## Bystřice
V tabulce níže jsou uvedeny minimální požadované technické parametry předmětné dodávky. Parametry jsou definovány buď jako minimální, maximální či jako přesně daná hodnota či vlastnost. Do sloupce "Nabízené technické parametry" účastník doplní buď konkrétní číselnou hodnotu (odpovídající požadovanému minimu, maximu či přesně dané hodnotě), konkrétní slovní popis, nebo údaj ANO/NE v závislosti na tom, zda nabízené plnění požadavek splňuje/nesplňuje. V případě, že nabídka účastníka nebude splňovat požadované parametry (tj. v případě vyčíslitelného parametru nabídka nesplní požadovanou hodnotu a v případě nevyčíslitelného parametru bude u požadavku uvedeno NE, resp. slovní popis nebude odpovídat zadavatelem stanoveným požadavkům) bude nabídka takového účastníka vyloučena z účasti v zadávacím řízení.
| položka rozpočtu |  | počet jednotek | Cena za jednotku | Cena za jednotku vč. DPH | Celková cena za položku (způsobilé výdaje) | poznámka
Počítačová učebna
| Minimální technické paramentry | Nabízené technické parametry
| Zhotovitel zajistí vybudování nové datové sítě a elektroinstalace pro zajištění chodu 33 PC stanic v učebně, včetně měření a revizí. |  | 1
Konektivita
| Minimální technické paramentry | Nabízené technické parametry
48000 | Stojanový rozvaděč 42U (š)800x(h)1000 perfor.dveřevčetně dodání, ustavení na místo, ukostření a instalace přívodního napájení z rozvaděče NN chráněného samostatným jističem |  | 1
14020 | 19" Patch panel 24 x RJ45 CAT6 STP černý: včetně instlace do datového rozvaděče, vyvázání a zapojení kabeláže a certifikovaného měření |  | 4
58100 | Vyvaz.panel 19"1U kov Lišta Průchozí černý 45mm hl: včetně instalace do datového rozvaděče a vyvázání kabeláže |  | 4
45240 | Napájecí panel PDU 19", 8xČSN, 1xC14, 10A, 1U, kabel 2m: včetně instalace do datového rozvaděče a el. revize |  | 1
| Datová zásuvka CAT6 STP 1 x RJ45 na omítku bílá: včetně montáže a zapojení kebeláže a certifikovaného měření |  | 22
| Instalační kabel CAT6 UTP LSOH, včetně vytvoření kabelových tras v elektro-instalačních lištách, včetně zatažení kabeláže, zapojení a proměření s výstupem z certifikačního měřícího přístroje |  | 915m
| Wireless AP,přenosová rychlost až 867Mbps na 5Ghz, při využití 802.11ac,1x GE port,napájení pomocí externího zdroje, centrální správa všecha AP v síti : včetně montáže na zeď, zapojení a nastavení, součástí je i nástěnný držák a potřebný materiál Rozmístění AP požadujeme dle reálného měření pro maximální pokrytí celé budovy. |  | 22
| Switch - L3 switch s managementem - IPv4/IPv6 statické a RIP směrování - 24x 100/1000 + 24 PoE x 100/1000 + 4 x 100/1000 SFP 100/1000 porty - PoE budget: 370W, Power Over Ethernet Plus (IEEE 802.3at) - Tichý chod - regulace rychlosti větráků - Montáž do 19“ racku : včetně montáže do datového rozvaděče a nastavení včetně zaškolení |  | 1
| Switch - L3 switch s managementem - IPv4/IPv6 statické a RIP směrování - 12 x 100/1000 + 12 PoE x 100/1000 + 2 x SFP 100/1000 porty - PoE budget:185W, Power Over Ethernet Plus (IEEE 802.3at) - Tichý chod - regulace rychlosti větráků - Montáž do 19“ racku : včetně montáže do datového rozvaděče a nastavení včetně zaškolení |  | 4
| Switch - L3 switch s managementem - IPv4/IPv6 statické a RIP směrování - 48 x 100/1000 + 4 x SFP 100/1000 porty - Tichý chod - bez větráků - Montáž do 19“ racku : včetně montáže do datového rozvaděče a nastavení včetně zaškolení |  | 1
| Switch - L3 switch s managementem - IPv4/IPv6 statické a RIP směrování - 24 x 100/1000 + 2 x SFP 100/1000 porty - Tichý chod - bez větráků - Montáž do 19“ racku : včetně montáže do datového rozvaděče a nastavení včetně zaškolení |  | 2
| Server: Processor: min. bodová hodnota naměřená v Passmark Software 11.200 bodů, možnost druhého CPU (www.cpubenchmark.net) Memory: min. 64GB,k dispozici min. 12 slotů na CPU. Network Controller: min. 4 porty 10/100/1000Gb Storage Controller: min. podpora RAID 0, 1, 5 Internal Storage s minimální kapacitou a počtem disků: 2 x 300GB 12G SAS 10K + 4 x 1800GB 12G SAS 10K Optical Drive: DVD-RW Optical Drive Power Supply: redundantní zdroje min. 500W Fans: redundantní ventilátory Provedení: montáž do RACK skříně Vzdálená správa, vzdálená plocha, virtuální média Včetně montáže, zažhavení, aktualizace Firmware, instalace vyrtualizační platformy, instlace virtuálních serverů, migrace stávajicího prostředí na Windows Server 2016 včetně všech rolí, dat a nastavení a zaškolení |  | 1
| Licence serverová umožnující instalaci min. dvou virtuálních serverů, obsahující virtualizační platformu, školní přenositelná verze |  | 1
| Přístupová klientská licence k serverovému operačnímu systému vázaná na hardware |  | 150
| Záložní zdroj Výstupní výkon min.: 700W / 1000 VA Provedení: RACK 2U Včetně Network Management Card Instalace zapojení a konfigurace |  | 1
| Router, s minimálními parametry: 2x RJ45 WAN Ports 7x RJ45 Internal Ports 1x RJ45 DMZ Ports 1x USB Ports (Client / Server) 1x Console (RJ45) 1,5 Gbps - Firewall Throughput (1518 / 512 / 64 byte UDP packets) 4 μs Firewall Latency (64 byte UDP packets) 2,2 Mpps Firewall Throughput (Packets Per Second) 1 Gbps IPsec VPN Throughput (512 byte) 30 Mbps SSL-VPN Throughput 250 Mbps CAPWAP Throughput (1444 byte, UDP) filtrace obsahu webu, blokace skupin webu, možnost dvoufaktorového ověřování včetně montáže do datového rozvaděče, instlace, konfigurace a zaškolení |  | 1
| Implementace nástroje pro monitorování splňující minimálně tyto parametry: - Monitorování IP (IPv4 a IPv6) datových toků formou exportu provozních informací o přenesených datech v členění minimálně zdrojová/cílová IP adresa, zdrojový/cílový TCP/UDP port (či ICMP typ) - RFC3954 nebo ekvivalent – systém pro monitorování a sběr provozně- lokačních údajů minimálně na úrovni rozhraní WAN, ideálně i LAN) a to bez negativních vlivů na zátěž a propustnost zařízení s kapacitou pro uchování dat po dobu minimálně 2 měsíců - Systém správy uživatelů (Identity Management), tj. centrální databáze identit (LDAP, AD, apod.) a její využití pro autentizaci uživatelů (žáci i učitelé) za účelem bezpečného a auditovatelného přístupu k síti, resp. síťovým službám. - Logování přístupu uživatelů do sítě umožňující dohledání vazeb IP adresa – čas – uživatel |  | 1
| Network Attached Storage min. 4 šachty pro pevné disky možnost rozšíření o expanzní jednotku Systémová paměť min. 1GB Velikost jednoho svazku až 16 TB Disky vyměnitelné za provozu Systém hardwarového šifrování 2x RJ-45 1GbE LAN s podporou funkcí Link Aggregation / Failover 2x USB 3.0Port 1x eSATA 2x pevný disk o kapacitě min. 6TB s MTBF min.: 1 000 000 hodin Včetně montáže do datového rozvaděče, instlace, konfigurace a integrace do doménového prostředí |  | 1
Bezpečnostní prvky
| Minimální technické paramentry | Nabízené technické parametry
| SW aplikace pro monitorování funkčnosti síťové a serverové infrastruktury včetně nasazení a konfigurace |  | 1
| Systémy uživatelské podpory naplňující principy ITIL (HelpDesk, ServiceDesk) a pro správu a audit ICT prostředků po celou dobu projektu včetně nasazení a konfigurace. |  | 1
| SW systém pro zálohování a obnovu dat virtualizované serverové infrastruktury včetně instalace a konfigurace |  | 1
| #REF! | 242000
8000000