## Bystřice
V tabulce níže jsou uvedeny minimální požadované technické parametry předmětných stavebních prací. Parametry jsou definovány buď jako minimální, maximální či jako přesně daná hodnota či vlastnost. Do sloupce "Nabízené technické parametry" účastník doplní buď konkrétní číselnou hodnotu (odpovídající požadovanému minimu, maximu či přesně dané hodnotě), konkrétní slovní popis, nebo údaj ANO/NE v závislosti na tom, zda nabízené plnění požadavek splňuje/nesplňuje. V případě, že nabídka účastníka nebude splňovat požadované parametry (tj. v případě vyčíslitelného parametru nabídka nesplní požadovanou hodnotu a v případě nevyčíslitelného parametru bude u požadavku uvedeno NE, resp. slovní popis nebude odpovídat zadavatelem stanoveným požadavkům) bude nabídka takového účastníka vyloučena z účasti v zadávacím řízení.
| položka rozpočtu |  | počet jednotek | Cena za jednotku | Cena za jednotku vč. DPH | Celková cena za položku (způsobilé výdaje) | poznámka
Počítačová učebna
| Minimální technické paramentry | Nabízené technické parametry
| Nové osvětlení učebny: Zhotovitel zajistí odbornou demontáž světel a zpětnou montáž nových, světla musí splňovat standardy pro zkladní školy |  | 15
| Výmalba učebny cca 170m2, zhotovitel zajistí před realizací sadu vzorků v minimálním rozsahu 5 druhů barev |  | 1
Cena za jednotku | Učebna fyziky a chemie
Cena za jednotku | Nové osvětlení (denní bílé světlo 4000K - 6000K) |  | 12
| Úprava podlahy - zachování původní pokládky, oprava po instalaci nového nábytku, (dle prohlídky v místě plnění) |  | 1
| elektrifikace (specifikace dle prohlídky v místě plnění) |  | 1
| zajistění rozvodu a zapojení-voda/plyn |  | 1
14020 | Malování |  | 140m
Kabinet fyziky a chemie
| Malování 55m2 |  | 55m
| Nové osvětlení (denní bílé světlo 4000K - 6000K) |  | 3
| úprava elektrorozvodu (nové zásuvky) specifikace dle prohlídky v místě plnění |  | 1
| úprava/ oprava podlahové krytiny (rozsah dle prohlídky v místě plnění) |  | 1
| úprava podlahy - 15m2 vyčistění podlahy, srovnání a nanesení nové PVC krytiny - odolná, vhodná i do lehkého průmyslu, tlouška min. 2mm. Barva - dle vzorníku (min. 20 barev v vzorníku) |  | 1
Sklad chemie
| Nové osvětlení (denní bílé světlo 4000K - 6000K) |  | 3
| Malování 55m2 |  | 55m
| úprava/ oprava podlahové krytiny (rozsah dle prohlídky v místě plnění) |  | 1
Učebna cizích jazyků
| Výmalba učebny cca 90 m2, zhotovitel zajistí před realizací sadu vzorků v minimálním rozsahu 5 druhů barev |  | 90m
| Zhotovitel zajistí odbornou demontáž světel a zpětnou montáž nových, celkem 15kusů (světla musí splňovat standardy pro zkladní školy) |  | 15
| elektroinstalace a drobné stavební úpravy - specifikace dle prohlídky v místě plnění |  | 1
| el.zásuvka |  | 6
| Proudový chránič |  | 1
| zarovnání podlahy a drážky na elektro instalaci - specifikace dle prohlídky v místě plnění |  | 60m
| Zátěžový koberec s pokládkou |  | 60m
| #REF! | 242000
8000000