## Třinec
V tabulce níže jsou uvedeny minimální požadované technické parametry předmětné dodávky. Parametry jsou definovány buď jako minimální, maximální či jako přesně daná hodnota či vlastnost. Do sloupce "Nabízené technické parametry" účastník doplní buď konkrétní číselnou hodnotu (odpovídající požadovanému minimu, maximu či přesně dané hodnotě), konkrétní slovní popis, nebo údaj ANO/NE v závislosti na tom, zda nabízené plnění požadavek splňuje/nesplňuje. V případě, že nabídka účastníka nebude splňovat požadované parametry (tj. v případě vyčíslitelného parametru nabídka nesplní požadovanou hodnotu a v případě nevyčíslitelného parametru bude u požadavku uvedeno NE, resp. slovní popis nebude odpovídat zadavatelem stanoveným požadavkům) bude nabídka takového účastníka vyloučena z účasti v zadávacím řízení.
položka rozpočtu |  | počet jednotek | Cena za jednotku | Cena za jednotku vč. DPH | Celková cena za položku (způsobilé výdaje) | poznámka
Jazyková učebna
Minimální technické paramentry | Nabízené technické parametry
Jazyková učebna pro 24 žáků + kantora - Požadované funkce: Softwarová část: Veškeré požadované funkce jazykové laboratoře musí být sdruženy v jedné aplikaci (v jednom softwaru); Aplikace musí být kompatibilní s operačním systémem Windows. Učitelská Aplikace zvládá následující: • možnost kombinovat studenty do libovolných skupin • možnost odpovídání studentů ve skupinách i jednotlivě • možnost zkoušení rozhovorů i čtení • možnost nahrávat na počítači učitele v průběhu celé lekce, včetně funkce nahrávání jednotlivých žáků • možnost poslouchat více zvukových zdrojů současně, včetně jejich kombinací s výkladem učitele • možnost vypnout pracovní stanice nepřítomných žáků a přizpůsobit jazykovou učebnu k aktuálnímu stavu třídy • možnost ovládat hlasitost každé úlohy a každého žáka přímo z aplikace • možnost neustálého rozšiřování rozsahu dostupných funkcí (doživotní aktualizace softwaru zdarma) Fyzické složení jazykové učebny: Jednotlivý uživatelé jsou propojení pomoci LAN kabelu a k němu připojeným žákovským modulům pro sluchátkový vstup/výstup. Centrální ovládaní, vedle softwaru, zajišťuje učitelský modul. Učitelské stanoviště: 1x učitelské stanoviště vybavené multimediálním all-in-one počítačem s velkou dotykovou 20" obrazovkou a sekundárním monitorem pro komfortní výuku. Sluchátka: · 25x komfortní set sluchátek s mikrofonem · robustní konstrukce · propojení přes moduly pomocí konektorů Jack 3,5“ (1x mikrofon, 1x sluchátka) Instalace Součástí je kompletní instalace, zprovoznění Školení Součástí je akreditované školení - Pedagog a digitální jazyková laboratoř. Školení bude probíhat v sídle školy a provádí ho odborný lektor. A zároveň navazující akreditované školení - Pedagog a pokročilá s práce digitální jazykovou laboratoří. Akreditováno MŠMT ve vzdělávacím systému DVPP. Školení bude probíhat v sídle školy a provádí ho odborný lektor. |  | 1
Repro stereo 2.0, Aktivní, rozsah 20Hz-20000 Hz, 3,5mm Jack, druhy 3,5mm Jack, Bluetooth 3.0 + EDR, Výkon 50w RMS |  | 1
Rohový PC stůl kantora se skříňkou,výsuvem, š.1700 hl.600 v.750mm, pracovní deska tl. 25 mm, korpusy tl. 18 mm |  | 1
Kontejner s centrálním zámkem š. 450 hl.590 v.725mm, lamino tl. 18mm. Pevný bez koleček, záda a dno šuplíku MDF. |  | 1
Otočná židle kantora na kolečkách, Látka odolná vůči prodření 40.000 cyklů. Složení: 100% polyester |  | 1
Žákovský stůl dvoumístný s médii š.1380 hl.600 v.750mm, tl. pracovní desky 25mm, korpus tl. 18mm |  | 12
Žákovská židle stavitelná , sedák tobogánový plastový s perforací zad, nosná na 5-ti kříži s kluzáky a pístem, barevné provedení oranžové |  | 24
Textilní nástěnka v AL rámku 2050x1000, š. 2550 v.1000mm Nástěnky v AL profilu s kvalitní barevnou textilií , podklad hobra tl. min. 12mm. Barevnost: 1x žlutá, 1x oranžová. |  | 3
Zhotovitel zajistí dopravu. Cena musí být maximální a nemůže být navýšena |  | 1
Zhotovitel zajistí montáž a zprovoznění. Cena musí být maximální a nemůže být navýšená |  | 1
#REF! | 242000
8000000