## Rekapitulace stavby
Export VZ |  | List obsahuje: |  |  |  |  | 1) Rekapitulace stavby |  |  | 2) Rekapitulace objektů stavby a soupisů prací | [16 empty] | 3.0 | [5 empty] | False | False | {e595e88b-4c2d-4131-b20f-cf80834545fb}
[18 empty] | >> skryté sloupce << | [13 empty] | 0,01 | 21
[32 empty] | 0,01 | 15
|  | REKAPITULACE STAVBY | [16 empty] | v --- níže se nacházejí doplnkové a pomocné údaje k sestavám --- v | [11 empty] | Návod na vyplnění | 0,001
|  | Kód: |  |  |  |  | Blazej-010 | [23 empty] | Měnit lze pouze buňky se žlutým podbarvením! 1) v Rekapitulaci stavby vyplňte údaje o Uchazeči (přenesou se do ostatních sestav i v jiných listech) 2) na vybraných listech vyplňte v sestavě Soupis prací ceny u položek Podrobnosti k vyplnění naleznete na poslední záložce s Pokyny pro vyplnění | 0,01
|  | Stavba: |  |  |  |  | Vodovod Třinec-Guty, Bystrý – Úprava chlorace, Strojní a stavební část | [24 empty] | 0,01
|  | KSO: | [11 empty] | CC-CZ: | [17 empty] | 0,01
|  | Místo: | [11 empty] | Datum: |  | 6. 4. 2018 | [15 empty] | 0,01
0,01
|  | Zadavatel: | [11 empty] | IČ: | [17 empty] | 0,01
|  |  | Aqualia infraestructuras inženýring, s.r.o. | [10 empty] | DIČ: | [17 empty] | 0,01
0,01
|  | Uchazeč: | [11 empty] | IČ: |  | Vyplň údaj | [15 empty] | 0,01
|  |  | Vyplň údaj | [10 empty] | DIČ: |  | Vyplň údaj | [15 empty] | 0,01
False
|  | Projektant: | [11 empty] | IČ: | [17 empty] | False
|  |  | KB projekt Aqua s.r.o. | [10 empty] | DIČ: | [17 empty] | True
0,01
|  | Poznámka: | [29 empty] | 0,01
False
|  | Cena bez DPH | [11 empty] | 0
[8 empty] | Sazba daně |  | Základ daně |  |  |  | Výše daně
|  | DPH |  | základní |  |  |  | 21% |  | 0 |  |  |  | 0
|  |  |  | snížená |  |  |  | 15% |  | 0 |  |  |  | 0
|  |  |  | zákl. přenesená |  |  |  | 21% |  | #REF! |  |  |  | 0
|  |  |  | sníž. přenesená |  |  |  | 15% |  | #REF! |  |  |  | 0
|  |  |  | nulová |  |  |  | 0% |  | #REF! |  |  |  | 0
|  | Cena s DPH | [6 empty] | v |  | CZK |  |  | 0
REKAPITULACE OBJEKTŮ STAVBY A SOUPISŮ PRACÍ
| Kód: | [6 empty] | Blazej-010
| Stavba: | [6 empty] | Vodovod Třinec-Guty, Bystrý – Úprava chlorace, Strojní a stavební část
| Místo: | [11 empty] | Datum: |  | 6. 4. 2018
| Zadavatel: | [6 empty] | Aqualia infraestructuras inženýring, s.r.o. |  |  |  |  | Projektant: |  | KB projekt Aqua s.r.o. |  |  |  | Informatívní údaje z listů zakázek
Uchazeč:
| Kód |  |  |  | Objekt, Soupis prací | [6 empty] | Cena bez DPH [CZK] |  |  |  | Cena s DPH [CZK] | Typ |  | z toho Ostat. náklady [CZK] | DPH [CZK] | Normohodiny [h] | DPH základní [CZK] | DPH snížená [CZK] | DPH základní přenesená [CZK] | DPH snížená přenesená [CZK] | Základna DPH základní | Základna DPH snížená | Základna DPH zákl. přenesená | Základna DPH sníž. přenesená | Základna DPH nulová
| Náklady stavby celkem | [10 empty] | 0 |  |  |  | 0 |  |  | 0 | #REF! | #REF! | #REF! | #REF! | #REF! | #REF! | #REF! | #REF! | #REF! | #REF! | #REF! |  | D | 0 | ###NOIMPORT### | IMPORT | {e595e88b-4c2d-4131-b20f-cf80834545fb} | {00000000-0000-0000-0000-000000000000}
|  | 01 |  |  |  | Vodovod Třinec-Guty, Bystrý – Úprava chlorace, Strojní a stavební část | [5 empty] | 0 |  |  |  | 0 | STA |  | 0 | #REF! | #REF! | #REF! | #REF! | #REF! | #REF! | #REF! | #REF! | #REF! | #REF! | #REF! |  | D | 1 | ###NOIMPORT### | IMPORT | {0cfaeb31-6e90-43bd-b72b-2235ddbddc46} | {e595e88b-4c2d-4131-b20f-cf80834545fb} | 2
/ |  |  | 001 |  |  |  | SO 01 Armaturní komora AK1 |  |  |  |  | 0 |  |  |  | 0 | Soupis |  | 0 | 0 | 0 | 0 | 0 | 0 | 0 | 0 | 0 | 0 | 0 | 0 |  |  | 2 |  | IMPORT | {a9a63790-921c-4ee6-9f39-6cdf52115d5c} | {0cfaeb31-6e90-43bd-b72b-2235ddbddc46}
/ |  |  | 002 |  |  |  | SO 02 Spojovací potrubí |  |  |  |  | 0 |  |  |  | 0 | Soupis |  | 0 | 0 | 0 | 0 | 0 | 0 | 0 | 0 | 0 | 0 | 0 | 0 |  |  | 2 |  | IMPORT | {d78026da-beef-45b6-aa4c-30686a9691ac} | {0cfaeb31-6e90-43bd-b72b-2235ddbddc46}
/ |  |  | 003 |  |  |  | PS 01 Strojně-technologická část - STČ |  |  |  |  | 0 |  |  |  | 0 | Soupis |  | 0 | #REF! | #REF! | #REF! | #REF! | #REF! | #REF! | #REF! | #REF! | #REF! | #REF! | #REF! |  |  | 2 |  | IMPORT | {840da068-ce42-44f1-b76e-7584f22b41c3} | {0cfaeb31-6e90-43bd-b72b-2235ddbddc46}
/ |  |  | 004 |  |  |  | PS 02 Elektro část |  |  |  |  | 0 |  |  |  | 0 | Soupis |  | 0 | #REF! | #REF! | #REF! | #REF! | #REF! | #REF! | #REF! | #REF! | #REF! | #REF! | #REF! |  |  | 2 |  | IMPORT | {e1140d97-633a-4a25-b807-6dbb406938e2} | {0cfaeb31-6e90-43bd-b72b-2235ddbddc46}
/ |  |  | 005 |  |  |  | Ostatní a vedlejší náklady |  |  |  |  | 0 |  |  |  | 0 | Soupis |  | 0 | 0 | 0 | 0 | 0 | 0 | 0 | 0 | 0 | 0 | 0 | 0 |  |  | 2 |  | IMPORT | {7cf5d153-d4ad-42da-9452-f0b5cdb42332} | {0cfaeb31-6e90-43bd-b72b-2235ddbddc46}

## 001 - SO 01 Armaturní kom...
| List obsahuje: |  | 1) Krycí list soupisu | 2) Rekapitulace |  |  | 3) Soupis prací | Zpět na list: | Rekapitulace stavby
[9 empty] | >> skryté sloupce << | [9 empty] | {a9a63790-921c-4ee6-9f39-6cdf52115d5c}
2
| KRYCÍ LIST SOUPISU | [8 empty] | v --- níže se nacházejí doplnkové a pomocné údaje k sestavám --- v | [8 empty] | False
Stavba:
Vodovod Třinec-Guty, Bystrý – Úprava chlorace, Strojní a stavební část
Objekt:
01 - Vodovod Třinec-Guty, Bystrý – Úprava chlorace, Strojní a stavební část
Soupis:
001 - SO 01 Armaturní komora AK1
| KSO: |  |  |  |  | CC-CZ:
| Místo: |  |  |  |  | Datum: | 6. 4. 2018
| Zadavatel: |  |  |  |  | IČ:
|  | Aqualia infraestructuras inženýring, s.r.o. |  |  |  | DIČ:
| Uchazeč: |  |  |  |  | IČ:
DIČ:
| Projektant: |  |  |  |  | IČ:
|  | KB projekt Aqua s.r.o. |  |  |  | DIČ:
Poznámka:
| Cena bez DPH | [5 empty] | 0
|  |  | Základ daně |  |  | Sazba daně | Výše daně
| DPH | základní | 0 |  |  | 21% | 0
|  | snížená | 0 |  |  | 15% | 0
|  | zákl. přenesená | 0 |  |  | 21% | 0
|  | sníž. přenesená | 0 |  |  | 15% | 0
|  | nulová | 0 |  |  | 0% | 0
| Cena s DPH |  |  | v | CZK |  | 0
REKAPITULACE ČLENĚNÍ SOUPISU PRACÍ
Stavba:
Vodovod Třinec-Guty, Bystrý – Úprava chlorace, Strojní a stavební část
Objekt:
01 - Vodovod Třinec-Guty, Bystrý – Úprava chlorace, Strojní a stavební část
Soupis:
001 - SO 01 Armaturní komora AK1
Místo: | [5 empty] | Datum: | 6. 4. 2018
Zadavatel: |  |  | Aqualia infraestructuras inženýring, s.r.o. |  |  | Projektant: | KB projekt Aqua s.r.o.
Uchazeč:
Kód dílu - Popis | [6 empty] | Cena celkem [CZK]
Náklady soupisu celkem | [6 empty] | 0 | [12 empty] | -1
| HSV - Práce a dodávky HSV | [5 empty] | 0
| 1 - Zemní práce | [5 empty] | 0
| 2 - Zakládání | [5 empty] | 0
| 5 - Komunikace pozemní | [5 empty] | 0
| 6 - Úpravy povrchů, podlahy a osazování výplní | [5 empty] | 0
| 9 - Ostatní konstrukce a práce, bourání | [5 empty] | 0
| 997 - Přesun sutě | [5 empty] | 0
| 998 - Přesun hmot | [5 empty] | 0
| PSV - Práce a dodávky PSV | [5 empty] | 0
| 741 - Elektroinstalace - silnoproud | [5 empty] | 0
| 767 - Konstrukce zámečnické | [5 empty] | 0
| 783 - Dokončovací práce - nátěry | [5 empty] | 0
SOUPIS PRACÍ
Stavba:
Vodovod Třinec-Guty, Bystrý – Úprava chlorace, Strojní a stavební část
Objekt:
01 - Vodovod Třinec-Guty, Bystrý – Úprava chlorace, Strojní a stavební část
Soupis:
001 - SO 01 Armaturní komora AK1
Místo: | [5 empty] | Datum: | 6. 4. 2018
Zadavatel: |  |  | Aqualia infraestructuras inženýring, s.r.o. |  |  | Projektant: | KB projekt Aqua s.r.o.
Uchazeč:
PČ | Typ | Kód | Popis | MJ | Množství | J.cena [CZK] | Cena celkem [CZK] | Cenová soustava |  | Poznámka | DPH | J. Nh [h] | Nh celkem [h] | J. hmotnost [t] | Hmotnost celkem [t] | J. suť [t] | Suť Celkem [t]
Náklady soupisu celkem | [6 empty] | 0 | [5 empty] | 0 |  | 10.828 |  | 0.0768 |  | D | -1 | [10 empty] | 0
| D | HSV | Práce a dodávky HSV |  |  |  | 0 | [5 empty] | 0 |  | 10.8077 |  | 0.0768 | 1 | D | 0 |  |  |  | ROZPOCET | [6 empty] | 0
| D | 1 | Zemní práce |  |  |  | 0 | [5 empty] | 0 |  | 0 |  | 0 | 1 | D | 1 |  |  |  | ROZPOCET | [6 empty] | 0
1 | K | 115,1R | Dodávka + montáž čerpací studny ocel. trouba DN 400, vč. pomocných zemních prací | ks | 1 |  | 0 |  |  |  | základní |  | 0 | 0 | 0 | 0 | 0 | 4 | K | 2 |  |  |  | ROZPOCET | 0 | 0 | 0 | 0 | 0 | 1 | 0 | 4 | 725346257
| PP |  | Dodávka + montáž čerpací studny ocel. trouba DN 400, vč. pomocných zemních prací | [15 empty] | PP | 2
| P |  | Poznámka k položce: viz TZ př.č. D.1.1.1 a v.č. D.1.1.2, C2 | [15 empty] | P | 2
| VV |  | 1 |  | 1 | [13 empty] | VV | 2 | 2 | True | 1 | ROZPOCET
2 | K | 115101201 | Čerpání vody na dopravní výšku do 10 m průměrný přítok do 500 l/min | hod | 168 |  | 0 | CS ÚRS 2018 01 |  |  | základní |  | 0 | 0 | 0 | 0 | 0 | 4 | K | 2 |  |  |  | ROZPOCET | 0 | 0 | 0 | 0 | 0 | 1 | 0 | 4 | 1421592610
| PP |  | Čerpání vody na dopravní výšku do 10 m s uvažovaným průměrným přítokem do 500 l/min | [15 empty] | PP | 2
| P |  | Poznámka k položce: viz TZ př.č. D.1.1.1 a v.č. D.1.1.2, C2 | [15 empty] | P | 2
| VV |  | 14*12 |  | 168 | [13 empty] | VV | 2 | 2 | True | 1 | ROZPOCET
3 | K | 115101301 | Pohotovost čerpací soupravy pro dopravní výšku do 10 m přítok do 500 l/min | den | 14 |  | 0 | CS ÚRS 2018 01 |  |  | základní |  | 0 | 0 | 0 | 0 | 0 | 4 | K | 2 |  |  |  | ROZPOCET | 0 | 0 | 0 | 0 | 0 | 1 | 0 | 4 | 884674939
| PP |  | Pohotovost záložní čerpací soupravy pro dopravní výšku do 10 m s uvažovaným průměrným přítokem do 500 l/min | [15 empty] | PP | 2
| VV |  | 14 |  | 14 | [13 empty] | VV | 2 | 2 | True | 1 | ROZPOCET
4 | K | 121101101 | Sejmutí ornice s přemístěním na vzdálenost do 50 m | m3 | 2 |  | 0 | CS ÚRS 2018 01 |  |  | základní |  | 0 | 0 | 0 | 0 | 0 | 4 | K | 2 |  |  |  | ROZPOCET | 0 | 0 | 0 | 0 | 0 | 1 | 0 | 4 | 1225611879
| PP |  | Sejmutí ornice nebo lesní půdy s vodorovným přemístěním na hromady v místě upotřebení nebo na dočasné či trvalé skládky se složením, na vzdálenost do 50 m | [15 empty] | PP | 2
| P |  | Poznámka k položce: viz TZ př.č. D.1.1.1 a v.č. D.1.1.2, C2 | [15 empty] | P | 2
| VV |  | 20*0,1 |  | 2 | [13 empty] | VV | 2 | 2 | True | 1 | ROZPOCET
5 | K | 131201101 | Hloubení jam nezapažených v hornině tř. 3 objemu do 100 m3 | m3 | 99.199 |  | 0 | CS ÚRS 2018 01 |  |  | základní |  | 0 | 0 | 0 | 0 | 0 | 4 | K | 2 |  |  |  | ROZPOCET | 0 | 0 | 0 | 0 | 0 | 1 | 0 | 4 | 1581146753
| PP |  | Hloubení nezapažených jam a zářezů s urovnáním dna do předepsaného profilu a spádu v hornině tř. 3 do 100 m3 | [15 empty] | PP | 2
| P |  | Poznámka k položce: viz TZ př.č. D.1.1.1 a v.č. D.1.1.2, C2 | [15 empty] | P | 2
| VV |  | 6,88*5,38*(2,78-0,1) |  | 99.199 | [13 empty] | VV | 2 | 2 | True | 1 | ROZPOCET
6 | K | 131201109 | Příplatek za lepivost u hloubení jam nezapažených v hornině tř. 3 | m3 | 49.6 |  | 0 | CS ÚRS 2018 01 |  |  | základní |  | 0 | 0 | 0 | 0 | 0 | 4 | K | 2 |  |  |  | ROZPOCET | 0 | 0 | 0 | 0 | 0 | 1 | 0 | 4 | 1197049991
| PP |  | Hloubení nezapažených jam a zářezů s urovnáním dna do předepsaného profilu a spádu Příplatek k cenám za lepivost horniny tř. 3 | [15 empty] | PP | 2
| VV |  | 99,199/2 |  | 49.6 | [13 empty] | VV | 2 | 2 | True | 1 | ROZPOCET
7 | K | 161101101 | Svislé přemístění výkopku z horniny tř. 1 až 4 hl výkopu do 2,5 m | m3 | 49.47 |  | 0 | CS ÚRS 2018 01 |  |  | základní |  | 0 | 0 | 0 | 0 | 0 | 4 | K | 2 |  |  |  | ROZPOCET | 0 | 0 | 0 | 0 | 0 | 1 | 0 | 4 | 84489637
| PP |  | Svislé přemístění výkopku bez naložení do dopravní nádoby avšak s vyprázdněním dopravní nádoby na hromadu nebo do dopravního prostředku z horniny tř. 1 až 4, při hloubce výkopu přes 1 do 2,5 m | [15 empty] | PP | 2
| VV |  | 89,945*0,55 |  | 49.47 | [13 empty] | VV | 2 | 2 | True | 1 | ROZPOCET
8 | K | 162301102 | Vodorovné přemístění do 1000 m výkopku/sypaniny z horniny tř. 1 až 4 - ornice na mezideponii | m3 | 2 |  | 0 | CS ÚRS 2018 01 |  |  | základní |  | 0 | 0 | 0 | 0 | 0 | 4 | K | 2 |  |  |  | ROZPOCET | 0 | 0 | 0 | 0 | 0 | 1 | 0 | 4 | -574027963
| PP |  | Vodorovné přemístění výkopku nebo sypaniny po suchu na obvyklém dopravním prostředku, bez naložení výkopku, avšak se složením bez rozhrnutí z horniny tř. 1 až 4 na vzdálenost přes 500 do 1 000 m | [15 empty] | PP | 2
9 | K | 162301102,1 | Vodorovné přemístění do 1000 m výkopku/sypaniny z horniny tř. 1 až 4 - ornice zpět | m3 | 2 |  | 0 |  |  |  | základní |  | 0 | 0 | 0 | 0 | 0 | 4 | K | 2 |  |  |  | ROZPOCET | 0 | 0 | 0 | 0 | 0 | 1 | 0 | 4 | -1305369529
| PP |  | Vodorovné přemístění výkopku nebo sypaniny po suchu na obvyklém dopravním prostředku, bez naložení výkopku, avšak se složením bez rozhrnutí z horniny tř. 1 až 4 na vzdálenost přes 500 do 1 000 m | [15 empty] | PP | 2
10 | K | 162601102 | Vodorovné přemístění do 5000 m výkopku/sypaniny z horniny tř. 1 až 4 - výkop na mezideponii | m3 | 99.199 |  | 0 | CS ÚRS 2018 01 |  |  | základní |  | 0 | 0 | 0 | 0 | 0 | 4 | K | 2 |  |  |  | ROZPOCET | 0 | 0 | 0 | 0 | 0 | 1 | 0 | 4 | 1757629862
| PP |  | Vodorovné přemístění výkopku nebo sypaniny po suchu na obvyklém dopravním prostředku, bez naložení výkopku, avšak se složením bez rozhrnutí z horniny tř. 1 až 4 na vzdálenost přes 4 000 do 5 000 m | [15 empty] | PP | 2
11 | K | 162601102,1 | Vodorovné přemístění do 5000 m výkopku/sypaniny z horniny tř. 1 až 4 - zemina pro zpětný zásyp | m3 | 79.981 |  | 0 |  |  |  | základní |  | 0 | 0 | 0 | 0 | 0 | 4 | K | 2 |  |  |  | ROZPOCET | 0 | 0 | 0 | 0 | 0 | 1 | 0 | 4 | 1162005346
| PP |  | Vodorovné přemístění výkopku nebo sypaniny po suchu na obvyklém dopravním prostředku, bez naložení výkopku, avšak se složením bez rozhrnutí z horniny tř. 1 až 4 na vzdálenost přes 4 000 do 5 000 m | [15 empty] | PP | 2
12 | K | 162701105 | Vodorovné přemístění do 10000 m výkopku/sypaniny z horniny tř. 1 až 4 - přebytečná zemina na skládku | m3 | 19.218 |  | 0 | CS ÚRS 2018 01 |  |  | základní |  | 0 | 0 | 0 | 0 | 0 | 4 | K | 2 |  |  |  | ROZPOCET | 0 | 0 | 0 | 0 | 0 | 1 | 0 | 4 | 1843977808
| PP |  | Vodorovné přemístění výkopku nebo sypaniny po suchu na obvyklém dopravním prostředku, bez naložení výkopku, avšak se složením bez rozhrnutí z horniny tř. 1 až 4 na vzdálenost přes 9 000 do 10 000 m | [15 empty] | PP | 2
13 | K | 167101101 | Nakládání výkopku z hornin tř. 1 až 4 do 100 m3 - ornice zpět | m3 | 2 |  | 0 | CS ÚRS 2018 01 |  |  | základní |  | 0 | 0 | 0 | 0 | 0 | 4 | K | 2 |  |  |  | ROZPOCET | 0 | 0 | 0 | 0 | 0 | 1 | 0 | 4 | -1800811367
| PP |  | Nakládání, skládání a překládání neulehlého výkopku nebo sypaniny nakládání, množství do 100 m3, z hornin tř. 1 až 4 | [15 empty] | PP | 2
14 | K | 167101102,1 | Nakládání výkopku z hornin tř. 1 až 4 přes 100 m3 - zemina pro zpětný zásyp | m3 | 79.981 |  | 0 |  |  |  | základní |  | 0 | 0 | 0 | 0 | 0 | 4 | K | 2 |  |  |  | ROZPOCET | 0 | 0 | 0 | 0 | 0 | 1 | 0 | 4 | 1064388196
| PP |  | Nakládání, skládání a překládání neulehlého výkopku nebo sypaniny nakládání, množství přes 100 m3, z hornin tř. 1 až 4 | [15 empty] | PP | 2
| VV |  | zásyp | [15 empty] | VV | 2 | 1 | True | 0 | ROZPOCET
| VV |  | 79,981 |  | 79.981 | [13 empty] | VV | 2 | 2 | True | 1 | ROZPOCET
15 | K | 167101102,2 | Nakládání výkopku z hornin tř. 1 až 4 přes 100 m3 - přebytečná zemina na trvalou skládku | m3 | 19.218 |  | 0 |  |  |  | základní |  | 0 | 0 | 0 | 0 | 0 | 4 | K | 2 |  |  |  | ROZPOCET | 0 | 0 | 0 | 0 | 0 | 1 | 0 | 4 | -1593585746
| PP |  | Nakládání, skládání a překládání neulehlého výkopku nebo sypaniny nakládání, množství přes 100 m3, z hornin tř. 1 až 4 | [15 empty] | PP | 2
| VV |  | výkop | [15 empty] | VV | 2 | 1 | True | 0 | ROZPOCET
| VV |  | 99,199 |  | 99.199 | [13 empty] | VV | 2 | 2 | True | 0 | ROZPOCET
| VV |  | zásyp | [15 empty] | VV | 2 | 1 | True | 0 | ROZPOCET
| VV |  | -79,981 |  | -79.981 | [13 empty] | VV | 2 | 2 | True | 0 | ROZPOCET
| VV |  | Součet |  | 19.218 | [13 empty] | VV | 2 | 4 | True | 1 | ROZPOCET
16 | K | 171201201 | Uložení sypaniny na skládky | m3 | 19.218 |  | 0 | CS ÚRS 2018 01 |  |  | základní |  | 0 | 0 | 0 | 0 | 0 | 4 | K | 2 |  |  |  | ROZPOCET | 0 | 0 | 0 | 0 | 0 | 1 | 0 | 4 | 863746167
| PP |  | Uložení sypaniny na skládky | [15 empty] | PP | 2
17 | K | 171201211 | Poplatek za uložení stavebního odpadu - zeminy a kameniva na skládce | t | 34.592 |  | 0 | CS ÚRS 2018 01 |  |  | základní |  | 0 | 0 | 0 | 0 | 0 | 4 | K | 2 |  |  |  | ROZPOCET | 0 | 0 | 0 | 0 | 0 | 1 | 0 | 4 | -406376579
| PP |  | Poplatek za uložení stavebního odpadu na skládce (skládkovné) zeminy a kameniva zatříděného do Katalogu odpadů pod kódem 170 504 | [15 empty] | PP | 2
| VV |  | 19,218*1,8 'Přepočtené koeficientem množství |  | 34.592 | [13 empty] | VV | 2 | 2 | False | 1 | ROZPOCET
18 | K | 174101101 | Zásyp jam, šachet rýh nebo kolem objektů sypaninou se zhutněním | m3 | 79.981 |  | 0 | CS ÚRS 2018 01 |  |  | základní |  | 0 | 0 | 0 | 0 | 0 | 4 | K | 2 |  |  |  | ROZPOCET | 0 | 0 | 0 | 0 | 0 | 1 | 0 | 4 | -1443575958
| PP |  | Zásyp sypaninou z jakékoliv horniny s uložením výkopku ve vrstvách se zhutněním jam, šachet, rýh nebo kolem objektů v těchto vykopávkách | [15 empty] | PP | 2
| VV |  | výkop | [15 empty] | VV | 2 | 1 | True | 0 | ROZPOCET
| VV |  | 99,199 |  | 99.199 | [13 empty] | VV | 2 | 2 | True | 0 | ROZPOCET
| VV |  | podsyp | [15 empty] | VV | 2 | 1 | True | 0 | ROZPOCET
| VV |  | -1,785 |  | -1.785 | [13 empty] | VV | 2 | 2 | True | 0 | ROZPOCET
| VV |  | OP šachty | [15 empty] | VV | 2 | 1 | True | 0 | ROZPOCET
| VV |  | -3,48*1,98*(2,63-0,1) |  | -17.433 | [13 empty] | VV | 2 | 2 | True | 0 | ROZPOCET
| VV |  | Součet |  | 79.981 | [13 empty] | VV | 2 | 4 | True | 1 | ROZPOCET
19 | K | 181,2-R | Zatravnění a ohumusování, vč. zálivky vodou a dodávky materiálů | m2 | 20 |  | 0 |  |  |  | základní |  | 0 | 0 | 0 | 0 | 0 | 4 | K | 2 |  |  |  | ROZPOCET | 0 | 0 | 0 | 0 | 0 | 1 | 0 | 4 | 575675302
| PP |  | Zatravnění a ohumusování, vč. zálivky vodou a dodávky materiálů | [15 empty] | PP | 2
| P |  | Poznámka k položce: druh travní směsi respektive druhovou skladbu travního semene stanoví provozovatel MFK. | [15 empty] | P | 2
20 | K | 181301101 | Rozprostření ornice tl vrstvy do 100 mm pl do 500 m2 v rovině nebo ve svahu do 1:5 | m2 | 20 |  | 0 | CS ÚRS 2018 01 |  |  | základní |  | 0 | 0 | 0 | 0 | 0 | 4 | K | 2 |  |  |  | ROZPOCET | 0 | 0 | 0 | 0 | 0 | 1 | 0 | 4 | 1152259528
| PP |  | Rozprostření a urovnání ornice v rovině nebo ve svahu sklonu do 1:5 při souvislé ploše do 500 m2, tl. vrstvy do 100 mm | [15 empty] | PP | 2
| P |  | Poznámka k položce: viz TZ př.č. D.1.1.1 a v.č. D.1.1.2, C2 | [15 empty] | P | 2
| VV |  | 20 |  | 20 | [13 empty] | VV | 2 | 2 | True | 1 | ROZPOCET
| D | 2 | Zakládání |  |  |  | 0 | [5 empty] | 0 |  | 9.5932 |  | 0 | 1 | D | 1 |  |  |  | ROZPOCET | [6 empty] | 0
21 | K | 212752212 | Trativod z drenážních trubek plastových flexibilních D do 100 mm včetně lože otevřený výkop | m | 14.12 |  | 0 | CS ÚRS 2018 01 |  |  | základní |  | 0 | 0.22657 | 3.1992 | 0 | 0 | 4 | K | 2 |  |  |  | ROZPOCET | 0 | 0 | 0 | 0 | 0 | 1 | 0 | 4 | -1767659395
| PP |  | Trativody z drenážních trubek se zřízením štěrkopískového lože pod trubky a s jejich obsypem v průměrném celkovém množství do 0,15 m3/m v otevřeném výkopu z trubek plastových flexibilních D přes 65 do 100 mm | [15 empty] | PP | 2
| P |  | Poznámka k položce: viz TZ př.č. D.1.1.1 a v.č. D.1.1.2, C2 | [15 empty] | P | 2
| VV |  | 2*(4,28+2,78) |  | 14.12 | [13 empty] | VV | 2 | 2 | True | 1 | ROZPOCET
22 | K | 215901101 | Zhutnění podloží z hornin soudržných do 92% PS nebo nesoudržných sypkých I(d) do 0,8 | m2 | 11.898 |  | 0 | CS ÚRS 2018 01 |  |  | základní |  | 0 | 0 | 0 | 0 | 0 | 4 | K | 2 |  |  |  | ROZPOCET | 0 | 0 | 0 | 0 | 0 | 1 | 0 | 4 | -1275557021
| PP |  | Zhutnění podloží pod násypy z rostlé horniny tř. 1 až 4 z hornin soudružných do 92 % PS a nesoudržných sypkých relativní ulehlosti I(d) do 0,8 | [15 empty] | PP | 2
| P |  | Poznámka k položce: viz TZ př.č. D.1.1.1 a v.č. D.1.1.2, C2 | [15 empty] | P | 2
| VV |  | 4,28*2,78 |  | 11.898 | [13 empty] | VV | 2 | 2 | True | 1 | ROZPOCET
23 | K | 271532212 | Podsyp pod základové konstrukce se zhutněním z hrubého kameniva frakce 16 až 32 mm | m3 | 1.785 |  | 0 | CS ÚRS 2018 01 |  |  | základní |  | 0 | 2.16 | 3.8556 | 0 | 0 | 4 | K | 2 |  |  |  | ROZPOCET | 0 | 0 | 0 | 0 | 0 | 1 | 0 | 4 | 816447798
| PP |  | Podsyp pod základové konstrukce se zhutněním a urovnáním povrchu z kameniva hrubého, frakce 16 - 32 mm | [15 empty] | PP | 2
| P |  | Poznámka k položce: viz TZ př.č. D.1.1.1 a v.č. D.1.1.2, C2 | [15 empty] | P | 2
| VV |  | 4,28*2,78*0,15 |  | 1.785 | [13 empty] | VV | 2 | 2 | True | 1 | ROZPOCET
24 | K | 273313511 | Základové desky z betonu tř. C 12/15 - spádový beton | m3 | 1.125 |  | 0 | CS ÚRS 2018 01 |  |  | základní |  | 0 | 2.2563 | 2.5384 | 0 | 0 | 4 | K | 2 |  |  |  | ROZPOCET | 0 | 0 | 0 | 0 | 0 | 1 | 0 | 4 | -2115406339
| PP |  | Základy z betonu prostého desky z betonu kamenem neprokládaného tř. C 12/15 | [15 empty] | PP | 2
| P |  | Poznámka k položce: viz TZ př.č. D.1.1.1 a v.č. D.1.1.2, C2 | [15 empty] | P | 2
| VV |  | 3*1,5*0,25 |  | 1.125 | [13 empty] | VV | 2 | 2 | True | 1 | ROZPOCET
| D | 5 | Komunikace pozemní |  |  |  | 0 | [5 empty] | 0 |  | 0 |  | 0 | 1 | D | 1 |  |  |  | ROZPOCET | [6 empty] | 0
25 | K | 564851111 | Podklad ze štěrkodrtě ŠD tl 150 mm 8-16mm | m2 | 5.008 |  | 0 | CS ÚRS 2018 01 |  |  | základní |  | 0 | 0 | 0 | 0 | 0 | 4 | K | 2 |  |  |  | ROZPOCET | 0 | 0 | 0 | 0 | 0 | 1 | 0 | 4 | 870834935
| PP |  | Podklad ze štěrkodrti ŠD s rozprostřením a zhutněním, po zhutnění tl. 150 mm | [15 empty] | PP | 2
| P |  | Poznámka k položce: viz TZ př.č. D.1.1.1 a v.č. D.1.1.2, C2 | [15 empty] | P | 2
| VV |  | O1 | [15 empty] | VV | 2 | 1 | True | 0 | ROZPOCET
| VV |  | 4,28*2,78-3,48*1,98 |  | 5.008 | [13 empty] | VV | 2 | 2 | True | 1 | ROZPOCET
| D | 6 | Úpravy povrchů, podlahy a osazování výplní |  |  |  | 0 | [5 empty] | 0 |  | 1.2128 |  | 0 | 1 | D | 1 |  |  |  | ROZPOCET | [6 empty] | 0
26 | K | 637211321 | Okapový chodník z betonových vymývaných dlaždic 400x400mm tl 50 mm kladených do písku s vyplněním spar drobným kamenivem | m2 | 5.008 |  | 0 | CS ÚRS 2018 01 |  |  | základní |  | 0 | 0.24217 | 1.2128 | 0 | 0 | 4 | K | 2 |  |  |  | ROZPOCET | 0 | 0 | 0 | 0 | 0 | 1 | 0 | 4 | -2099269797
| PP |  | Okapový chodník z dlaždic betonových vymývaných s vyplněním spár drobným kamenivem, tl. dlaždic 50 mm do písku | [15 empty] | PP | 2
| D | 9 | Ostatní konstrukce a práce, bourání |  |  |  | 0 | [5 empty] | 0 |  | 0.0017928 |  | 0.0768 | 1 | D | 1 |  |  |  | ROZPOCET | [6 empty] | 0
27 | K | 900,1-R | Dodávka + montáž armaturní komory AK1 z prefabrikovaných typových dílců, vnější rozměry 3,48x1,98x2,73m, vnitřní rozměry 3x1,5x2,25m, beton C30/37 XC3, XF3, XA2, spoje pomocí šrpubů s dotěsněním spar pomocí bentonitových bobtnavých pásků na bázi akrylátu | ks | 1 |  | 0 |  |  |  | základní |  | 0 | 0 | 0 | 0 | 0 | 4 | K | 2 |  |  |  | ROZPOCET | 0 | 0 | 0 | 0 | 0 | 1 | 0 | 4 | -2029967897
| PP |  | Dodávka + montáž armaturní komory AK1 z prefabrikovaných typových dílců, vnější rozměry 3,48x1,98x2,73m, vnitřní rozměry 3x1,5x2,25m, beton C30/37 XC3, XF3, XA2, spoje pomocí šrpubů s dotěsněním spar pomocí bentonitových bobtnavých pásků na bázi akrylátu | [15 empty] | PP | 2
| P |  | Poznámka k položce: viz TZ př.č. D.1.1.1 a v.č. D.1.1.2, C2 | [15 empty] | P | 2
| VV |  | 1 |  | 1 | [13 empty] | VV | 2 | 2 | True | 1 | ROZPOCET
28 | K | 900,2-R | Utěsnění prostupu segmentovým těsněním pro potrubí DN 50, vč. dodávky materiálu | ks | 4 |  | 0 |  |  |  | základní |  | 0 | 0 | 0 | 0 | 0 | 4 | K | 2 |  |  |  | ROZPOCET | 0 | 0 | 0 | 0 | 0 | 1 | 0 | 4 | 1899624004
| PP |  | Utěsnění prostupu segmentovým těsněním pro potrubí DN 50, vč. dodávky materiálu | [15 empty] | PP | 2
| P |  | Poznámka k položce: viz TZ př.č. D.1.1.1 a v.č. D.1.1.2, C2 | [15 empty] | P | 2
| VV |  | P1 | [15 empty] | VV | 2 | 1 | True | 0 | ROZPOCET
| VV |  | 4 |  | 4 | [13 empty] | VV | 2 | 2 | True | 1 | ROZPOCET
29 | K | 900,3-R | Utěsnění prostupu segmentovým těsněním pro potrubí DN 150, vč. dodávky materiálu | ks | 1 |  | 0 |  |  |  | základní |  | 0 | 0 | 0 | 0 | 0 | 4 | K | 2 |  |  |  | ROZPOCET | 0 | 0 | 0 | 0 | 0 | 1 | 0 | 4 | -1900573186
| PP |  | Utěsnění prostupu segmentovým těsněním pro potrubí DN 150, vč. dodávky materiálu | [15 empty] | PP | 2
| P |  | Poznámka k položce: viz TZ př.č. D.1.1.1 a v.č. D.1.1.2, C2 | [15 empty] | P | 2
| VV |  | P2 | [15 empty] | VV | 2 | 1 | True | 0 | ROZPOCET
| VV |  | 1 |  | 1 | [13 empty] | VV | 2 | 2 | True | 1 | ROZPOCET
30 | K | 933901111 | Provedení zkoušky vodotěsnosti nádrže do 1000 m3 | m3 | 10.125 |  | 0 | CS ÚRS 2018 01 |  |  | základní |  | 0 | 0 | 0 | 0 | 0 | 4 | K | 2 |  |  |  | ROZPOCET | 0 | 0 | 0 | 0 | 0 | 1 | 0 | 4 | -1048206390
| PP |  | Zkoušky objektů a vymývání provedení zkoušky vodotěsnosti betonové nádrže jakéhokoliv druhu a tvaru, o obsahu do 1000 m3 | [15 empty] | PP | 2
| P |  | Poznámka k položce: viz TZ př.č. D.1.1.1 a v.č. D.1.1.2, C2 O výsledku zkoušek vodotěsnosti se vyhotoví zkušební protokol. | [15 empty] | P | 2
| VV |  | 3*1,5*2,25 |  | 10.125 | [13 empty] | VV | 2 | 2 | True | 1 | ROZPOCET
31 | M | 08211321 | voda pitná pro ostatní odběratele | m3 | 10.125 |  | 0 | CS ÚRS 2018 01 |  |  | základní |  | 0 | 0 | 0 | 0 | 0 | 8 | M | 2 |  |  |  | ROZPOCET | 0 | 0 | 0 | 0 | 0 | 1 | 0 | 4 | -1240604491
| PP |  | voda pitná pro ostatní odběratele | [15 empty] | PP | 2
32 | K | 977151118 | Jádrové vrty diamantovými korunkami do D 100 mm do stavebních materiálů | m | 0.96 |  | 0 | CS ÚRS 2018 01 |  |  | základní |  | 0 | 0.00096 | 0.0009216 | 0.031 | 0.02976 | 4 | K | 2 |  |  |  | ROZPOCET | 0 | 0 | 0 | 0 | 0 | 1 | 0 | 4 | -1726820167
| PP |  | Jádrové vrty diamantovými korunkami do stavebních materiálů (železobetonu, betonu, cihel, obkladů, dlažeb, kamene) průměru přes 90 do 100 mm | [15 empty] | PP | 2
| P |  | Poznámka k položce: viz TZ př.č. D.1.1.1 a v.č. D.1.1.2, C2 | [15 empty] | P | 2
| VV |  | P1 | [15 empty] | VV | 2 | 1 | True | 0 | ROZPOCET
| VV |  | 0,24*4 |  | 0.96 | [13 empty] | VV | 2 | 2 | True | 1 | ROZPOCET
33 | K | 977151127 | Jádrové vrty diamantovými korunkami do D 250 mm do stavebních materiálů | m | 0.24 |  | 0 | CS ÚRS 2018 01 |  |  | základní |  | 0 | 0.00363 | 0.0008712 | 0.196 | 0.04704 | 4 | K | 2 |  |  |  | ROZPOCET | 0 | 0 | 0 | 0 | 0 | 1 | 0 | 4 | -1198794124
| PP |  | Jádrové vrty diamantovými korunkami do stavebních materiálů (železobetonu, betonu, cihel, obkladů, dlažeb, kamene) průměru přes 225 do 250 mm | [15 empty] | PP | 2
| P |  | Poznámka k položce: viz TZ př.č. D.1.1.1 a v.č. D.1.1.2, C2 | [15 empty] | P | 2
| VV |  | P2 | [15 empty] | VV | 2 | 1 | True | 0 | ROZPOCET
| VV |  | 0,24*1 |  | 0.24 | [13 empty] | VV | 2 | 2 | True | 1 | ROZPOCET
| D | 997 | Přesun sutě |  |  |  | 0 | [5 empty] | 0 |  | 0 |  | 0 | 1 | D | 1 |  |  |  | ROZPOCET | [6 empty] | 0
34 | K | 997013511 | Odvoz suti a vybouraných hmot z meziskládky na skládku do 1 km s naložením a se složením | t | 0.077 |  | 0 | CS ÚRS 2018 01 |  |  | základní |  | 0 | 0 | 0 | 0 | 0 | 4 | K | 2 |  |  |  | ROZPOCET | 0 | 0 | 0 | 0 | 0 | 1 | 0 | 4 | 1794850711
| PP |  | Odvoz suti a vybouraných hmot z meziskládky na skládku s naložením a se složením, na vzdálenost do 1 km | [15 empty] | PP | 2
35 | K | 997013509 | Příplatek k odvozu suti a vybouraných hmot na skládku ZKD 1 km přes 1 km | t | 0.693 |  | 0 | CS ÚRS 2018 01 |  |  | základní |  | 0 | 0 | 0 | 0 | 0 | 4 | K | 2 |  |  |  | ROZPOCET | 0 | 0 | 0 | 0 | 0 | 1 | 0 | 4 | 2136943370
| PP |  | Odvoz suti a vybouraných hmot na skládku nebo meziskládku se složením, na vzdálenost Příplatek k ceně za každý další i započatý 1 km přes 1 km | [15 empty] | PP | 2
| VV |  | 0,077*9 'Přepočtené koeficientem množství |  | 0.693 | [13 empty] | VV | 2 | 2 | False | 1 | ROZPOCET
36 | K | 997013802 | Poplatek za uložení na skládce (skládkovné) stavebního odpadu železobetonového kód odpadu 170 101 | t | 0.077 |  | 0 | CS ÚRS 2018 01 |  |  | základní |  | 0 | 0 | 0 | 0 | 0 | 4 | K | 2 |  |  |  | ROZPOCET | 0 | 0 | 0 | 0 | 0 | 1 | 0 | 4 | -2083514880
| PP |  | Poplatek za uložení stavebního odpadu na skládce (skládkovné) z armovaného betonu zatříděného do Katalogu odpadů pod kódem 170 101 | [15 empty] | PP | 2
| D | 998 | Přesun hmot |  |  |  | 0 | [5 empty] | 0 |  | 0 |  | 0 | 1 | D | 1 |  |  |  | ROZPOCET | [6 empty] | 0
37 | K | 998144471 | Přesun hmot pro montované betonové nádrže, jímky a zásobníky v do 25 m | t | 10.808 |  | 0 | CS ÚRS 2018 01 |  |  | základní |  | 0 | 0 | 0 | 0 | 0 | 4 | K | 2 |  |  |  | ROZPOCET | 0 | 0 | 0 | 0 | 0 | 1 | 0 | 4 | -933668772
| PP |  | Přesun hmot pro nádrže, jímky, zásobníky a jámy pozemní mimo zemědělství se svislou nosnou konstrukcí montovanou z dílců betonových tyčových nebo plošných vodorovná dopravní vzdálenost do 50 m, pro nádrže výšky do 25 m | [15 empty] | PP | 2
| D | PSV | Práce a dodávky PSV |  |  |  | 0 | [5 empty] | 0 |  | 0.020292 |  | 0 | 2 | D | 0 |  |  |  | ROZPOCET | [6 empty] | 0
| D | 741 | Elektroinstalace - silnoproud |  |  |  | 0 | [5 empty] | 0 |  | 0.0176 |  | 0 | 2 | D | 1 |  |  |  | ROZPOCET | [6 empty] | 0
38 | K | 741410022 | Montáž vodič uzemňovací pásek průřezu do 120 mm2 v průmyslové výstavbě v zemi | m | 17.6 |  | 0 | CS ÚRS 2018 01 |  |  | základní |  | 0 | 0 | 0 | 0 | 0 | 16 | K | 2 |  |  |  | ROZPOCET | 0 | 0 | 0 | 0 | 0 | 1 | 0 | 16 | 279901336
| PP |  | Montáž uzemňovacího vedení s upevněním, propojením a připojením pomocí svorek v zemi s izolací spojů pásku průřezu do 120 mm2 v průmyslové výstavbě | [15 empty] | PP | 2
| P |  | Poznámka k položce: viz TZ př.č. D.1.1.1 a v.č. D.1.1.2, C2 | [15 empty] | P | 2
| VV |  | 2*(3,9+2,4) |  | 12.6 | [13 empty] | VV | 2 | 2 | True | 0 | ROZPOCET
| VV |  | 2*2,5 |  | 5 | [13 empty] | VV | 2 | 2 | True | 0 | ROZPOCET
| VV |  | Součet |  | 17.6 | [13 empty] | VV | 2 | 4 | True | 1 | ROZPOCET
39 | M | 35442062 | pás zemnící 30x4mm FeZn | kg | 17.6 |  | 0 | CS ÚRS 2018 01 |  |  | základní |  | 0 | 0.001 | 0.0176 | 0 | 0 | 32 | M | 2 |  |  |  | ROZPOCET | 0 | 0 | 0 | 0 | 0 | 1 | 0 | 16 | 513012402
| PP |  | pás zemnící 30x4mm FeZn | [15 empty] | PP | 2
| D | 767 | Konstrukce zámečnické |  |  |  | 0 | [5 empty] | 0 |  | 0 |  | 0 | 2 | D | 1 |  |  |  | ROZPOCET | [6 empty] | 0
40 | K | 767,1-R | Dodávka + montáž vstupní poklop 700x900mm, z kompozitu, pochúzí, uzamykatelný, zateplneného tepelnou izolací a s ventilační hlavicí, vč. rámu z profilu U150, vč. kotvení pomocí lepených kotev | ks | 1 |  | 0 |  |  |  | základní |  | 0 | 0 | 0 | 0 | 0 | 16 | K | 2 |  |  |  | ROZPOCET | 0 | 0 | 0 | 0 | 0 | 1 | 0 | 16 | -1773430783
| PP |  | Dodávka + montáž vstupní poklop 700x900mm, z kompozitu, pochúzí, uzamykatelný, zateplneného tepelnou izolací a s ventilační hlavicí, vč. rámu z profilu U150, vč. kotvení pomocí lepených kotev | [15 empty] | PP | 2
| P |  | Poznámka k položce: viz TZ př.č. D.1.1.1 a v.č. D.1.1.2, C2 | [15 empty] | P | 2
| VV |  | 3/P | [15 empty] | VV | 2 | 1 | True | 0 | ROZPOCET
| VV |  | 1 |  | 1 | [13 empty] | VV | 2 | 2 | True | 1 | ROZPOCET
41 | K | 767,2-R | Dodávka + montáž příčlový žebřík z nerez oceli tř.17, délky 1950mm, šířkas 400mm, vč. kotevních nerez patek, příčle s protiskluzovou úpravou | ks | 1 |  | 0 |  |  |  | základní |  | 0 | 0 | 0 | 0 | 0 | 16 | K | 2 |  |  |  | ROZPOCET | 0 | 0 | 0 | 0 | 0 | 1 | 0 | 16 | -1555616581
| PP |  | Dodávka + montáž příčlový žebřík z nerez oceli tř.17, délky 1950mm, šířkas 400mm, vč. kotevních nerez patek, příčle s protiskluzovou úpravou | [15 empty] | PP | 2
| P |  | Poznámka k položce: viz TZ př.č. D.1.1.1 a v.č. D.1.1.2, C2 | [15 empty] | P | 2
| VV |  | 1/P | [15 empty] | VV | 2 | 1 | True | 0 | ROZPOCET
| VV |  | 1 |  | 1 | [13 empty] | VV | 2 | 2 | True | 1 | ROZPOCET
42 | K | 767,3-R | Dodávka + montáž výlezové madlo z nerez oceli tř.17, délky 3500mm, vč. kotevních nerez patek, madla kotveny přes patky do ŽB stropu | ks | 2 |  | 0 |  |  |  | základní |  | 0 | 0 | 0 | 0 | 0 | 16 | K | 2 |  |  |  | ROZPOCET | 0 | 0 | 0 | 0 | 0 | 1 | 0 | 16 | 1298973226
| PP |  | Dodávka + montáž výlezové madlo z nerez oceli tř.17, délky 3500mm, vč. kotevních nerez patek, madla kotveny přes patky do ŽB stropu | [15 empty] | PP | 2
| P |  | Poznámka k položce: viz TZ př.č. D.1.1.1 a v.č. D.1.1.2, C2 | [15 empty] | P | 2
| VV |  | 2/P | [15 empty] | VV | 2 | 1 | True | 0 | ROZPOCET
| VV |  | 2 |  | 2 | [13 empty] | VV | 2 | 2 | True | 1 | ROZPOCET
43 | K | 767,4-R | Dodávka + montáž potrubí z nerez oceli DN150, vč. ventilační hlavice, vč- utěsnění prostupu bobtnavým tmelem | ks | 1 |  | 0 |  |  |  | základní |  | 0 | 0 | 0 | 0 | 0 | 16 | K | 2 |  |  |  | ROZPOCET | 0 | 0 | 0 | 0 | 0 | 1 | 0 | 16 | -769597812
| PP |  | Dodávka + montáž potrubí z nerez oceli DN150, vč. ventilační hlavice, vč- utěsnění prostupu bobtnavým tmelem | [15 empty] | PP | 2
| P |  | Poznámka k položce: viz TZ př.č. D.1.1.1 a v.č. D.1.1.2, C2 | [15 empty] | P | 2
| VV |  | 4/P | [15 empty] | VV | 2 | 1 | True | 0 | ROZPOCET
| VV |  | 1 |  | 1 | [13 empty] | VV | 2 | 2 | True | 1 | ROZPOCET
| D | 783 | Dokončovací práce - nátěry |  |  |  | 0 | [5 empty] | 0 |  | 0.0026918 |  | 0 | 2 | D | 1 |  |  |  | ROZPOCET | [6 empty] | 0
44 | K | 783817401 | Krycí dvojnásobný syntetický nátěr hladkých betonových povrchů | m2 | 6.26 |  | 0 | CS ÚRS 2018 01 |  |  | základní |  | 0 | 0.00033 | 0.0020658 | 0 | 0 | 16 | K | 2 |  |  |  | ROZPOCET | 0 | 0 | 0 | 0 | 0 | 1 | 0 | 16 | -484321689
| PP |  | Krycí (ochranný ) nátěr omítek dvojnásobný hladkých betonových povrchů nebo povrchů z desek na bázi dřeva (dřevovláknitých apod.) syntetický | [15 empty] | PP | 2
| P |  | Poznámka k položce: viz TZ př.č. D.1.1.1 a v.č. D.1.1.2, C2 | [15 empty] | P | 2
| VV |  | 3,48*1,98 |  | 6.89 | [13 empty] | VV | 2 | 2 | True | 0 | ROZPOCET
| VV |  | -0,7*0,9 |  | -0.63 | [13 empty] | VV | 2 | 2 | True | 0 | ROZPOCET
| VV |  | Součet |  | 6.26 | [13 empty] | VV | 2 | 4 | True | 1 | ROZPOCET
45 | K | 783826605R | Dvojnásobný impregnační nátěr betonových povrchů proti vodě a odolnosti proti mrazu | m2 | 6.26 |  | 0 |  |  |  | základní |  | 0 | 0.0001 | 0.000626 | 0 | 0 | 16 | K | 2 |  |  |  | ROZPOCET | 0 | 0 | 0 | 0 | 0 | 1 | 0 | 16 | 1132370051
| PP |  | Dvojnásobný impregnační nátěr betonových povrchů proti vodě a odolnosti proti mrazu | [15 empty] | PP | 2

## 002 - SO 02 Spojovací pot...
| List obsahuje: |  | 1) Krycí list soupisu | 2) Rekapitulace |  |  | 3) Soupis prací | Zpět na list: | Rekapitulace stavby
[9 empty] | >> skryté sloupce << | [9 empty] | {d78026da-beef-45b6-aa4c-30686a9691ac}
2
| KRYCÍ LIST SOUPISU | [8 empty] | v --- níže se nacházejí doplnkové a pomocné údaje k sestavám --- v | [8 empty] | False
Stavba:
Vodovod Třinec-Guty, Bystrý – Úprava chlorace, Strojní a stavební část
Objekt:
01 - Vodovod Třinec-Guty, Bystrý – Úprava chlorace, Strojní a stavební část
Soupis:
002 - SO 02 Spojovací potrubí
| KSO: |  |  |  |  | CC-CZ:
| Místo: |  |  |  |  | Datum: | 6. 4. 2018
| Zadavatel: |  |  |  |  | IČ:
|  | Aqualia infraestructuras inženýring, s.r.o. |  |  |  | DIČ:
| Uchazeč: |  |  |  |  | IČ:
DIČ:
| Projektant: |  |  |  |  | IČ:
|  | KB projekt Aqua s.r.o. |  |  |  | DIČ:
Poznámka:
| Cena bez DPH | [5 empty] | 0
|  |  | Základ daně |  |  | Sazba daně | Výše daně
| DPH | základní | 0 |  |  | 21% | 0
|  | snížená | 0 |  |  | 15% | 0
|  | zákl. přenesená | 0 |  |  | 21% | 0
|  | sníž. přenesená | 0 |  |  | 15% | 0
|  | nulová | 0 |  |  | 0% | 0
| Cena s DPH |  |  | v | CZK |  | 0
REKAPITULACE ČLENĚNÍ SOUPISU PRACÍ
Stavba:
Vodovod Třinec-Guty, Bystrý – Úprava chlorace, Strojní a stavební část
Objekt:
01 - Vodovod Třinec-Guty, Bystrý – Úprava chlorace, Strojní a stavební část
Soupis:
002 - SO 02 Spojovací potrubí
Místo: | [5 empty] | Datum: | 6. 4. 2018
Zadavatel: |  |  | Aqualia infraestructuras inženýring, s.r.o. |  |  | Projektant: | KB projekt Aqua s.r.o.
Uchazeč:
Kód dílu - Popis | [6 empty] | Cena celkem [CZK]
Náklady soupisu celkem | [6 empty] | 0 | [12 empty] | -1
| HSV - Práce a dodávky HSV | [5 empty] | 0
| 1 - Zemní práce | [5 empty] | 0
| 4 - Vodorovné konstrukce | [5 empty] | 0
| 8 - Trubní vedení | [5 empty] | 0
| 9 - Ostatní konstrukce a práce, bourání | [5 empty] | 0
| 998 - Přesun hmot | [5 empty] | 0
SOUPIS PRACÍ
Stavba:
Vodovod Třinec-Guty, Bystrý – Úprava chlorace, Strojní a stavební část
Objekt:
01 - Vodovod Třinec-Guty, Bystrý – Úprava chlorace, Strojní a stavební část
Soupis:
002 - SO 02 Spojovací potrubí
Místo: | [5 empty] | Datum: | 6. 4. 2018
Zadavatel: |  |  | Aqualia infraestructuras inženýring, s.r.o. |  |  | Projektant: | KB projekt Aqua s.r.o.
Uchazeč:
PČ | Typ | Kód | Popis | MJ | Množství | J.cena [CZK] | Cena celkem [CZK] | Cenová soustava |  | Poznámka | DPH | J. Nh [h] | Nh celkem [h] | J. hmotnost [t] | Hmotnost celkem [t] | J. suť [t] | Suť Celkem [t]
Náklady soupisu celkem | [6 empty] | 0 | [5 empty] | 0 |  | 6.2756 |  | 0 |  | D | -1 | [10 empty] | 0
| D | HSV | Práce a dodávky HSV |  |  |  | 0 | [5 empty] | 0 |  | 6.2756 |  | 0 | 1 | D | 0 |  |  |  | ROZPOCET | [6 empty] | 0
| D | 1 | Zemní práce |  |  |  | 0 | [5 empty] | 0 |  | 6.2319 |  | 0 | 1 | D | 1 |  |  |  | ROZPOCET | [6 empty] | 0
1 | K | 121101101 | Sejmutí ornice s přemístěním na vzdálenost do 50 m | m3 | 6 |  | 0 | CS ÚRS 2018 01 |  |  | základní |  | 0 | 0 | 0 | 0 | 0 | 4 | K | 2 |  |  |  | ROZPOCET | 0 | 0 | 0 | 0 | 0 | 1 | 0 | 4 | -757538159
| PP |  | Sejmutí ornice nebo lesní půdy s vodorovným přemístěním na hromady v místě upotřebení nebo na dočasné či trvalé skládky se složením, na vzdálenost do 50 m | [15 empty] | PP | 2
| P |  | Poznámka k položce: viz TZ př.č. D.1.1.1 a v.č. D.1.2.1 a 2, C2 | [15 empty] | P | 2
| VV |  | 20*3*0,1 |  | 6 | [13 empty] | VV | 2 | 2 | True | 1 | ROZPOCET
2 | K | 132201201 | Hloubení rýh š do 2000 mm v hornině tř. 3 objemu do 100 m3 | m3 | 44.175 |  | 0 | CS ÚRS 2018 01 |  |  | základní |  | 0 | 0 | 0 | 0 | 0 | 4 | K | 2 |  |  |  | ROZPOCET | 0 | 0 | 0 | 0 | 0 | 1 | 0 | 4 | 919799700
| PP |  | Hloubení zapažených i nezapažených rýh šířky přes 600 do 2 000 mm s urovnáním dna do předepsaného profilu a spádu v hornině tř. 3 do 100 m3 | [15 empty] | PP | 2
| P |  | Poznámka k položce: viz TZ př.č. D.1.1.1 a v.č. D.1.2.1 a 2, C2 | [15 empty] | P | 2
| VV |  | "přítok" (20+4,5)*1*(1,65-0,1) |  | 37.975 | [13 empty] | VV | 2 | 2 | True | 0 | ROZPOCET
| VV |  | "Odtok" 4*1*(1,65-0,1) |  | 6.2 | [13 empty] | VV | 2 | 2 | True | 0 | ROZPOCET
| VV |  | Součet |  | 44.175 | [13 empty] | VV | 2 | 4 | True | 1 | ROZPOCET
3 | K | 132201209 | Příplatek za lepivost k hloubení rýh š do 2000 mm v hornině tř. 3 | m3 | 22.088 |  | 0 | CS ÚRS 2018 01 |  |  | základní |  | 0 | 0 | 0 | 0 | 0 | 4 | K | 2 |  |  |  | ROZPOCET | 0 | 0 | 0 | 0 | 0 | 1 | 0 | 4 | 1414371669
| PP |  | Hloubení zapažených i nezapažených rýh šířky přes 600 do 2 000 mm s urovnáním dna do předepsaného profilu a spádu v hornině tř. 3 Příplatek k cenám za lepivost horniny tř. 3 | [15 empty] | PP | 2
| VV |  | 44,175/2 |  | 22.088 | [13 empty] | VV | 2 | 2 | True | 1 | ROZPOCET
4 | K | 151811132 | Osazení pažicího boxu hl výkopu do 4 m š do 2,5 m | m2 | 94.05 |  | 0 | CS ÚRS 2018 01 |  |  | základní |  | 0 | 0.00059 | 0.055489 | 0 | 0 | 4 | K | 2 |  |  |  | ROZPOCET | 0 | 0 | 0 | 0 | 0 | 1 | 0 | 4 | 1784180977
| PP |  | Zřízení pažicích boxů pro pažení a rozepření stěn rýh podzemního vedení hloubka výkopu do 4 m, šířka přes 1,2 do 2,5 m | [15 empty] | PP | 2
| P |  | Poznámka k položce: viz TZ př.č. D.1.1.1 a v.č. D.1.2.1 a 2, C2 | [15 empty] | P | 2
| VV |  | "přítok" (20+4,5)*1,65*2 |  | 80.85 | [13 empty] | VV | 2 | 2 | True | 0 | ROZPOCET
| VV |  | "odtok" 4*1,65*2 |  | 13.2 | [13 empty] | VV | 2 | 2 | True | 0 | ROZPOCET
| VV |  | Součet |  | 94.05 | [13 empty] | VV | 2 | 4 | True | 1 | ROZPOCET
5 | K | 151811232 | Odstranění pažicího boxu hl výkopu do 4 m š do 2,5 m | m2 | 94.05 |  | 0 | CS ÚRS 2018 01 |  |  | základní |  | 0 | 0 | 0 | 0 | 0 | 4 | K | 2 |  |  |  | ROZPOCET | 0 | 0 | 0 | 0 | 0 | 1 | 0 | 4 | 1866273559
| PP |  | Odstranění pažicích boxů pro pažení a rozepření stěn rýh podzemního vedení hloubka výkopu do 4 m, šířka přes 1,2 do 2,5 m | [15 empty] | PP | 2
6 | K | 161101101 | Svislé přemístění výkopku z horniny tř. 1 až 4 hl výkopu do 2,5 m | m3 | 24.296 |  | 0 | CS ÚRS 2018 01 |  |  | základní |  | 0 | 0 | 0 | 0 | 0 | 4 | K | 2 |  |  |  | ROZPOCET | 0 | 0 | 0 | 0 | 0 | 1 | 0 | 4 | -120613093
| PP |  | Svislé přemístění výkopku bez naložení do dopravní nádoby avšak s vyprázdněním dopravní nádoby na hromadu nebo do dopravního prostředku z horniny tř. 1 až 4, při hloubce výkopu přes 1 do 2,5 m | [15 empty] | PP | 2
| VV |  | 44,175*0,55 |  | 24.296 | [13 empty] | VV | 2 | 2 | True | 1 | ROZPOCET
7 | K | 162301102 | Vodorovné přemístění do 1000 m výkopku/sypaniny z horniny tř. 1 až 4 - ornice na mezideponii | m3 | 6 |  | 0 | CS ÚRS 2018 01 |  |  | základní |  | 0 | 0 | 0 | 0 | 0 | 4 | K | 2 |  |  |  | ROZPOCET | 0 | 0 | 0 | 0 | 0 | 1 | 0 | 4 | -215648265
| PP |  | Vodorovné přemístění výkopku nebo sypaniny po suchu na obvyklém dopravním prostředku, bez naložení výkopku, avšak se složením bez rozhrnutí z horniny tř. 1 až 4 na vzdálenost přes 500 do 1 000 m | [15 empty] | PP | 2
8 | K | 162301102,1 | Vodorovné přemístění do 1000 m výkopku/sypaniny z horniny tř. 1 až 4 - ornice zpět | m3 | 6 |  | 0 |  |  |  | základní |  | 0 | 0 | 0 | 0 | 0 | 4 | K | 2 |  |  |  | ROZPOCET | 0 | 0 | 0 | 0 | 0 | 1 | 0 | 4 | -1349379369
| PP |  | Vodorovné přemístění výkopku nebo sypaniny po suchu na obvyklém dopravním prostředku, bez naložení výkopku, avšak se složením bez rozhrnutí z horniny tř. 1 až 4 na vzdálenost přes 500 do 1 000 m | [15 empty] | PP | 2
9 | K | 162601102 | Vodorovné přemístění do 5000 m výkopku/sypaniny z horniny tř. 1 až 4 - výkop na mezideponii | m3 | 44.175 |  | 0 | CS ÚRS 2018 01 |  |  | základní |  | 0 | 0 | 0 | 0 | 0 | 4 | K | 2 |  |  |  | ROZPOCET | 0 | 0 | 0 | 0 | 0 | 1 | 0 | 4 | -251872571
| PP |  | Vodorovné přemístění výkopku nebo sypaniny po suchu na obvyklém dopravním prostředku, bez naložení výkopku, avšak se složením bez rozhrnutí z horniny tř. 1 až 4 na vzdálenost přes 4 000 do 5 000 m | [15 empty] | PP | 2
10 | K | 162601102,1 | Vodorovné přemístění do 5000 m výkopku/sypaniny z horniny tř. 1 až 4 - zemina pro zpětný zásyp | m3 | 31.031 |  | 0 |  |  |  | základní |  | 0 | 0 | 0 | 0 | 0 | 4 | K | 2 |  |  |  | ROZPOCET | 0 | 0 | 0 | 0 | 0 | 1 | 0 | 4 | -934925867
| PP |  | Vodorovné přemístění výkopku nebo sypaniny po suchu na obvyklém dopravním prostředku, bez naložení výkopku, avšak se složením bez rozhrnutí z horniny tř. 1 až 4 na vzdálenost přes 4 000 do 5 000 m | [15 empty] | PP | 2
11 | K | 162701105 | Vodorovné přemístění do 10000 m výkopku/sypaniny z horniny tř. 1 až 4 - přebytečná zemina na skládku | m3 | 13.144 |  | 0 | CS ÚRS 2018 01 |  |  | základní |  | 0 | 0 | 0 | 0 | 0 | 4 | K | 2 |  |  |  | ROZPOCET | 0 | 0 | 0 | 0 | 0 | 1 | 0 | 4 | -689596075
| PP |  | Vodorovné přemístění výkopku nebo sypaniny po suchu na obvyklém dopravním prostředku, bez naložení výkopku, avšak se složením bez rozhrnutí z horniny tř. 1 až 4 na vzdálenost přes 9 000 do 10 000 m | [15 empty] | PP | 2
12 | K | 167101101 | Nakládání výkopku z hornin tř. 1 až 4 do 100 m3 - ornice zpět | m3 | 6 |  | 0 | CS ÚRS 2018 01 |  |  | základní |  | 0 | 0 | 0 | 0 | 0 | 4 | K | 2 |  |  |  | ROZPOCET | 0 | 0 | 0 | 0 | 0 | 1 | 0 | 4 | -721368624
| PP |  | Nakládání, skládání a překládání neulehlého výkopku nebo sypaniny nakládání, množství do 100 m3, z hornin tř. 1 až 4 | [15 empty] | PP | 2
13 | K | 167101102,1 | Nakládání výkopku z hornin tř. 1 až 4 přes 100 m3 - zemina pro zpětný zásyp | m3 | 31.031 |  | 0 |  |  |  | základní |  | 0 | 0 | 0 | 0 | 0 | 4 | K | 2 |  |  |  | ROZPOCET | 0 | 0 | 0 | 0 | 0 | 1 | 0 | 4 | 945372302
| PP |  | Nakládání, skládání a překládání neulehlého výkopku nebo sypaniny nakládání, množství přes 100 m3, z hornin tř. 1 až 4 | [15 empty] | PP | 2
| VV |  | zásyp | [15 empty] | VV | 2 | 1 | True | 0 | ROZPOCET
| VV |  | 31,031 |  | 31.031 | [13 empty] | VV | 2 | 2 | True | 1 | ROZPOCET
14 | K | 167101102,2 | Nakládání výkopku z hornin tř. 1 až 4 přes 100 m3 - přebytečná zemina na trvalou skládku | m3 | 13.144 |  | 0 |  |  |  | základní |  | 0 | 0 | 0 | 0 | 0 | 4 | K | 2 |  |  |  | ROZPOCET | 0 | 0 | 0 | 0 | 0 | 1 | 0 | 4 | 1279780781
| PP |  | Nakládání, skládání a překládání neulehlého výkopku nebo sypaniny nakládání, množství přes 100 m3, z hornin tř. 1 až 4 | [15 empty] | PP | 2
| VV |  | výkop | [15 empty] | VV | 2 | 1 | True | 0 | ROZPOCET
| VV |  | 44,175 |  | 44.175 | [13 empty] | VV | 2 | 2 | True | 0 | ROZPOCET
| VV |  | zásyp | [15 empty] | VV | 2 | 1 | True | 0 | ROZPOCET
| VV |  | -31,031 |  | -31.031 | [13 empty] | VV | 2 | 2 | True | 0 | ROZPOCET
| VV |  | Součet |  | 13.144 | [13 empty] | VV | 2 | 4 | True | 1 | ROZPOCET
15 | K | 171201201 | Uložení sypaniny na skládky | m3 | 13.144 |  | 0 | CS ÚRS 2018 01 |  |  | základní |  | 0 | 0 | 0 | 0 | 0 | 4 | K | 2 |  |  |  | ROZPOCET | 0 | 0 | 0 | 0 | 0 | 1 | 0 | 4 | -1820668591
| PP |  | Uložení sypaniny na skládky | [15 empty] | PP | 2
16 | K | 171201211 | Poplatek za uložení stavebního odpadu - zeminy a kameniva na skládce | t | 23.659 |  | 0 | CS ÚRS 2018 01 |  |  | základní |  | 0 | 0 | 0 | 0 | 0 | 4 | K | 2 |  |  |  | ROZPOCET | 0 | 0 | 0 | 0 | 0 | 1 | 0 | 4 | 1810204757
| PP |  | Poplatek za uložení stavebního odpadu na skládce (skládkovné) zeminy a kameniva zatříděného do Katalogu odpadů pod kódem 170 504 | [15 empty] | PP | 2
| VV |  | 13,144*1,8 'Přepočtené koeficientem množství |  | 23.659 | [13 empty] | VV | 2 | 2 | False | 1 | ROZPOCET
17 | K | 174101101 | Zásyp jam, šachet rýh nebo kolem objektů sypaninou se zhutněním | m3 | 31.031 |  | 0 | CS ÚRS 2018 01 |  |  | základní |  | 0 | 0 | 0 | 0 | 0 | 4 | K | 2 |  |  |  | ROZPOCET | 0 | 0 | 0 | 0 | 0 | 1 | 0 | 4 | 2127770110
| PP |  | Zásyp sypaninou z jakékoliv horniny s uložením výkopku ve vrstvách se zhutněním jam, šachet, rýh nebo kolem objektů v těchto vykopávkách | [15 empty] | PP | 2
| P |  | Poznámka k položce: viz TZ př.č. D.1.1.1 a v.č. D.1.1.1.1 až 4 | [15 empty] | P | 2
| VV |  | výkop | [15 empty] | VV | 2 | 1 | True | 0 | ROZPOCET
| VV |  | 44,175 |  | 44.175 | [13 empty] | VV | 2 | 2 | True | 0 | ROZPOCET
| VV |  | lóže | [15 empty] | VV | 2 | 1 | True | 0 | ROZPOCET
| VV |  | -2,85 |  | -2.85 | [13 empty] | VV | 2 | 2 | True | 0 | ROZPOCET
| VV |  | obsyp | [15 empty] | VV | 2 | 1 | True | 0 | ROZPOCET
| VV |  | -10,294 |  | -10.294 | [13 empty] | VV | 2 | 2 | True | 0 | ROZPOCET
| VV |  | Součet |  | 31.031 | [13 empty] | VV | 2 | 4 | True | 1 | ROZPOCET
18 | K | 175111101 | Obsypání potrubí ručně sypaninou bez prohození sítem, uloženou do 3 m | m3 | 10.294 |  | 0 | CS ÚRS 2018 01 |  |  | základní |  | 0 | 0 | 0 | 0 | 0 | 4 | K | 2 |  |  |  | ROZPOCET | 0 | 0 | 0 | 0 | 0 | 1 | 0 | 4 | -1266366984
| PP |  | Obsypání potrubí ručně sypaninou z vhodných hornin tř. 1 až 4 nebo materiálem připraveným podél výkopu ve vzdálenosti do 3 m od jeho kraje, pro jakoukoliv hloubku výkopu a míru zhutnění bez prohození sypaniny sítem | [15 empty] | PP | 2
| P |  | Poznámka k položce: viz TZ př.č. D.1.1.1 a v.č. D.1.2.1 a 2, C2 | [15 empty] | P | 2
| VV |  | "přítok" (20+4,5)*1*0,363 |  | 8.894 | [13 empty] | VV | 2 | 2 | True | 0 | ROZPOCET
| VV |  | "odtok" 4*1*0,35 |  | 1.4 | [13 empty] | VV | 2 | 2 | True | 0 | ROZPOCET
| VV |  | Součet |  | 10.294 | [13 empty] | VV | 2 | 4 | True | 1 | ROZPOCET
19 | M | 58337344 | štěrkopísek frakce 0-32 | t | 20.588 |  | 0 | CS ÚRS 2018 01 |  |  | základní |  | 0 | 0.3 | 6.1764 | 0 | 0 | 8 | M | 2 |  |  |  | ROZPOCET | 0 | 0 | 0 | 0 | 0 | 1 | 0 | 4 | 222983289
| PP |  | štěrkopísek frakce 0-32 | [15 empty] | PP | 2
| VV |  | 10,294*2 'Přepočtené koeficientem množství |  | 20.588 | [13 empty] | VV | 2 | 2 | False | 1 | ROZPOCET
20 | K | 181,1-R | Zatravnění a ohumusování, vč. zálivky vodou a dodávky materiálů | m2 | 60 |  | 0 |  |  |  | základní |  | 0 | 0 | 0 | 0 | 0 | 4 | K | 2 |  |  |  | ROZPOCET | 0 | 0 | 0 | 0 | 0 | 1 | 0 | 4 | -1886210125
| PP |  | Zatravnění a uhumusování, vč. zálivky vodou a dodávky materiálů | [15 empty] | PP | 2
21 | K | 181301101 | Rozprostření ornice tl vrstvy do 100 mm pl do 500 m2 v rovině nebo ve svahu do 1:5 | m2 | 60 |  | 0 | CS ÚRS 2018 01 |  |  | základní |  | 0 | 0 | 0 | 0 | 0 | 4 | K | 2 |  |  |  | ROZPOCET | 0 | 0 | 0 | 0 | 0 | 1 | 0 | 4 | -901180607
| PP |  | Rozprostření a urovnání ornice v rovině nebo ve svahu sklonu do 1:5 při souvislé ploše do 500 m2, tl. vrstvy do 100 mm | [15 empty] | PP | 2
| P |  | Poznámka k položce: viz TZ př.č. D.1.1.1 a v.č. D.1.2.1 a 2, C2 | [15 empty] | P | 2
| VV |  | 20*3 |  | 60 | [13 empty] | VV | 2 | 2 | True | 1 | ROZPOCET
| D | 4 | Vodorovné konstrukce |  |  |  | 0 | [5 empty] | 0 |  | 0 |  | 0 | 1 | D | 1 |  |  |  | ROZPOCET | [6 empty] | 0
22 | K | 451573111 | Lože pod potrubí otevřený výkop z písku | m3 | 2.85 |  | 0 | CS ÚRS 2018 01 |  |  | základní |  | 0 | 0 | 0 | 0 | 0 | 4 | K | 2 |  |  |  | ROZPOCET | 0 | 0 | 0 | 0 | 0 | 1 | 0 | 4 | 78339218
| PP |  | Lože pod potrubí, stoky a drobné objekty v otevřeném výkopu z písku a štěrkopísku do 63 mm | [15 empty] | PP | 2
| P |  | Poznámka k položce: viz TZ př.č. D.1.1.1 a v.č. D.1.2.1 a 2, C2 | [15 empty] | P | 2
| VV |  | "přítok" (20+4,5)*1*0,1 |  | 2.45 | [13 empty] | VV | 2 | 2 | True | 0 | ROZPOCET
| VV |  | "odtok" 4*1*0,1 |  | 0.4 | [13 empty] | VV | 2 | 2 | True | 0 | ROZPOCET
| VV |  | Součet |  | 2.85 | [13 empty] | VV | 2 | 4 | True | 1 | ROZPOCET
| D | 8 | Trubní vedení |  |  |  | 0 | [5 empty] | 0 |  | 0.043746 |  | 0 | 1 | D | 1 |  |  |  | ROZPOCET | [6 empty] | 0
23 | K | 871,1-R | Dodávka + montáž přesuvky pro napojení PE-potrubí d63x5,8mm na odtok se stávající přerušovací komory | ks | 1 |  | 0 |  |  |  | základní |  | 0 | 0 | 0 | 0 | 0 | 4 | K | 2 |  |  |  | ROZPOCET | 0 | 0 | 0 | 0 | 0 | 1 | 0 | 4 | -549521699
| PP |  | Dodávka + montáž přesuvky pro napojení PE-potrubí d63x5,8mm na odtok se stávající přerušovací komory | [15 empty] | PP | 2
| VV |  | "přítok" 1 |  | 1 | [13 empty] | VV | 2 | 2 | True | 1 | ROZPOCET
24 | K | 871181141 | Montáž potrubí z PE100 SDR 11 otevřený výkop svařovaných na tupo D 50 x 4,6 mm | m | 5 |  | 0 | CS ÚRS 2018 01 |  |  | základní |  | 0 | 0 | 0 | 0 | 0 | 4 | K | 2 |  |  |  | ROZPOCET | 0 | 0 | 0 | 0 | 0 | 1 | 0 | 4 | -686343173
| PP |  | Montáž vodovodního potrubí z plastů v otevřeném výkopu z polyetylenu PE 100 svařovaných na tupo SDR 11/PN16 D 50 x 4,6 mm | [15 empty] | PP | 2
| P |  | Poznámka k položce: viz TZ př.č. D.1.1.1 a v.č. D.1.2.1 a 2, C2 | [15 empty] | P | 2
| VV |  | chránička | [15 empty] | VV | 2 | 1 | True | 0 | ROZPOCET
| VV |  | 5 |  | 5 | [13 empty] | VV | 2 | 2 | True | 1 | ROZPOCET
25 | M | 28613597 | potrubí dvouvrstvé PE100 SDR 11 50x4,6 dl 12m | m | 5.25 |  | 0 | CS ÚRS 2018 01 |  |  | základní |  | 0 | 0.00067 | 0.0035175 | 0 | 0 | 8 | M | 2 |  |  |  | ROZPOCET | 0 | 0 | 0 | 0 | 0 | 1 | 0 | 4 | 1854762158
| PP |  | potrubí dvouvrstvé PE100 SDR 11 50x4,6 dl 12m | [15 empty] | PP | 2
| VV |  | 5*1,05 'Přepočtené koeficientem množství |  | 5.25 | [13 empty] | VV | 2 | 2 | False | 1 | ROZPOCET
26 | K | 871211141 | Montáž potrubí z PE100 SDR 11 otevřený výkop svařovaných na tupo D 63 x 5,8 mm | m | 24.5 |  | 0 | CS ÚRS 2018 01 |  |  | základní |  | 0 | 0 | 0 | 0 | 0 | 4 | K | 2 |  |  |  | ROZPOCET | 0 | 0 | 0 | 0 | 0 | 1 | 0 | 4 | 823375793
| PP |  | Montáž vodovodního potrubí z plastů v otevřeném výkopu z polyetylenu PE 100 svařovaných na tupo SDR 11/PN16 D 63 x 5,8 mm | [15 empty] | PP | 2
| P |  | Poznámka k položce: viz TZ př.č. D.1.1.1 a v.č. D.1.2.1 a 2, C2 | [15 empty] | P | 2
| VV |  | "přítok" 20+4,5 |  | 24.5 | [13 empty] | VV | 2 | 2 | True | 1 | ROZPOCET
27 | M | 28613598 | potrubí dvouvrstvé PE100 SDR 11 63x5,8 dl 12m | m | 25.725 |  | 0 | CS ÚRS 2018 01 |  |  | základní |  | 0 | 0.00106 | 0.027269 | 0 | 0 | 8 | M | 2 |  |  |  | ROZPOCET | 0 | 0 | 0 | 0 | 0 | 1 | 0 | 4 | -201826621
| PP |  | potrubí dvouvrstvé PE100 SDR 11 63x5,8 dl 12m | [15 empty] | PP | 2
| VV |  | 24,5*1,05 'Přepočtené koeficientem množství |  | 25.725 | [13 empty] | VV | 2 | 2 | False | 1 | ROZPOCET
28 | K | 871265210R | Kanalizační potrubí z tvrdého PVC jednovrstvé DN50 | m | 4 |  | 0 |  |  |  | základní |  | 0 | 0.00128 | 0.00512 | 0 | 0 | 4 | K | 2 |  |  |  | ROZPOCET | 0 | 0 | 0 | 0 | 0 | 1 | 0 | 4 | 1577657206
| PP |  | Kanalizační potrubí z tvrdého PVC jednovrstvé DN50 | [15 empty] | PP | 2
| VV |  | "odtok" 4 |  | 4 | [13 empty] | VV | 2 | 2 | True | 1 | ROZPOCET
29 | K | 892233122 | Proplach a dezinfekce vodovodního potrubí DN od 40 do 70 | m | 24.5 |  | 0 | CS ÚRS 2018 01 |  |  | základní |  | 0 | 0 | 0 | 0 | 0 | 4 | K | 2 |  |  |  | ROZPOCET | 0 | 0 | 0 | 0 | 0 | 1 | 0 | 4 | 363234594
| PP |  | Proplach a dezinfekce vodovodního potrubí DN od 40 do 70 | [15 empty] | PP | 2
| VV |  | "přítok" 20+4,5 |  | 24.5 | [13 empty] | VV | 2 | 2 | True | 1 | ROZPOCET
30 | K | 892241111 | Tlaková zkouška vodou potrubí do 80 | m | 28.5 |  | 0 | CS ÚRS 2018 01 |  |  | základní |  | 0 | 0 | 0 | 0 | 0 | 4 | K | 2 |  |  |  | ROZPOCET | 0 | 0 | 0 | 0 | 0 | 1 | 0 | 4 | -964259958
| PP |  | Tlakové zkoušky vodou na potrubí DN do 80 | [15 empty] | PP | 2
| VV |  | 24,5+4 |  | 28.5 | [13 empty] | VV | 2 | 2 | True | 1 | ROZPOCET
31 | K | 899721111 | Signalizační vodič DN do 150 mm Cu 4mm2 | m | 24.5 |  | 0 | CS ÚRS 2018 01 |  |  | základní |  | 0 | 0.00019 | 0.004655 | 0 | 0 | 4 | K | 2 |  |  |  | ROZPOCET | 0 | 0 | 0 | 0 | 0 | 1 | 0 | 4 | 1036238980
| PP |  | Signalizační vodič na potrubí PVC DN do 150 mm | [15 empty] | PP | 2
32 | K | 899722114 | Krytí potrubí z plastů výstražnou fólií z PVC 40 cm | m | 24.5 |  | 0 | CS ÚRS 2018 01 |  |  | základní |  | 0 | 0.00013 | 0.003185 | 0 | 0 | 4 | K | 2 |  |  |  | ROZPOCET | 0 | 0 | 0 | 0 | 0 | 1 | 0 | 4 | 1548638529
| PP |  | Krytí potrubí z plastů výstražnou fólií z PVC šířky 40 cm | [15 empty] | PP | 2
| D | 9 | Ostatní konstrukce a práce, bourání |  |  |  | 0 | [5 empty] | 0 |  | 0 |  | 0 | 1 | D | 1 |  |  |  | ROZPOCET | [6 empty] | 0
33 | K | 900,1-R | Provedení prostupů pro potrubí DN 50 odvrtáním do stávajícího vodojemu (materiál PEP CHS222 sklolaminát) | ks | 2 |  | 0 |  |  |  | základní |  | 0 | 0 | 0 | 0 | 0 | 4 | K | 2 |  |  |  | ROZPOCET | 0 | 0 | 0 | 0 | 0 | 1 | 0 | 4 | -1742046620
| PP |  | Provedení prostupů pro potrubí DN 50 odvrtáním do stávajícího vodojemu (materiál PEP CHS222 sklolaminát) | [15 empty] | PP | 2
| VV |  | "přítok" 1 |  | 1 | [13 empty] | VV | 2 | 2 | True | 0 | ROZPOCET
| VV |  | "odtok" 1 |  | 1 | [13 empty] | VV | 2 | 2 | True | 0 | ROZPOCET
| VV |  | Součet |  | 2 | [13 empty] | VV | 2 | 4 | True | 1 | ROZPOCET
34 | K | 900,2-R | Provedení utěsnění prostupu pro potrubí DN50 pomocí teleskopických do sebe šroubovaných objímek s gumovými kroužky | ks | 2 |  | 0 |  |  |  | základní |  | 0 | 0 | 0 | 0 | 0 | 4 | K | 2 |  |  |  | ROZPOCET | 0 | 0 | 0 | 0 | 0 | 1 | 0 | 4 | 2034462724
| PP |  | Provedení utěsnění prostupu pro potrubí DN50 pomocí teleskopických do sebe šroubovaných objímek s gumovými kroužky | [15 empty] | PP | 2
| D | 998 | Přesun hmot |  |  |  | 0 | [5 empty] | 0 |  | 0 |  | 0 | 1 | D | 1 |  |  |  | ROZPOCET | [6 empty] | 0
35 | K | 998276101 | Přesun hmot pro trubní vedení z trub z plastických hmot otevřený výkop | t | 6.276 |  | 0 | CS ÚRS 2018 01 |  |  | základní |  | 0 | 0 | 0 | 0 | 0 | 4 | K | 2 |  |  |  | ROZPOCET | 0 | 0 | 0 | 0 | 0 | 1 | 0 | 4 | -1863279692
| PP |  | Přesun hmot pro trubní vedení hloubené z trub z plastických hmot nebo sklolaminátových pro vodovody nebo kanalizace v otevřeném výkopu dopravní vzdálenost do 15 m | [15 empty] | PP | 2

## 003 - PS 01 Strojně-techn...
PS 01 | PS 01 Strojně-technologická část - STČ
Položka č. | Popis položky | Jednotka | Množství | Jedn. cena | Celk. cena bez DPH
1 | 2 | 3 | 4 | 5 | 6
- | - | - | - | Kč | Kč
| A. Armatury |  |  |  | 0
01.1 | Uzavírací šoupátko DN 50 - dodávka a montáž | ks | 3 |  | 0
Měkkotěsnící plnoprůtočné uzavírací šoupátko DN 50, PN 10, ovládání ručním litinovým kolem, krátká stavební délka L = 150 mm, spojovací šrouby z korozivzdorné oceli, těžká protikorozní povrchová ochrana v kvalitě GSK
01.2 | Vodoměr DN 25, PN 16 - dodávka a montáž | ks | 2 |  | 0
Vodoměr DN 25, PN 16, Qnom = 4 m3/h, médium – studená voda, s vnějšími závity G1 ¼“, montáž do vodorovné polohy, včetně hlavice HRI pro snímání a přenos otáček vodoměru
01.3 | Elektromagnetický ventil DN 50, PN 16 - dodávka a montáž | ks | 2 |  | 0
Elektromagnetický ventil DN 50, PN 16, 230 V, nepřímo řízený, provedení NO, médium – studená voda, připojení vnitřními závity G2“; materiálové provedení: těleso mosaz, vnitřní díly mosaz a nerez.
01.4 | Bezpřírubová zpětná klapka DN 50 - dodávka a montáž | ks | 1 |  | 0
Bezpřírubová zpětná klapka DN 50, PN 16, médium – voda, mat. provedení – těleso z litiny, disk z nerezi, těžká protikorozní povrchová ochrana v kvalitě GSK
01.5 | Kulový kohout nátrubkový DN 50 - dodávka a montáž | ks | 6 |  | 0
Kulový kohout nátrubkový DN 50, PN 16, ovládání ruční, médium – voda, celonerezové provedení
01.6 | Kulový kohout nátrubkový DN 8, PN 16 - dodávka a montáž | ks | 2 |  | 0
Kulový kohout nátrubkový DN 8, PN 16, ovládání ruční, médium – voda, celonerezové provedení
01.7 -9 | Neobsazeno |  |  |  | 0
B. Potrubí a potrubní komponenty
01.10 | Příruba plochá přivařovací DN 50 - dodávka a montáž | ks | 12 |  | 0
Příruba plochá přivařovací, DN 50, PN 10, odlehčené provedení s menší tloušťkou příruby, mat. – nerezová ocel DIN 1.4301
01.11 | Přírubový spoj DN 50 - dodávka a montáž | ks | 10 |  | 0
Přírubový spoj DN 50, PN 10, mat. – nerezová ocel DIN 1.4301
01.12 | Přírubový spoj DN 50 - dodávka a montáž | ks | 1 |  | 0
Přírubový spoj DN 50, PN 10, pro montáž bezpřírubové zpětné klapky, mat. – nerezová ocel DIN 1.4301
01.13 | Šroubení DN 50 - dodávka a montáž | ks | 8 |  | 0
Šroubení DN 50, PN 10, pro montáž vodoměru a elektromagnetického ventilu, mat. – nerezová ocel DIN 1.4301
01.14 | Vsuvka DN 50 - dodávka a montáž | ks | 4 |  | 0
Vsuvka DN 50, PN 10,pro montáž elektromagnetického ventilu, mat. – nerezová ocel DIN 1.4301
01.15 | Nerezová trubka DN 65 - dodávka a montáž | bm | 6 |  | 0
Nerezová trubka DN 65, ø 69x2 mm, mat. nerez. ocel DIN 1.4301
01.16 | Nerezová trubka DN 50 - dodávka a montáž | bm | 12 |  | 0
Nerezová trubka DN 50, ø 54x2 mm, mat. nerez. ocel DIN 1.4301
01.17 | Nerezová trubka DN 8 - dodávka a montáž | bm | 1 |  | 0
Nerezová trubka DN 8, mat. nerez. ocel DIN 1.4301
01.18 | Redukce centrická DN 50/DN 25 - dodávka a montáž | ks | 4 |  | 0
Redukce centrická, DN 50/ DN 25, tl. 2 mm, mat. – nerezová ocel DIN 1.4301
01.19 | Kotevní konzola - dodávka a montáž | ks | 3 |  | 0
Kotevní konzola pro uchycení nerezového potrubí DN 65 k betonové stěně, vzdálenost osy potrubí od stěny 80 mm, včetně izolační pryžové vložky a kotev; mat. – nerezová ocel DIN 1.4301
01.20 | Kotevní konzola - dodávka a montáž | ks | 5 |  | 0
Kotevní konzola pro uchycení nerezového potrubí DN 50 k betonové stěně, vzdálenost osy potrubí od stěny 200 mm, včetně izolační pryžové vložky a kotev; mat. – nerezová ocel DIN 1.4301
01.21 - 25 | Neobsazeno
C. Ostatní
01.26 | Komplexní vyzkoušení | kpl | 1 |  | 0
Komplexní vyzkoušení zařízení provozních souborů PS 01 a PS 02. Rozsah zkoušek musí být takový, aby prověřil správnou funkčnost zařízení, spolehlivost automatiky, signalizace, dálkového ovládání, včetně reakce systému na uměle vyvolané poruchy. Dobu trvání možno dohodnout definitivně ve smlouvě. Program přípravy a vlastního komplexního vyzkoušení předloží dodavatel v návrhu.
01.27 | Tlakové zkoušky | kpl | 1 |  | 0
Tlakové zkoušky nově instalovaných potrubních úseků
01.28 | Kompletační činnost dodavatele | kpl | 1 |  | 0
Celkem | PS 01 Strojně-technologická část - STČ |  |  |  | 0

## 004 - PS 02 Elektro část
PS 02 Elektročást
Vodovod Třinec Guty- úprava chlorace, doplnění ovládání vrtu
Rekapitulace rozpočtu
Název | Hodnota A | Hodnota B
Základní náklady
Dodávka | 0
Doprava 0,00%, Přesun 0,00% | 0 | 0
Montáž - materiál |  | 0
Montáž - práce |  | 0
Mezisoučet 1 | 0 | 0
PPV 1,00% z montáže: materiál + práce |  | 0
Nátěry |  | 0
Zemní práce |  | 0
PPV 0,00% z nátěrů a zemních prací |  | 0
Mezisoučet 2 | 0 | 0
Dodav. dokumentace 0,00% z mezisoučtu 2 |  | 0
Rizika a pojištění 0,00% z mezisoučtu 2 |  | 0
Opravy v záruce 0,00% z mezisoučtu 1 |  | 0
Základní náklady celkem |  | 0
Vedlejší náklady
GZS 3,25% z pravé strany mezisoučtu 2 |  | 0
Provozní vlivy 2,00% z pravé strany mezisoučtu 2 |  | 0
Vedlejší náklady celkem |  | 0
Kompletační činnost |  | 0
Náklady celkem |  | 0
Roční nárůst cen 0,00% |  | 0

## PS 02 Rzp
PS 02 Elektročást
Název | Mj | Počet | Materiál | Materiál celkem | Montáž | Montáž celkem | Cena | Cena celkem | 0
Specifikace dodávky
Rozváděč RM - DR1
Rozváděč RMS DR1 Plastový 100x600x300 IP 44 s výbrojí dle dokumentace v. č. 18009/111 | ks | 0 |  | 0 | 0 | 0 | 0 | 0
Doplnění rozvaděče RM-DR1
Doplnění automatu TECOMAT FOXTROT
MR- 0105 2x RS232, 1x RS485 | ks | 1 |  | 0 |  | 0 | 0 | 0
SX- 1181, převodník RS232/ MBus | ks | 1 |  | 0 |  | 0 | 0 | 0
Doplnění výzbroje rozvaděče
LTN-4B-1 Jistič | ks | 2 |  | 0 |  | 0 | 0 | 0
LTN-10B-1 Jistič | ks | 1 |  | 0 |  | 0 | 0 | 0
LTN-16B-2 Jistič | ks | 1 |  | 0 |  | 0 | 0 | 0
RT424024-- Relé RT 2P/8A, 24VDC | ks | 2 |  | 0 |  | 0 | 0 | 0
RT424730-- Relé RT 2P/8A, 230VAC | ks | 4 |  | 0 |  | 0 | 0 | 0
LC1D09P7 Stykač 9A 3P 1Z+1V 230V | ks | 1 |  | 0 |  | 0 | 0 | 0
RSA 2,5A Řadová svornice popřípadě rovnocenné řešení | ks | 10 |  | 0 |  | 0 | 0 | 0
RSA 16 A Řadová svornice popřípadě rovnocenné řešení | ks | 10 |  | 0 |  | 0 | 0 | 0
Elektromontáže
Montážní materiál
Krabice s průchodkami IP44 hranatá 80x80x40 | ks | 6 |  | 0 |  | 0 | 0 | 0
Vypínač č. 1 nástěnný IP44 | ks | 2 |  | 0 |  | 0 | 0 | 0
LED světlo 230V/ 20W, IP44 | ks | 2 |  | 0 |  | 0 | 0 | 0
ventilátor do potrubí WR WK- 15, 230V/ 22W | ks | 1 |  | 0 |  | 0 | 0 | 0
ovládací skříň dle vykr. 7- str. 4, 5, 5. | ks | 3 |  | 0 |  | 0 | 0 | 0
4032 TRUBKA TUHÁ PVC 750N délka 2 m barva tmavě šedá | ks | 40 |  | 0 |  | 0 | 0 | 0
Elektroinstalační kanál plastov 60X60 (2m) | m | 20 |  | 0 |  | 0 | 0 | 0
LV 24X22 LIŠTA VKLÁDACÍ (3m) | m | 6 |  | 0 |  | 0 | 0 | 0
Nosné konstrukce žárový zivek | kg | 4 |  | 0 |  | 0 | 0 | 0
CY 16 , pevně | m | 5 |  | 0 |  | 0 | 0 | 0
CY 6 , pevně | m | 80 |  | 0 |  | 0 | 0 | 0
CYKY-J 5x1,5 mm2 , pevně | m | 90 |  | 0 |  | 0 | 0 | 0
CYKY-J 3x1,5 mm2 , pevně | m | 80 |  | 0 |  | 0 | 0 | 0
JYTY-O 2x1 mm , pevně | m | 45 |  | 0 |  | 0 | 0 | 0
JYTY-O 4x1 mm , pevně | m | 40 |  | 0 |  | 0 | 0 | 0
TCEKPFLE 1x4x0,8 , pevně | m | 60 |  | 0 |  | 0 | 0 | 0
CYKY-O 2x1.5 mm2 , pevně | m | 20 |  | 0 |  | 0 | 0 | 0
EPS 2 EKVIPOTENCIÁLNÍ SVORKOVNICE | ks | 1 |  | 0 |  | 0 | 0 | 0
Ukončení vodičů do 4 mm2 | ks | 216 |  | 0 |  | 0 | 0 | 0
Zemnící pásek FeZn 30x4mm | m | 30 |  | 0 |  | 0 | 0 | 0
KF 09090 TRUBKA DVOUPL. KOPOFLEX | m | 35 |  | 0 |  | 0 | 0 | 0
Výstražná folie 250/33 blesk | m | 35 |  | 0 |  | 0 | 0 | 0
HM 10 HMOŽDINKA 10 | ks | 200 |  | 0 |  | 0 | 0 | 0
Montážní materiál - celkem |  |  |  | 0 |  | 0 |  | 0
Snímače Měření a regulace
Měření zákalu v sestavě - Snímací jednotka LXV445.99 . Jednokanálový digitální kontrolér LXV404.99 SC200 | ks | 1 |  | 0 |  | 0 | 0 | 0
PROMI ECO Autonomní polykarbonátová kódová klávesnice | ks | 1 |  | 0 |  | 0 | 0 | 0
Snímač na poklopu | ks | 3 |  | 0 |  | 0 | 0 | 0
Souprava pro měření volného chlóru a teploty INSA | ks | 1 |  | 0 |  | 0 | 0 | 0
Souprava dávkovacího čerpadla ProMinent | ks | 1 |  | 0 |  | 0 | 0 | 0
"Solenoidový membránový ventil G2"", přímé ovládání" | ks | 1 |  | 0 |  | 0 | 0 | 0
"Solenoidový membránový ventil G2"", přímé ovládání" | ks | 1 |  | 0 |  | 0 | 0 | 0
Tenzometrický snímač hladiny 0- 10m, 4- 20mA, IP 68, 30m kabel | ks | 1 |  | 0 |  | 0 | 0 | 0
Průtokoměr na přítoku | ks | 2 |  | 0 |  | 0 | 0 | 0
Snímače Měření a regulace celkem |  |  |  | 0 |  | 0 |  | 0
Demontáž výzbroje
Demontáž výzbroje instalací ve staré šachtě | hod | 30 |  | 0 |  | 0 | 0 | 0
Demontáž výzbroje - celkem |  |  |  | 0 |  | 0 |  | 0
Služby
Software PLC automatů | hod | 15 |  | 0 |  | 0 | 0 | 0
Instalace, oživení a komplexní zkoušky | hod | 18 |  | 0 |  | 0 | 0 | 0
"Konfigurace komunikačního centra - na serveru Telemetrie | hod | 8 |  | 0 |  | 0 | 0 | 0
Inženýrská činnost | hod | 16.5 |  | 0 |  | 0 | 0 | 0
Autorský dozor | hod | 8 |  | 0 |  | 0 | 0 | 0
Dokumentace sk. pr. 3 pare | hod | 18 |  | 0 |  | 0 | 0 | 0
Služby - celkem |  |  |  | 0 |  | 0 |  | 0
Podružný materiál |  |  |  | 0 |  |  |  | 0
Elektromontáže - celkem |  |  |  | 0 |  | 0 |  | 0

## 005 - Ostatní a vedlejší ...
| List obsahuje: |  | 1) Krycí list soupisu | 2) Rekapitulace |  |  | 3) Soupis prací | Zpět na list: | Rekapitulace stavby
[9 empty] | >> skryté sloupce << | [9 empty] | {7cf5d153-d4ad-42da-9452-f0b5cdb42332}
2
| KRYCÍ LIST SOUPISU | [8 empty] | v --- níže se nacházejí doplnkové a pomocné údaje k sestavám --- v | [8 empty] | False
Stavba:
Vodovod Třinec-Guty, Bystrý – Úprava chlorace, Strojní a stavební část
Objekt:
01 - Vodovod Třinec-Guty, Bystrý – Úprava chlorace, Strojní a stavební část
Soupis:
005 - Ostatní a vedlejší náklady
| KSO: |  |  |  |  | CC-CZ:
| Místo: |  |  |  |  | Datum: | 6. 4. 2018
| Zadavatel: |  |  |  |  | IČ:
|  | Aqualia infraestructuras inženýring, s.r.o. |  |  |  | DIČ:
| Uchazeč: |  |  |  |  | IČ:
DIČ:
| Projektant: |  |  |  |  | IČ:
|  | KB projekt Aqua s.r.o. |  |  |  | DIČ:
Poznámka:
| Cena bez DPH | [5 empty] | 0
|  |  | Základ daně |  |  | Sazba daně | Výše daně
| DPH | základní | 0 |  |  | 21% | 0
|  | snížená | 0 |  |  | 15% | 0
|  | zákl. přenesená | 0 |  |  | 21% | 0
|  | sníž. přenesená | 0 |  |  | 15% | 0
|  | nulová | 0 |  |  | 0% | 0
| Cena s DPH |  |  | v | CZK |  | 0
REKAPITULACE ČLENĚNÍ SOUPISU PRACÍ
Stavba:
Vodovod Třinec-Guty, Bystrý – Úprava chlorace, Strojní a stavební část
Objekt:
01 - Vodovod Třinec-Guty, Bystrý – Úprava chlorace, Strojní a stavební část
Soupis:
005 - Ostatní a vedlejší náklady
Místo: | [5 empty] | Datum: | 6. 4. 2018
Zadavatel: |  |  | Aqualia infraestructuras inženýring, s.r.o. |  |  | Projektant: | KB projekt Aqua s.r.o.
Uchazeč:
Kód dílu - Popis | [6 empty] | Cena celkem [CZK]
Náklady soupisu celkem | [6 empty] | 0 | [12 empty] | -1
| VRN - Vedlejší rozpočtové náklady | [5 empty] | 0
| VRN1 - Průzkumné, geodetické a projektové práce | [5 empty] | 0
| VRN3 - Zařízení staveniště | [5 empty] | 0
| VRN4 - Inženýrská činnost | [5 empty] | 0
SOUPIS PRACÍ
Stavba:
Vodovod Třinec-Guty, Bystrý – Úprava chlorace, Strojní a stavební část
Objekt:
01 - Vodovod Třinec-Guty, Bystrý – Úprava chlorace, Strojní a stavební část
Soupis:
005 - Ostatní a vedlejší náklady
Místo: | [5 empty] | Datum: | 6. 4. 2018
Zadavatel: |  |  | Aqualia infraestructuras inženýring, s.r.o. |  |  | Projektant: | KB projekt Aqua s.r.o.
Uchazeč:
PČ | Typ | Kód | Popis | MJ | Množství | J.cena [CZK] | Cena celkem [CZK] | Cenová soustava |  | Poznámka | DPH | J. Nh [h] | Nh celkem [h] | J. hmotnost [t] | Hmotnost celkem [t] | J. suť [t] | Suť Celkem [t]
Náklady soupisu celkem | [6 empty] | 0 | [5 empty] | 0 |  | 0 |  | 0 |  | D | -1 | [7 empty] | 0
| D | VRN | Vedlejší rozpočtové náklady |  |  |  | 0 | [5 empty] | 0 |  | 0 |  | 0 | 5 | D | 0 | ROZPOCET | [6 empty] | 0
| D | VRN1 | Průzkumné, geodetické a projektové práce |  |  |  | 0 | [5 empty] | 0 |  | 0 |  | 0 | 5 | D | 1 | ROZPOCET | [6 empty] | 0
1 | K | 012103000 | Náklady na zaměření všech stávajících inženýrských sítí před prováděním stavby | Kč | 1 |  | 0 | CS ÚRS 2018 01 |  |  | základní |  | 0 | 0 | 0 | 0 | 0 | 1024 | K | 2 | ROZPOCET | 0 | 0 | 0 | 0 | 0 | 1 | 0 | 1024 | 1928119420
| PP |  | Náklady na zaměření všech stávajících inženýrských sítí před prováděním stavby | [15 empty] | PP | 2
2 | K | 012303000 | Náklady na geodetické zaměření skutečného provedení stavby | Kč | 1 |  | 0 | CS ÚRS 2018 01 |  |  | základní |  | 0 | 0 | 0 | 0 | 0 | 1024 | K | 2 | ROZPOCET | 0 | 0 | 0 | 0 | 0 | 1 | 0 | 1024 | 1637223349
| PP |  | Náklady na geodetické zaměření skutečného provedení stavby | [15 empty] | PP | 2
3 | K | 013254000 | Dokumentace skutečného provedení stavby | Kč | 1 |  | 0 | CS ÚRS 2018 01 |  |  | základní |  | 0 | 0 | 0 | 0 | 0 | 1024 | K | 2 | ROZPOCET | 0 | 0 | 0 | 0 | 0 | 1 | 0 | 1024 | 1465616219
| PP |  | Vypracování dokumentace skutečného provedení jednotlivých objektů včetně zakreslení skutečného provedení stavby do originálu ověřené dokumentace. Dokumentace skutečného provedení bude vypracována 6x v tištěné verzi a 2x v digitální verzi na CD. | [15 empty] | PP | 2
4 | K | 013254001 | Náklady na geologa a geotechnika | Kč | 1 |  | 0 |  |  |  | základní |  | 0 | 0 | 0 | 0 | 0 | 1024 | K | 2 | ROZPOCET | 0 | 0 | 0 | 0 | 0 | 1 | 0 | 1024 | 428975409
| PP |  | Způsob úpravy zemin pro obsypy bude určen na základě skutečného stavu zjištěného při provádění výkopových prací. Pro posouzení vhodnosti použití odtěžených zemin je nutná konzultace s inženýrským geologem a s geotechnikem, na jejichž doporučení bude navržena nejvhodnější úprava zemin. | [15 empty] | PP | 2
| D | VRN3 | Zařízení staveniště |  |  |  | 0 | [5 empty] | 0 |  | 0 |  | 0 | 5 | D | 1 | ROZPOCET | [6 empty] | 0
5 | K | 032002000 | ZS zhotovitele - provozní objekty ZS | Kč | 1 |  | 0 | CS ÚRS 2018 01 |  |  | základní |  | 0 | 0 | 0 | 0 | 0 | 1024 | K | 2 | ROZPOCET | 0 | 0 | 0 | 0 | 0 | 1 | 0 | 1024 | -619182330
| PP |  | Šatny, sociální objekty (mobilní WC...), kancelář pro stavbyvedoucího a mistra, kryté plechové uzamyk. sklady, volné sklady - potrubí, prefa díly, sypké materiály, apod. Oplocení, osvětlení, napojení na média, uvedení plochy do původního stavu apod., vč. Poplatky majiteli veřejných pozemků za dočasný pronájem ploch pro zařízení staveniště | [15 empty] | PP | 2
| D | VRN4 | Inženýrská činnost |  |  |  | 0 | [5 empty] | 0 |  | 0 |  | 0 | 5 | D | 1 | ROZPOCET | [6 empty] | 0
6 | K | 045002000 | Kompletační činnost zhotovitele stavby a příprava k odevzdání stavby zadavateli | Kč | 1 |  | 0 | CS ÚRS 2018 01 |  |  | základní |  | 0 | 0 | 0 | 0 | 0 | 1024 | K | 2 | ROZPOCET | 0 | 0 | 0 | 0 | 0 | 1 | 0 | 1024 | 1506362227
| PP |  | Zajištění a shromáždění všech dokladů potřebných k zahájení stavby, k vlastní realizaci stavby a k ukončení stavby včetně přípravy a shromáždění dokladů ke kolaudaci stavby a k předání stavby zadavateli. | [15 empty] | PP | 2

## Pokyny pro vyplnění
Struktura údajů, formát souboru a metodika pro zpracování
Struktura
Soubor je složen ze záložky Rekapitulace stavby a záložek s názvem soupisu prací pro jednotlivé objekty ve formátu XLSX. Každá ze záložek přitom obsahuje
ještě samostatné sestavy vymezené orámovaním a nadpisem sestavy.
Rekapitulace stavby obsahuje sestavu Rekapitulace stavby a Rekapitulace objektů stavby a soupisů prací.
V sestavě Rekapitulace stavby jsou uvedeny informace identifikující předmět veřejné zakázky na stavební práce, KSO, CC-CZ, CZ-CPV, CZ-CPA a rekapitulaci
celkové nabídkové ceny uchazeče.
V sestavě Rekapitulace objektů stavby a soupisů prací je uvedena rekapitulace stavebních objektů, inženýrských objektů, provozních souborů,
vedlejších a ostatních nákladů a ostatních nákladů s rekapitulací nabídkové ceny za jednotlivé soupisy prací. Na základě údaje Typ je možné
identifikovat, zda se jedná o objekt nebo soupis prací pro daný objekt:
|  | STA | Stavební objekt pozemní
|  | ING | Stavební objekt inženýrský
|  | PRO | Provozní soubor
|  | VON | Vedlejší a ostatní náklady
|  | OST | Ostatní
|  | Soupis | Soupis prací pro daný typ objektu
Soupis prací pro jednotlivé objekty obsahuje sestavy Krycí list soupisu, Rekapitulace členění soupisu prací, Soupis prací. Za soupis prací může být považován
i objekt stavby v případě, že neobsahuje podřízenou zakázku.
Krycí list soupisu obsahuje rekapitulaci informací o předmětu veřejné zakázky ze sestavy Rekapitulace stavby, informaci o zařazení objektu do KSO,
CC-CZ, CZ-CPV, CZ-CPA a rekapitulaci celkové nabídkové ceny uchazeče za aktuální soupis prací.
Rekapitulace členění soupisu prací obsahuje rekapitulaci soupisu prací ve všech úrovních členění soupisu tak, jak byla tato členění použita (např.
stavební díly, funkční díly, případně jiné členění) s rekapitulací nabídkové ceny.
Soupis prací obsahuje položky veškerých stavebních nebo montážních prací, dodávek materiálů a služeb nezbytných pro zhotovení stavebního objektu,
inženýrského objektu, provozního souboru, vedlejších a ostatních nákladů.
Pro položky soupisu prací se zobrazují následující informace:
|  | PČ |  | Pořadové číslo položky v aktuálním soupisu
|  | TYP |  | Typ položky: K - konstrukce, M - materiál, PP - plný popis, PSC - poznámka k souboru cen, P - poznámka k položce, VV - výkaz výměr
|  | Kód |  | Kód položky
|  | Popis |  | Zkrácený popis položky
|  | MJ |  | Měrná jednotka položky
|  | Množství |  | Množství v měrné jednotce
|  | J.cena |  | Jednotková cena položky. Zadaní může obsahovat namísto J.ceny sloupce J.materiál a J.montáž, jejichž součet definuje
J.cenu položky.
|  | Cena celkem |  | Celková cena položky daná jako součin množství a j.ceny
|  | Cenová soustava |  | Příslušnost položky do cenové soustavy
Ke každé položce soupisu prací se na samostatných řádcích může zobrazovat:
Plný popis položky
Poznámka k souboru cen a poznámka zadavatele
Výkaz výměr
Pokud je k řádku výkazu výměr evidovaný údaj ve sloupci Kód, jedná se o definovaný odkaz, na který se může odvolávat výkaz výměr z jiné položky.
Metodika pro zpracování
Jednotlivé sestavy jsou v souboru provázány. Editovatelné pole jsou zvýrazněny žlutým podbarvením, ostatní pole neslouží k editaci a nesmí být jakkoliv
modifikovány.
Uchazeč je pro podání nabídky povinen vyplnit žlutě podbarvená pole:
Pole Uchazeč v sestavě Rekapitulace stavby - zde uchazeč vyplní svůj název (název subjektu)
Pole IČ a DIČ v sestavě Rekapitulace stavby - zde uchazeč vyplní svoje IČ a DIČ
Datum v sestavě Rekapitulace stavby - zde uchazeč vyplní datum vytvoření nabídky
J.cena = jednotková cena v sestavě Soupis prací o maximálním počtu desetinných míst uvedených v poli
- pokud sestavy soupisů prací obsahují pole J.cena, musí být všechna tato pole vyplněna nenulovými kladnými číslicemi
Poznámka - nepovinný údaj pro položku soupisu
V případě, že sestavy soupisů prací neobsahují pole J.cena, potom ve všech soupisech prací obsahují pole:
- J.materiál - jednotková cena materiálu
- J.montáž - jednotková cena montáže
Uchazeč je v tomto případě povinen vyplnit všechna pole J.materiál a pole J.montáž nenulovými kladnými číslicemi. V případech, kdy položka
neobsahuje žádný materiál je přípustné, aby pole J.materiál bylo vyplněno nulou. V případech, kdy položka neobsahuje žádnou montáž je přípustné,
aby pole J.montáž bylo vyplněno nulou. Není však přípustné, aby obě pole - J.materiál, J.Montáž byly u jedné položky vyplněny nulou.
Rekapitulace stavby
Název |  |  | Povinný |  | Popis | Typ | Max. počet
atributu |  |  | (A/N) |  |  |  | znaků
Kód |  |  | A |  | Kód stavby | String | 20
Stavba |  |  | A |  | Název stavby | String | 120
Místo |  |  | N |  | Místo stavby | String | 50
Datum |  |  | A |  | Datum vykonaného exportu | Date
KSO |  |  | N |  | Klasifikace stavebního objektu | String | 15
CC-CZ |  |  | N |  | Klasifikace stavbeních děl | String | 15
CZ-CPV |  |  | N |  | Společný slovník pro veřejné zakázky | String | 20
CZ-CPA |  |  | N |  | Klasifikace produkce podle činností | String | 20
Zadavatel |  |  | N |  | Zadavatel zadaní | String | 50
IČ |  |  | N |  | IČ zadavatele zadaní | String | 20
DIČ |  |  | N |  | DIČ zadavatele zadaní | String | 20
Uchazeč |  |  | N |  | Uchazeč veřejné zakázky | String | 50
Projektant |  |  | N |  | Projektant | String | 50
Poznámka |  |  | N |  | Poznámka k zadání | String | 255
Sazba DPH |  |  | A |  | Rekapitulace sazeb DPH u položek soupisů | eGSazbaDph
Základna DPH |  |  | A |  | Základna DPH určena součtem celkové ceny z položek soupisů | Double
Hodnota DPH |  |  | A |  | Hodnota DPH | Double
Cena bez DPH |  |  | A |  | Celková cena bez DPH za celou stavbu. Sčítává se ze všech listů. | Double
Cena s DPH |  |  | A |  | Celková cena s DPH za celou stavbu | Double
Rekapitulace objektů stavby a soupisů prací
Název |  |  | Povinný |  | Popis | Typ | Max. počet
atributu |  |  | (A/N) |  |  |  | znaků
Kód |  |  | A |  | Přebírá se z Rekapitulace stavby | String | 20
Stavba |  |  | A |  | Přebírá se z Rekapitulace stavby | String | 120
Místo |  |  | N |  | Přebírá se z Rekapitulace stavby | String | 50
Datum |  |  | A |  | Přebírá se z Rekapitulace stavby | Date
Zadavatel |  |  | N |  | Přebírá se z Rekapitulace stavby | String | 50
Projektant |  |  | N |  | Přebírá se z Rekapitulace stavby | String | 50
Uchazeč |  |  | N |  | Přebírá se z Rekapitulace stavby | String | 50
Kód |  |  | A |  | Kód objektu | String | 20
Objektu, Soupis prací |  |  | A |  | Název objektu | String | 120
Cena bez DPH |  |  | A |  | Cena bez DPH za daný objekt | Double
Cena s DPH |  |  | A |  | Cena spolu s DPH za daný objekt | Double
Typ |  |  | A |  | Typ zakázky | eGTypZakazky
Krycí list soupisu
Název |  |  | Povinný |  | Popis | Typ | Max. počet
atributu |  |  | (A/N) |  |  |  | znaků
Stavba |  |  | A |  | Přebírá se z Rekapitulace stavby | String | 120
Objekt |  |  | A |  | Kód a název objektu | String | 20 + 120
Soupis |  |  | A |  | Kód a název soupisu | String | 20 + 120
KSO |  |  | N |  | Klasifikace stavebního objektu | String | 15
CC-CZ |  |  | N |  | Klasifikace stavbeních děl | String | 15
CZ-CPV |  |  | N |  | Společný slovník pro veřejné zakázky | String | 20
CZ-CPA |  |  | N |  | Klasifikace produkce podle činností | String | 20
Místo |  |  | N |  | Přebírá se z Rekapitulace stavby | String | 50
Zadavatel |  |  | N |  | Přebírá se z Rekapitulace stavby | String | 50
Uchazeč |  |  | N |  | Přebírá se z Rekapitulace stavby | String | 50
Projektant |  |  | N |  | Přebírá se z Rekapitulace stavby | String | 50
Poznámka |  |  | N |  | Poznámka k soupisu prací | String | 255
Sazba DPH |  |  | A |  | Rekapitulace sazeb DPH na položkách aktuálního soupisu | eGSazbaDph
Základna DPH |  |  | A |  | Základna DPH určena součtem celkové ceny z položek aktuálního soupisu | Double
Hodnota DPH |  |  | A |  | Hodnota DPH | Double
Cena bez DPH |  |  | A |  | Cena bez DPH za daný soupis | Double
Cena s DPH |  |  | A |  | Cena s DPH za daný soupis | Double
Rekapitulace členění soupisu prací
Název |  |  | Povinný |  | Popis | Typ | Max. počet
atributu |  |  | (A/N) |  |  |  | znaků
Stavba |  |  | A |  | Přebírá se z Rekapitulace stavby | String | 120
Objekt |  |  | A |  | Kód a název objektu, přebírá se z Krycího listu soupisu | String | 20 + 120
Soupis |  |  | A |  | Kód a název objektu, přebírá se z Krycího listu soupisu | String | 20 + 120
Místo |  |  | N |  | Přebírá se z Rekapitulace stavby | String | 50
Datum |  |  | A |  | Přebírá se z Rekapitulace stavby | Date
Zadavatel |  |  | N |  | Přebírá se z Rekapitulace stavby | String | 50
Projektant |  |  | N |  | Přebírá se z Rekapitulace stavby | String | 50
Uchazeč |  |  | N |  | Přebírá se z Rekapitulace stavby | String | 50
Kód dílu - Popis |  |  | A |  | Kód a název dílu ze soupisu | String | 20 + 100
Cena celkem |  |  | A |  | Cena celkem za díl ze soupisu | Double
Soupis prací
Název |  |  | Povinný |  | Popis | Typ | Max. počet
atributu |  |  | (A/N) |  |  |  | znaků
Stavba |  |  | A |  | Přebírá se z Rekapitulace stavby | String | 120
Objekt |  |  | A |  | Kód a název objektu | String | 20 + 120
Soupis |  |  | A |  | Přebírá se z Krycího listu soupisu | String | 20 + 120
Místo |  |  | N |  | Přebírá se z Krycího listu soupisu | String | 50
Datum |  |  | A |  | Přebírá se z Krycího listu soupisu | Date
Zadavatel |  |  | N |  | Přebírá se z Krycího listu soupisu | String | 50
Projektant |  |  | N |  | Přebírá se z Krycího listu soupisu | String | 50
Uchazeč |  |  | N |  | Přebírá se z Krycího listu soupisu | String | 50
PČ |  |  | A |  | Pořadové číslo položky soupisu | Long
Typ |  |  | A |  | Typ položky soupisu | eGTypPolozky | 1
Kód |  |  | A |  | Kód položky ze soupisu | String | 20
Popis |  |  | A |  | Popis položky ze soupisu | String | 255
MJ |  |  | A |  | Měrná jednotka položky | String | 10
Množství |  |  | A |  | Množství položky soupisu | Double
J.Cena |  |  | A |  | Jednotková cena položky | Double
Cena celkem |  |  | A |  | Cena celkem vyčíslena jako J.Cena * Množství | Double
Cenová soustava |  |  | N |  | Zařazení položky do cenové soustavy | String | 50
p |  |  | N |  | Poznámka položky ze soupisu | Memo
psc |  |  | N |  | Poznámka k souboru cen ze soupisu | Memo
pp |  |  | N |  | Plný popis položky ze soupisu | Memo
vv |  |  | N |  | Výkaz výměr (figura, výraz, výměra) ze soupisu | Text,Text,Double | 20, 150
DPH |  |  | A |  | Sazba DPH pro položku | eGSazbaDPH
Hmotnost |  |  | A |  | Hmotnost položky ze soupisu | Double
Suť |  |  | A |  | Suť položky ze soupisu | Double
Nh |  |  | N |  | Normohodiny položky ze soupisu | Double
Datová věta
Typ věty |  |  | Hodnota |  | Význam
eGSazbaDPH |  |  | základní |  | Základní sazba DPH
|  |  | snížená |  | Snížená sazba DPH
|  |  | nulová |  | Nulová sazba DPH
|  |  | zákl. přenesená |  | Základní sazba DPH přenesená
|  |  | sníž. přenesená |  | Snížená sazba DPH přenesená
eGTypZakazky |  |  | STA |  | Stavební objekt
|  |  | PRO |  | Provozní soubor
|  |  | ING |  | Inženýrský objekt
|  |  | VON |  | Vedlejší a ostatní náklady
|  |  | OST |  | Ostatní náklady
eGTypPolozky |  |  | 1 |  | Položka typu HSV
|  |  | 2 |  | Položka typu PSV
|  |  | 3 |  | Položka typu M
|  |  | 4 |  | Položka typu OST