## 2019
PŘÍMÉ VÝSEVY TŘINEC 2019
DPS
Cenová hladina dle katalogu URS 2018
Vypracovala: Ing. Kateřina Černohorská
Datum: březen 2019
Rekapitulace
|  | Celkem za založení výsevu (LOK 1-9) včetně materiálu bez DPH |  |  |  | 0
|  | Celkem za založení trávníku (LOK 7) včetně materiálu bez DPH |  |  |  | 0
|  | Celkem za následnou péči po dobu 1. roku bez DPH |  |  |  | 0
|  | Celkem za dílo bez DPH |  |  | 0
|  | DPH 21% |  |  |  | 0
|  | Celkem za dílo s DPH |  |  |  | 0
poř.č. | Přímý výsev letniček (LOK 1-9) |  | MJ | množství | jedn. Cena | celkem bez DPH
1 | 184 80 2111 | Chemické odplevelení půdy před založením postřikem, v rovině (Z1+Z2+Z3+Z4+Z5a+Z5b+Z5c+Z6+Z7+Z8a+Z8b+Z9) | m2 | 1949 |  | 0
2 | 121 11 2111 | Sejmutí ornice ručně s vodorovným přemístěním do 50m, tloušťky vrstvy do 150mm (na hloubku 40mm) (D5a+D5c+D7+D8a+D8b) | m3 | 27.88 |  | 0
3 | 162 60 1102 | Vodorovné přemístění výkopku dopravním prostředkem do 5000m | m3 | 27.88 |  | 0
4 | 181 11 1111 | Plošná úprava ter. nerovnosti do +-100 mm v rovině | m2 | 1949 |  | 0
5 | 183 40 3111 | Obdělání půdy nakopáním do 100mm, v rovině (Lok 8, okolo stromu prům. 4m=12m2) | m2 | 12 |  | 0
6 | 183 40 3114 | Obdělání půdy kultivátorem, v rovině - 2x | m2 | 3874 |  | 0
7 | 181 30 1101 | Rozprostření a urovnání ornice do 500m2, vrstvy do 100mm, rovina nebo svah sklon do 1:5 | m2 | 1949 |  | 0
8 | 183 40 3153 | Obdělání půdy hrabáním, rovina - 2x | m2 | 3898 |  | 0
9 | 183 40 3161 | Obdělání půdy válením rovina nebo svah do sklonu 1:5 - 2x | m2 | 3898 |  | 0
10 | 181 41 1121 | Založení trávníku lučního výsevem, rovina nebo svah do 1:5 | m2 | 1949 |  | 0
11 | Specifikace | Zahradnický substrát včetně dovozu, vrstva 40mm | m3 | 78 |  | 0
12 | Specifikace | LOK1 - NÁM.TGM - Osivo (6g/m2) (letničková směs CHRONO - celkem 800g) | kg | 1 |  | 0
13 | Specifikace | LOK2 - OLDŘICHOVICE - Osivo (5g/m2) (letničková směs EQUILIBRE - celkem 440g) | kg | 1 |  | 0
14 | Specifikace | LOK3 - U STYLU - Osivo (3g/m2) (letničková směs LEDNICKÁ RADOST - celkem 660g) | kg | 0.66 |  | 0
15 | Specifikace | LOK4 - HŘBITOV FOLWARK - Osivo (2g/m2) (letničková směs DOUCE FRANCE - celkem 400g) | kg | 0.4 |  | 0
16 | Specifikace | LOK5 - JABLUNKOVSKÁ - Osivo (2,2g/m2) (letničková směs DOUCE FRANCE - celkem 800g) | kg | 0.8 |  | 0
17 | Specifikace | LOK6 - VIA LYŽBICE - Osivo (3g/m2) (letničková směs STRAKONICKÁ LOUKA - celkem 880g) | kg | 0.88 |  | 0
18 | Specifikace | LOK7 - SOSNA - Osivo (3g/m2) (letničková směs OHNIVÝ PAPRSEK - celkem 240g) | kg | 0.24 |  | 0
19 | Specifikace | LOK8 - U GYMNÁZIA - Osivo (3g/m2) (letničková směs STRAKONICKÁ LOUKA - celkem 1220g) | kg | 1.22 |  | 0
20 | Specifikace | LOK9 - AUTOBUSOVÉ STANOVIŠTĚ - Osivo (6g/m2) (letničková směs CHRONO - celkem 1000g) | kg | 1 |  | 0
21 | Specifikace | Herbicid (10l/ha) | l | 1.949 |  | 0
|  | Celkem za založení výsevu (LOK 1-9) včetně materiálu bez DPH |  |  |  | 0
pozn: Nespotřebované osivo bude poskytnuto investorovi.
poř.č. | Trávník parkový (LOK 7) |  | MJ | množství | jedn. Cena | celkem bez DPH
22 | 184 80 2111 | Chemické odplevelení půdy před založením postřikem, v rovině (T7) | m2 | 30 |  | 0
23 | 181 11 1111 | Plošná úprava ter. nerovnosti do +-100 mm v rovině | m2 | 30 |  | 0
24 | 183 40 3114 | Obdělání půdy kultivátorem, v rovině - 2x | m2 | 60 |  | 0
25 | 183 40 3153 | Obdělání půdy hrabáním, rovina - 2x | m2 | 60 |  | 0
26 | 183 40 3161 | Obdělání půdy válením rovina nebo svah do sklonu 1:5 - 2x | m2 | 60 |  | 0
27 | 185 80 2113 | Hnojení umělým hnojivem, v rovině, plošně (30g/m2) | t | 0.0009 |  | 0
28 | 181 41 1131 | Založení trávníku parkového výsevem, rovina nebo svah do 1:5 | m2 | 30 |  | 0
29 | Specifikace | Osivo (30g/m2) | kg | 0.9 |  | 0
30 | Specifikace | Hnojivo (30g/m2) | kg | 0.9 |  | 0
31 | Specifikace | Herbicid (10l/ha) | l | 0.03 |  | 0
|  | Celkem za založení trávníku (LOK 7) včetně materiálu bez DPH |  |  |  | 0
poř.č. | Následná péče po dobu 1. roku |  | MJ | množství | jedn. Cena | celkem bez DPH
Přímý výsev letniček
32 | 185 80 4312 | Zalití rostlin přes 20 m2 (5x 20 l / m2 ) | m3 | 194.9 |  | 0
33 | 185 85 1121 | Dovoz vody pro zálivku na vzdálenost do 1000 m | m3 | 194.9 |  | 0
34 | 185 85 1129 | Dovoz vody pro zálivku - příplatek za dalších 4000 m | m3 | 194.9 |  | 0
35 | 185 80 4251 | Odstranění odkvetlých a odumřelých částí rostlin ze záhonů - letniček | m2 | 1949 |  | 0
|  | Celkem za následnou péči po dobu 1. roku bez DPH |  |  |  | 0