## Rekapitulace stavby
REKAPITULACE NÁKLADŮ STAVBY
Název akce: Parkovací dům pro kola
Zadavatel: Město Třinec, Jablunkovská 160, 739 61 Třinec
STAVEBNÍ OBJEKTY
SO 01 Parkovací dům pro kola |  | 0
Architektonicko-stavební část | 0
Vsakovací těleso | 0
Vedlejší a ostatní náklady |  | 0
Stavební náklady celkem |  | 0
Celkové náklady stavby bez DPH |  | 0
DPH 21% |  | 0
Celkové náklady stavby |  | 0
POZNÁMKY:
Cenová soustava: Použita je cenová soustava ÚRS PRAHA a.s., software euroCALC 3 – CALLIDA s.r.o. a KROS Plus (položky osmi a devítimístné číselníky). Cenová soustava je doplněna o předběžné ceny - "vlastní kalkulaci" (průměrná cena vyplývající z poptávkového řízení). Soupis prací a výkaz výměr je vyhotoven na základě projektové dokumentace, vyhotovené firmou Optima spol. s r. o. Vysoké Mýto. Elektronický výstup soupisu prací a výkazu výměr je proveden do otevřeného formátu *xls. Poznámka k soupisu prací: Ceny za měrnou jednotku všech položek použité z cenové soustavy i položek "vlastní kalkulace" budou při ocenění VZ zhotovitelem obsahovat náklady na veškerý potřebný spojovací materiál, nástroje, nářadí, pomocný materiál i stavební přípomocné práce, případně pomocné konstrukce a lešení (pokud není přímo uvedeno položkou). Veškeré výměry uváděných měrných jednotek dodávky materiálů, případně stavební práce jsou uvedeny bez ztratného, v čisté výměře - pokud ztratné není v rozpočtu přímo uvedeno. V případě, že příslušné ztratné není přímo uvedeno, je nutné jej promítnout při ocenění VZ zhotovitelem do ceny za měrnou jednotku materiálu nebo do stavebních prácí. Výměry jsou počítány dle pokynů v úvodní části katalogů popisů a směrných cen cenové soustavy dle zařazení v soupisu prací. Výměry předběžných cen (X- položek) vychází z charakteru práce a zařazení dle třídníků stavebních konstrukcí a prací (TSKP) obdobných stavebních prací. Podkladem pro vytvoření ceny je projektová dokumentace uvedená výše, případně doplnění o informace, zhotovitelem vyžádané na zadavateli, investorovi, projektantovi při oceňování VZ. Zhotovitel výkazu výměr upozorňuje, že případní navržení výrobci, případně dodavatelé materiálu jsou specifikováni pouze jako příklad standardu. Zhotovitel má možnost použít výrobky od jakéhokoliv dodavatele se srovnatelnými technickými parametry. Všechny předepsané položky slepého rozpočtu budou oceněny v zadaném členění a v zadané výši.

## Architektonicko-stavební část
| List obsahuje: |  | 1) Krycí list soupisu | 2) Rekapitulace |  |  | 3) Soupis prací | Zpět na list: | Rekapitulace stavby
[9 empty] | >> skryté sloupce << | [9 empty] | {031B4B43-1A8F-497B-86CF-87A7C3BABCCE}
2
| KRYCÍ LIST SOUPISU | [8 empty] | v --- níže se nacházejí doplnkové a pomocné údaje k sestavám --- v | [8 empty] | False
Stavba:
Parkovací dům pro kola Třinec
Objekt:
1 - SO 01 Parkovací dům pro kola
| KSO: |  |  |  |  | CC-CZ:
| Místo: |  |  |  |  | Datum:
| Zadavatel: |  |  |  |  | IČ:
|  | Město Třinec, Jablunkovská 160, 739 61 Třinec |  |  |  | DIČ:
| Uchazeč: |  |  |  |  | IČ:
DIČ:
| Projektant: |  |  |  |  | IČ:
|  | OPTIMA spol. s r.o., Žižkova 738, Vysoké Mýto |  |  |  | DIČ:
Poznámka:
| Cena bez DPH | [5 empty] | 0
|  |  | Základ daně |  |  | Sazba daně | Výše daně
| DPH | základní | 0 |  |  | 21% | 0
|  | snížená | 0 |  |  | 15% | 0
|  | zákl. přenesená | 0 |  |  | 21% | 0
|  | sníž. přenesená | 0 |  |  | 15% | 0
|  | nulová | 0 |  |  | 0% | 0
| Cena s DPH |  |  | v | CZK |  | 0
REKAPITULACE ČLENĚNÍ SOUPISU PRACÍ
Stavba:
Parkovací dům pro kola Třinec
Objekt:
1 - SO 01 Parkovací dům pro kola
Místo: | [5 empty] | Datum:
Zadavatel: |  |  | Město Třinec, Jablunkovská 160, 739 61 Třinec |  |  | Projektant: | OPTIMA spol. s r.o., Žižkova 738, Vysoké Mýto
Uchazeč:
Kód dílu - Popis | [6 empty] | Cena celkem [CZK]
Náklady soupisu celkem | [6 empty] | 0 | [12 empty] | -1
| HSV - Práce a dodávky HSV | [5 empty] | 0
| 1 - Zemní práce | [5 empty] | 0
| 2 - Zakládání | [5 empty] | 0
| 3 - Svislé a kompletní konstrukce | [5 empty] | 0
| 5 - Komunikace pozemní | [5 empty] | 0
| 6 - Úpravy povrchů, podlahy a osazování výplní | [5 empty] | 0
| 9 - Ostatní konstrukce a práce, bourání | [5 empty] | 0
| 997 - Přesun sutě | [5 empty] | 0
| 998 - Přesun hmot | [5 empty] | 0
| PSV - Práce a dodávky PSV | [5 empty] | 0
| 743 - Elektromontáže - hrubá montáž | [5 empty] | 0
| 767 - Konstrukce zámečnické | [5 empty] | 0
SOUPIS PRACÍ
Stavba:
Parkovací dům pro kola Třinec
Objekt:
1 - SO 01 Parkovací dům pro kola
Místo: | [5 empty] | Datum:
Zadavatel: |  |  | Město Třinec, Jablunkovská 160, 739 61 Třinec |  |  | Projektant: | OPTIMA spol. s r.o., Žižkova 738, Vysoké Mýto
Uchazeč:
PČ | Typ | Kód | Popis | MJ | Množství | J.cena [CZK] | Cena celkem [CZK] | Cenová soustava |  | Poznámka | DPH | J. Nh [h] | Nh celkem [h] | J. hmotnost [t] | Hmotnost celkem [t] | J. suť [t] | Suť Celkem [t]
Náklady soupisu celkem | [6 empty] | 0 | [5 empty] | 599.3687 |  | 152.3761 |  | 111.15 |  | D | -1 | [10 empty] | 0
| D | HSV | Práce a dodávky HSV |  |  |  | 0 | [5 empty] | 594.9707 |  | 152.3664 |  | 111.15 | 1 | D | 0 |  |  |  | ROZPOCET | [6 empty] | 0
| D | 1 | Zemní práce |  |  |  | 0 | [5 empty] | 280.0679 |  | 10.5239 |  | 111.15 | 1 | D | 1 |  |  |  | ROZPOCET | [6 empty] | 0
1 | K | 111251111 | Drcení ořezaných větví D do 100 mm s odvozem do 20 km | m3 | 3 |  | 0 | CS ÚRS 2015 01 |  |  | základní | 5.182 | 15.546 | 0 | 0 | 0 | 0 | 4 | K | 2 |  |  |  | ROZPOCET | 0 | 0 | 0 | 0 | 0 | 1 | 0 | 4 | -1028031987
| VV |  | "viz výkres č. C.3" 1,50+1,50 |  | 3 | [13 empty] | VV | 2 | 2 | -1 | 0 | ROZPOCET
2 | K | 112101104 | Kácení stromů listnatých D kmene do 900 mm | kus | 1 |  | 0 | CS ÚRS 2015 01 |  |  | základní | 2.02 | 2.02 | 0 | 0 | 0 | 0 | 4 | K | 2 |  |  |  | ROZPOCET | 0 | 0 | 0 | 0 | 0 | 1 | 0 | 4 | 299845703
| VV |  | "viz výkres č. C.3" 1 |  | 1 | [13 empty] | VV | 2 | 2 | -1 | 0 | ROZPOCET
3 | K | 112101124 | Kácení stromů jehličnatých D kmene do 900 mm | kus | 1 |  | 0 | CS ÚRS 2015 01 |  |  | základní | 1.26 | 1.26 | 0 | 0 | 0 | 0 | 4 | K | 2 |  |  |  | ROZPOCET | 0 | 0 | 0 | 0 | 0 | 1 | 0 | 4 | -215235335
| VV |  | "viz výkres č. C.3" 1 |  | 1 | [13 empty] | VV | 2 | 2 | -1 | 0 | ROZPOCET
4 | K | 112201104 | Odstranění pařezů D do 900 mm | kus | 2 |  | 0 | CS ÚRS 2015 01 |  |  | základní | 4.553 | 9.106 | 0.00017 | 0.00034 | 0 | 0 | 4 | K | 2 |  |  |  | ROZPOCET | 0 | 0 | 0 | 0 | 0 | 1 | 0 | 4 | 2041627344
| VV |  | "viz výkres č. C.3" 2 |  | 2 | [13 empty] | VV | 2 | 2 | -1 | 0 | ROZPOCET
5 | K | 113107164 | Odstranění podkladu pl přes 50 do 200 m2 z kameniva drceného tl 400 mm | m2 | 150 |  | 0 | CS ÚRS 2015 01 |  |  | základní | 0.201 | 30.15 | 0 | 0 | 0.56 | 84 | 4 | K | 2 |  |  |  | ROZPOCET | 0 | 0 | 0 | 0 | 0 | 1 | 0 | 4 | -1796613271
| VV |  | "viz výkres C.3" 150,00 |  | 150 | [13 empty] | VV | 2 | 2 | -1 | 0 | ROZPOCET
6 | K | 113107182 | Odstranění podkladu pl přes 50 do 200 m2 živičných tl 100 mm | m2 | 150 |  | 0 | CS ÚRS 2015 01 |  |  | základní | 0.108 | 16.2 | 0 | 0 | 0.181 | 27.15 | 4 | K | 2 |  |  |  | ROZPOCET | 0 | 0 | 0 | 0 | 0 | 1 | 0 | 4 | 1832047808
| VV |  | "viz výkres C.3" 150,00 |  | 150 | [13 empty] | VV | 2 | 2 | -1 | 0 | ROZPOCET
7 | K | 119001421 | Dočasné zajištění kabelů a kabelových tratí ze 3 volně ložených kabelů | m | 12 |  | 0 | CS ÚRS 2015 01 |  |  | základní | 0.547 | 6.564 | 0.0369 | 0.4428 | 0 | 0 | 4 | K | 2 |  |  |  | ROZPOCET | 0 | 0 | 0 | 0 | 0 | 1 | 0 | 4 | 1338572547
| VV |  | "viz výkres C.3" 12,00 |  | 12 | [13 empty] | VV | 2 | 2 | -1 | 0 | ROZPOCET
8 | K | 131201101 | Hloubení jam nezapažených v hornině tř. 3 objemu do 100 m3 | m3 | 82.62 |  | 0 | CS ÚRS 2015 01 |  |  | základní | 0.871 | 71.962 | 0 | 0 | 0 | 0 | 4 | K | 2 |  |  |  | ROZPOCET | 0 | 0 | 0 | 0 | 0 | 1 | 0 | 4 | 203760213
| VV |  | "viz výkres D.1.2.4" ((5,10*2,70)/2)*12*1,00 |  | 82.62 | [13 empty] | VV | 2 | 2 | -1 | 0 | ROZPOCET
9 | K | 131201109 | Příplatek za lepivost u hloubení jam nezapažených v hornině tř. 3 | m3 | 82.62 |  | 0 | CS ÚRS 2015 01 |  |  | základní | 0.04 | 3.3048 | 0 | 0 | 0 | 0 | 4 | K | 2 |  |  |  | ROZPOCET | 0 | 0 | 0 | 0 | 0 | 1 | 0 | 4 | 531469215
| VV |  | "viz výkres D.1.2.4" ((5,10*2,70)/2)*12*1,00 |  | 82.62 | [13 empty] | VV | 2 | 2 | -1 | 0 | ROZPOCET
10 | K | 132212101 | Hloubení rýh š do 600 mm ručním nebo pneum nářadím v soudržných horninách tř. 3 | m3 | 5.04 |  | 0 | CS ÚRS 2015 01 |  |  | základní | 2.94 | 14.8176 | 0 | 0 | 0 | 0 | 4 | K | 2 |  |  |  | ROZPOCET | 0 | 0 | 0 | 0 | 0 | 1 | 0 | 4 | -1478333120
| VV |  | "viz výkres C.3" | [15 empty] | VV | 2 | 1 | -1 | 0 | ROZPOCET
| VV |  | "nalezení telekomunikačního vedení" 14,00*0,60*0,60 |  | 5.04 | [13 empty] | VV | 2 | 2 | -1 | 0 | ROZPOCET
11 | K | 132212109 | Příplatek za lepivost u hloubení rýh š do 600 mm ručním nebo pneum nářadím v hornině tř. 3 | m3 | 5.04 |  | 0 | CS ÚRS 2015 01 |  |  | základní | 0.8 | 4.032 | 0 | 0 | 0 | 0 | 4 | K | 2 |  |  |  | ROZPOCET | 0 | 0 | 0 | 0 | 0 | 1 | 0 | 4 | 1208026254
| VV |  | "viz výkres C.3" | [15 empty] | VV | 2 | 1 | -1 | 0 | ROZPOCET
| VV |  | "nalezení telekomunikačního vedení" 14,00*0,60*0,60 |  | 5.04 | [13 empty] | VV | 2 | 2 | -1 | 0 | ROZPOCET
12 | K | 162301414 | Vodorovné přemístění kmenů stromů listnatých do 5 km D kmene do 900 mm | kus | 1 |  | 0 | CS ÚRS 2015 01 |  |  | základní | 4.85 | 4.85 | 0 | 0 | 0 | 0 | 4 | K | 2 |  |  |  | ROZPOCET | 0 | 0 | 0 | 0 | 0 | 1 | 0 | 4 | 1235167160
| VV |  | "viz výkres č. C.3" 1 |  | 1 | [13 empty] | VV | 2 | 2 | -1 | 0 | ROZPOCET
13 | K | 162301418 | Vodorovné přemístění kmenů stromů jehličnatých do 5 km D kmene do 900 mm | kus | 1 |  | 0 | CS ÚRS 2015 01 |  |  | základní | 3.841 | 3.841 | 0 | 0 | 0 | 0 | 4 | K | 2 |  |  |  | ROZPOCET | 0 | 0 | 0 | 0 | 0 | 1 | 0 | 4 | -522665586
| VV |  | "viz výkres č. C.3" 1 |  | 1 | [13 empty] | VV | 2 | 2 | -1 | 0 | ROZPOCET
14 | K | 162701105 | Vodorovné přemístění do 10000 m výkopku/sypaniny z horniny tř. 1 až 4 | m3 | 46.86 |  | 0 | CS ÚRS 2015 01 |  |  | základní | 0.083 | 3.8894 | 0 | 0 | 0 | 0 | 4 | K | 2 |  |  |  | ROZPOCET | 0 | 0 | 0 | 0 | 0 | 1 | 0 | 4 | -130989191
| VV |  | "množství převzato z položky č. 131201101" 82,62 |  | 82.62 | [13 empty] | VV | 2 | 2 | -1 | 0 | ROZPOCET
| VV |  | "množství převzato z položky č. 132212101" 5,04 |  | 5.04 | [13 empty] | VV | 2 | 2 | -1 | 0 | ROZPOCET
| VV |  | "množství převzato z položky č. 171101131" -12,60 |  | -12.6 | [13 empty] | VV | 2 | 2 | -1 | 0 | ROZPOCET
| VV |  | "množství převzato z položky č. 175101201" -28,20 |  | -28.2 | [13 empty] | VV | 2 | 2 | -1 | 0 | ROZPOCET
15 | K | 162701109 | Příplatek k vodorovnému přemístění výkopku/sypaniny z horniny tř. 1 až 4 ZKD 1000 m přes 10000 m | m3 | 281.16 |  | 0 | CS ÚRS 2015 01 |  |  | základní | 0.004 | 1.1246 | 0 | 0 | 0 | 0 | 4 | K | 2 |  |  |  | ROZPOCET | 0 | 0 | 0 | 0 | 0 | 1 | 0 | 4 | 1890641069
| VV |  | "množství převzato z položky č. 162701105" 46,86 |  | 46.86 | [13 empty] | VV | 2 | 2 | -1 | 0 | ROZPOCET
| VV |  | 46,86*6 'Přepočtené koeficientem množství |  | 281.16 | [13 empty] | VV | 2 | 2 | 0 | 1 | ROZPOCET
16 | K | 171101131 | Uložení sypaniny z hornin nesoudržných a soudržných střídavě do násypů zhutněných | m3 | 12.6 |  | 0 | CS ÚRS 2015 01 |  |  | základní | 0.062 | 0.7812 | 0 | 0 | 0 | 0 | 4 | K | 2 |  |  |  | ROZPOCET | 0 | 0 | 0 | 0 | 0 | 1 | 0 | 4 | -1354394652
| VV |  | "viz výkres č. C.3" | [15 empty] | VV | 2 | 1 | -1 | 0 | ROZPOCET
| VV |  | "vytěžená zemina jako vrstva pod ornici určenou k osetí" 42,00*0,30 |  | 12.6 | [13 empty] | VV | 2 | 2 | -1 | 0 | ROZPOCET
17 | K | 171201201 | Uložení sypaniny na skládky | m3 | 46.86 |  | 0 | CS ÚRS 2015 01 |  |  | základní | 0.009 | 0.42174 | 0 | 0 | 0 | 0 | 4 | K | 2 |  |  |  | ROZPOCET | 0 | 0 | 0 | 0 | 0 | 1 | 0 | 4 | 901547422
| VV |  | "množství převzato z položky č. 162701105" 46,86 |  | 46.86 | [13 empty] | VV | 2 | 2 | -1 | 0 | ROZPOCET
18 | K | 171201211 | Poplatek za uložení odpadu ze sypaniny na skládce (skládkovné) | t | 82.005 |  | 0 | CS ÚRS 2015 01 |  |  | základní | 0 | 0 | 0 | 0 | 0 | 0 | 4 | K | 2 |  |  |  | ROZPOCET | 0 | 0 | 0 | 0 | 0 | 1 | 0 | 4 | -832528366
| VV |  | "množství převzato z položky č. 162701105" 46,86 |  | 46.86 | [13 empty] | VV | 2 | 2 | -1 | 0 | ROZPOCET
| VV |  | 46,86*1,75 'Přepočtené koeficientem množství |  | 82.005 | [13 empty] | VV | 2 | 2 | 0 | 1 | ROZPOCET
19 | K | 175101201 | Obsypání objektu nad přilehlým původním terénem sypaninou bez prohození, uloženou do 3 m | m3 | 28.2 |  | 0 | CS ÚRS 2015 01 |  |  | základní | 2.256 | 63.6192 | 0 | 0 | 0 | 0 | 4 | K | 2 |  |  |  | ROZPOCET | 0 | 0 | 0 | 0 | 0 | 1 | 0 | 4 | -268982533
| VV |  | "viz výkres D.1.2.4" (2,35*12)*1,00*1,00 |  | 28.2 | [13 empty] | VV | 2 | 2 | -1 | 0 | ROZPOCET
20 | K | 175102101 | Obsypání potrubí při překopech inž sítí ručně objem do 10 m3 z hor tř. 1 až 4 | m3 | 5.04 |  | 0 | CS ÚRS 2015 01 |  |  | základní | 2.415 | 12.1716 | 0 | 0 | 0 | 0 | 4 | K | 2 |  |  |  | ROZPOCET | 0 | 0 | 0 | 0 | 0 | 1 | 0 | 4 | -80485842
| VV |  | "viz výkres C.3" | [15 empty] | VV | 2 | 1 | -1 | 0 | ROZPOCET
| VV |  | "telekomunikační vedení" 14,00*0,60*0,60 |  | 5.04 | [13 empty] | VV | 2 | 2 | -1 | 0 | ROZPOCET
21 | M | 583312000 | štěrkopísek netříděný zásypový materiál | t | 10.08 |  | 0 | CS ÚRS 2015 01 |  |  | základní | 0 | 0 | 1 | 10.08 | 0 | 0 | 8 | M | 2 |  |  |  | ROZPOCET | 0 | 0 | 0 | 0 | 0 | 1 | 0 | 4 | -1566757342
| VV |  | 5,04*2 'Přepočtené koeficientem množství |  | 10.08 | [13 empty] | VV | 2 | 2 | 0 | 1 | ROZPOCET
22 | K | 181102302 | Úprava pláně v zářezech se zhutněním | m2 | 117.62 |  | 0 | CS ÚRS 2015 01 |  |  | základní | 0.035 | 4.1167 | 0 | 0 | 0 | 0 | 4 | K | 2 |  |  |  | ROZPOCET | 0 | 0 | 0 | 0 | 0 | 1 | 0 | 4 | 194438882
| VV |  | "viz výkres D.1.2.4" | [15 empty] | VV | 2 | 1 | -1 | 0 | ROZPOCET
| VV |  | "pod zákl. deskou" ((5,10*2,70)/2)*12 |  | 82.62 | [13 empty] | VV | 2 | 2 | -1 | 0 | ROZPOCET
| VV |  | "viz výkres C.3" | [15 empty] | VV | 2 | 1 | -1 | 0 | ROZPOCET
| VV |  | "oprava živičného povrchu" 35,00 |  | 35 | [13 empty] | VV | 2 | 2 | -1 | 0 | ROZPOCET
23 | K | 181151113 | Úprava zrnitosti ornice rozpojením balvanů tl vrstvy do 200 mm v hornině tř. 1 až 4 pl do 500 m2 | m2 | 42 |  | 0 | CS ÚRS 2015 01 |  |  | základní | 0.006 | 0.252 | 0 | 0 | 0 | 0 | 4 | K | 2 |  |  |  | ROZPOCET | 0 | 0 | 0 | 0 | 0 | 1 | 0 | 4 | 97353455
| VV |  | "viz výkres č. C.3" 42,00 |  | 42 | [13 empty] | VV | 2 | 2 | -1 | 0 | ROZPOCET
24 | M | 58123280 | zemina humozní určená k osetí | t | 14.7 |  | 0 |  |  |  | základní | 0 | 0 | 0 | 0 | 0 | 0 | 8 | M | 2 |  |  |  | ROZPOCET | 0 | 0 | 0 | 0 | 0 | 1 | 0 | 4 | -134933508
| VV |  | "viz výkres č. C.3" 42,00*0,20 |  | 8.4 | [13 empty] | VV | 2 | 2 | -1 | 0 | ROZPOCET
| VV |  | 8,4*1,75 'Přepočtené koeficientem množství |  | 14.7 | [13 empty] | VV | 2 | 2 | 0 | 1 | ROZPOCET
25 | K | 181301102 | Rozprostření ornice tl vrstvy do 150 mm pl do 500 m2 v rovině nebo ve svahu do 1:5 | m2 | 42 |  | 0 | CS ÚRS 2015 01 |  |  | základní | 0.177 | 7.434 | 0 | 0 | 0 | 0 | 4 | K | 2 |  |  |  | ROZPOCET | 0 | 0 | 0 | 0 | 0 | 1 | 0 | 4 | -2027647213
| VV |  | "viz výkres č. C.3" 42,00 |  | 42 | [13 empty] | VV | 2 | 2 | -1 | 0 | ROZPOCET
26 | K | 181411131 | Založení parkového trávníku výsevem plochy do 1000 m2 v rovině a ve svahu do 1:5 | m2 | 42 |  | 0 | CS ÚRS 2015 01 |  |  | základní | 0.058 | 2.436 | 0 | 0 | 0 | 0 | 4 | K | 2 |  |  |  | ROZPOCET | 0 | 0 | 0 | 0 | 0 | 1 | 0 | 4 | -497930557
| VV |  | "viz výkres č. C.3" 42,00 |  | 42 | [13 empty] | VV | 2 | 2 | -1 | 0 | ROZPOCET
27 | M | 005724150 | osivo směs travní parková směs exclusive | kg | 0.756 |  | 0 | CS ÚRS 2015 01 |  |  | základní | 0 | 0 | 0.001 | 0.000756 | 0 | 0 | 8 | M | 2 |  |  |  | ROZPOCET | 0 | 0 | 0 | 0 | 0 | 1 | 0 | 4 | -2054059466
| VV |  | 42*0,018 'Přepočtené koeficientem množství |  | 0.756 | [13 empty] | VV | 2 | 2 | 0 | 1 | ROZPOCET
28 | K | 184802115 | Chemické odplevelení před založením kultury nad 20 m2 granulátem na široko v rovině a svahu do 1:5 | m2 | 42 |  | 0 | CS ÚRS 2015 01 |  |  | základní | 0.004 | 0.168 | 0 | 0 | 0 | 0 | 4 | K | 2 |  |  |  | ROZPOCET | 0 | 0 | 0 | 0 | 0 | 1 | 0 | 4 | -1292813506
| VV |  | "viz výkres č. C.3" 42,00 |  | 42 | [13 empty] | VV | 2 | 2 | -1 | 0 | ROZPOCET
| D | 2 | Zakládání |  |  |  | 0 | [5 empty] | 61.5377 |  | 113.4664 |  | 0 | 1 | D | 1 |  |  |  | ROZPOCET | [6 empty] | 0
29 | K | 273313311 | Základové desky z betonu tř. C 8/10 | m3 | 19.43 |  | 0 | CS ÚRS 2015 01 |  |  | základní | 0.584 | 11.3471 | 2.2563 | 43.8407 | 0 | 0 | 4 | K | 2 |  |  |  | ROZPOCET | 0 | 0 | 0 | 0 | 0 | 1 | 0 | 4 | -1149481537
| VV |  | "viz výkres D.1.2.4" ((2,30*4,40)/2)*12*0,32 |  | 19.43 | [13 empty] | VV | 2 | 2 | -1 | 0 | ROZPOCET
30 | K | 273313511 | Základové desky z betonu tř. C 12/15 | m3 | 6.072 |  | 0 | CS ÚRS 2015 01 |  |  | základní | 0.584 | 3.546 | 2.2563 | 13.7005 | 0 | 0 | 4 | K | 2 |  |  |  | ROZPOCET | 0 | 0 | 0 | 0 | 0 | 1 | 0 | 4 | -296331441
| VV |  | "viz výkres D.1.2.4" | [15 empty] | VV | 2 | 1 | -1 | 0 | ROZPOCET
| VV |  | "podklední beton" ((2,30*4,40)/2)*12*0,10 |  | 6.072 | [13 empty] | VV | 2 | 2 | -1 | 0 | ROZPOCET
31 | K | 273322611 | Základové desky ze ŽB odolného proti agresivnímu prostředí tř. C 30/37 XA | m3 | 21.907 |  | 0 | CS ÚRS 2015 01 |  |  | základní | 0.629 | 13.7795 | 2.4533 | 53.7442 | 0 | 0 | 4 | K | 2 |  |  |  | ROZPOCET | 0 | 0 | 0 | 0 | 0 | 1 | 0 | 4 | 1820913862
| VV |  | "viz výkres D.1.2.4" ((((2,15*4,00)/2)*12)+((0,40*1,40)/2*2))*0,42 |  | 21.907 | [13 empty] | VV | 2 | 2 | -1 | 0 | ROZPOCET
32 | K | 273351215 | Zřízení bednění stěn základových desek | m2 | 27.025 |  | 0 | CS ÚRS 2015 01 |  |  | základní | 0.364 | 9.8371 | 0.00103 | 0.027836 | 0 | 0 | 4 | K | 2 |  |  |  | ROZPOCET | 0 | 0 | 0 | 0 | 0 | 1 | 0 | 4 | 417731010
| VV |  | "viz výkres D.1.2.4" | [15 empty] | VV | 2 | 1 | -1 | 0 | ROZPOCET
| VV |  | "podkladní vrstvy" (2,30*12)*0,50 |  | 13.8 | [13 empty] | VV | 2 | 2 | -1 | 0 | ROZPOCET
| VV |  | "základová deska" ((2,15*10)+(0,10+0,10+0,40+0,40+3,95))*0,50 |  | 13.225 | [13 empty] | VV | 2 | 2 | -1 | 0 | ROZPOCET
33 | K | 273351216 | Odstranění bednění stěn základových desek | m2 | 27.025 |  | 0 | CS ÚRS 2015 01 |  |  | základní | 0.201 | 5.432 | 0 | 0 | 0 | 0 | 4 | K | 2 |  |  |  | ROZPOCET | 0 | 0 | 0 | 0 | 0 | 1 | 0 | 4 | 419703786
| VV |  | "viz výkres D.1.2.4" | [15 empty] | VV | 2 | 1 | -1 | 0 | ROZPOCET
| VV |  | "podkladní vrstvy" (2,30*12)*0,50 |  | 13.8 | [13 empty] | VV | 2 | 2 | -1 | 0 | ROZPOCET
| VV |  | "základová deska" ((2,15*10)+(0,10+0,10+0,40+0,40+3,95))*0,50 |  | 13.225 | [13 empty] | VV | 2 | 2 | -1 | 0 | ROZPOCET
34 | K | 273353102 | Bednění kotevních otvorů v základových deskách průřezu do 0,01 m2 hl 0,5 m | kus | 3 |  | 0 | CS ÚRS 2015 01 |  |  | základní | 0.509 | 1.527 | 0.00217 | 0.00651 | 0 | 0 | 4 | K | 2 |  |  |  | ROZPOCET | 0 | 0 | 0 | 0 | 0 | 1 | 0 | 4 | -1052326474
| VV |  | "viz výkres D.1.2.4" | [15 empty] | VV | 2 | 1 | -1 | 0 | ROZPOCET
| VV |  | "chránička prům. 63 mm" 3 |  | 3 | [13 empty] | VV | 2 | 2 | -1 | 0 | ROZPOCET
35 | K | 273362021 | Výztuž základových desek svařovanými sítěmi Kari | t | 0.773 |  | 0 | CS ÚRS 2015 01 |  |  | základní | 15.231 | 11.7736 | 1.0531 | 0.81402 | 0 | 0 | 4 | K | 2 |  |  |  | ROZPOCET | 0 | 0 | 0 | 0 | 0 | 1 | 0 | 4 | -2120866419
| VV |  | "viz výkres D.1.2.5" 174,20*4,44*0,001 |  | 0.773 | [13 empty] | VV | 2 | 2 | -1 | 0 | ROZPOCET
36 | K | 2733911 | Dodávka a montáž bentonitového těsnícího plechu | m | 51.5 |  | 0 |  |  |  | základní | 0.067 | 3.4505 | 0.01673 | 0.86159 | 0 | 0 | 4 | K | 2 |  |  |  | ROZPOCET | 0 | 0 | 0 | 0 | 0 | 1 | 0 | 4 | 1753954716
| VV |  | "viz výkres D.1.2.4" 51,50 |  | 51.5 | [13 empty] | VV | 2 | 2 | -1 | 0 | ROZPOCET
37 | K | 278311163 | Zálivka kotevních otvorů z betonu tř. C 25/30 objemu do 0,50 m3 | m3 | 0.192 |  | 0 | CS ÚRS 2015 01 |  |  | základní | 4.4 | 0.8448 | 2.4533 | 0.47103 | 0 | 0 | 4 | K | 2 |  |  |  | ROZPOCET | 0 | 0 | 0 | 0 | 0 | 1 | 0 | 4 | 335654928
| VV |  | "viz výkres D.1.2.4" 0,80*0,80*0,30 |  | 0.192 | [13 empty] | VV | 2 | 2 | -1 | 0 | ROZPOCET
| D | 3 | Svislé a kompletní konstrukce |  |  |  | 0 | [5 empty] | 83.286 |  | 18.4766 |  | 0 | 1 | D | 1 |  |  |  | ROZPOCET | [6 empty] | 0
38 | K | 311321815 | Nosná zeď ze ŽB pohledového tř. C 30/37 bez výztuže | m3 | 7.206 |  | 0 | CS ÚRS 2015 01 |  |  | základní | 1.449 | 10.4415 | 2.4583 | 17.7147 | 0 | 0 | 4 | K | 2 |  |  |  | ROZPOCET | 0 | 0 | 0 | 0 | 0 | 1 | 0 | 4 | -1289718578
| VV |  | "viz výkres D.1.2.6" | [15 empty] | VV | 2 | 1 | -1 | 0 | ROZPOCET
| VV |  | ((2,10*1,43*10)+((0,10+0,10)*1,43)+((0,55+0,55+3,50)*0,53))*0,22 |  | 7.206 | [13 empty] | VV | 2 | 2 | -1 | 0 | ROZPOCET
39 | K | 311351111 | Zřízení oboustranného bednění zvlášť únosného zdí nosných | m2 | 73.6 |  | 0 | CS ÚRS 2015 01 |  |  | základní | 0.524 | 38.5664 | 0.00086 | 0.063296 | 0 | 0 | 4 | K | 2 |  |  |  | ROZPOCET | 0 | 0 | 0 | 0 | 0 | 1 | 0 | 4 | 851999580
| VV |  | "viz výkres D.1.2.6" | [15 empty] | VV | 2 | 1 | -1 | 0 | ROZPOCET
| VV |  | "vnější obvod" (2,14*1,50*10)+((0,10+0,25)*1,50*2)+((0,50+0,50+4,00)*1,00) |  | 38.15 | [13 empty] | VV | 2 | 2 | -1 | 0 | ROZPOCET
| VV |  | "vnitřní obvod" (2,05*1,50*10)+(0,10*1,50*2)+((0,10+0,10+0,35+0,35+3,50)*1,00) |  | 35.45 | [13 empty] | VV | 2 | 2 | -1 | 0 | ROZPOCET
40 | K | 311351112 | Odstranění oboustranného bednění zvlášť únosného zdí nosných | m2 | 73.6 |  | 0 | CS ÚRS 2015 01 |  |  | základní | 0.288 | 21.1968 | 0 | 0 | 0 | 0 | 4 | K | 2 |  |  |  | ROZPOCET | 0 | 0 | 0 | 0 | 0 | 1 | 0 | 4 | 1308094230
| VV |  | "viz výkres D.1.2.6" | [15 empty] | VV | 2 | 1 | -1 | 0 | ROZPOCET
| VV |  | "vnější obvod" (2,14*1,50*10)+((0,10+0,25)*1,50*2)+((0,50+0,50+4,00)*1,00) |  | 38.15 | [13 empty] | VV | 2 | 2 | -1 | 0 | ROZPOCET
| VV |  | "vnitřní obvod" (2,05*1,50*10)+(0,10*1,50*2)+((0,10+0,10+0,35+0,35+3,50)*1,00) |  | 35.45 | [13 empty] | VV | 2 | 2 | -1 | 0 | ROZPOCET
41 | K | 311361821 | Výztuž nosných zdí betonářskou ocelí 10 505 | t | 0.138 |  | 0 | CS ÚRS 2015 01 |  |  | základní | 36.738 | 5.0698 | 1.0488 | 0.14474 | 0 | 0 | 4 | K | 2 |  |  |  | ROZPOCET | 0 | 0 | 0 | 0 | 0 | 1 | 0 | 4 | 986750694
| VV |  | "viz výkres D.1.2.6" | [15 empty] | VV | 2 | 1 | -1 | 0 | ROZPOCET
| VV |  | 14,80*0,222*1,10 |  | 3.614 | [13 empty] | VV | 2 | 2 | -1 | 0 | ROZPOCET
| VV |  | 157,00*0,222*1,10 |  | 38.339 | [13 empty] | VV | 2 | 2 | -1 | 0 | ROZPOCET
| VV |  | 75,60*0,395*1,10 |  | 32.848 | [13 empty] | VV | 2 | 2 | -1 | 0 | ROZPOCET
| VV |  | 65*0,888*1,10 |  | 63.492 | [13 empty] | VV | 2 | 2 | -1 | 0 | ROZPOCET
| VV |  | 138,293*0,001 'Přepočtené koeficientem množství |  | 0.138 | [13 empty] | VV | 2 | 2 | 0 | 1 | ROZPOCET
42 | K | 311362021 | Výztuž nosných zdí svařovanými sítěmi Kari | t | 0.526 |  | 0 | CS ÚRS 2015 01 |  |  | základní | 15.231 | 8.0115 | 1.0531 | 0.55391 | 0 | 0 | 4 | K | 2 |  |  |  | ROZPOCET | 0 | 0 | 0 | 0 | 0 | 1 | 0 | 4 | 1549555402
| VV |  | "viz výkres D.1.2.6" (98,70*1,20)*4,44*0,001 |  | 0.526 | [13 empty] | VV | 2 | 2 | -1 | 0 | ROZPOCET
| D | 5 | Komunikace pozemní |  |  |  | 0 | [5 empty] | 22.6051 |  | 4.441 |  | 0 | 1 | D | 1 |  |  |  | ROZPOCET | [6 empty] | 0
43 | K | 564851111 | Podklad ze štěrkodrtě ŠD tl 150 mm | m2 | 18.5 |  | 0 | CS ÚRS 2015 01 |  |  | základní | 0.026 | 0.481 | 0 | 0 | 0 | 0 | 4 | K | 2 |  |  |  | ROZPOCET | 0 | 0 | 0 | 0 | 0 | 1 | 0 | 4 | -1777985585
| VV |  | "viz výkres C.3" | [15 empty] | VV | 2 | 1 | -1 | 0 | ROZPOCET
| VV |  | "pod zámkovou dlažbu" 18,50 |  | 18.5 | [13 empty] | VV | 2 | 2 | -1 | 0 | ROZPOCET
44 | K | 564851114 | Podklad ze štěrkodrtě ŠD tl 180 mm | m2 | 18.5 |  | 0 | CS ÚRS 2015 01 |  |  | základní | 0.026 | 0.481 | 0 | 0 | 0 | 0 | 4 | K | 2 |  |  |  | ROZPOCET | 0 | 0 | 0 | 0 | 0 | 1 | 0 | 4 | -607420596
| VV |  | "viz výkres C.3" | [15 empty] | VV | 2 | 1 | -1 | 0 | ROZPOCET
| VV |  | "dorovnání pod zámkovou dlažbu" 18,50 |  | 18.5 | [13 empty] | VV | 2 | 2 | -1 | 0 | ROZPOCET
45 | K | 564861111 | Podklad ze štěrkodrtě ŠD tl 200 mm | m2 | 35 |  | 0 | CS ÚRS 2015 01 |  |  | základní | 0.029 | 1.015 | 0 | 0 | 0 | 0 | 4 | K | 2 |  |  |  | ROZPOCET | 0 | 0 | 0 | 0 | 0 | 1 | 0 | 4 | 771514239
| VV |  | "viz výkres C.3" | [15 empty] | VV | 2 | 1 | -1 | 0 | ROZPOCET
| VV |  | "oprava živičného povrchu" 35,00 |  | 35 | [13 empty] | VV | 2 | 2 | -1 | 0 | ROZPOCET
46 | K | 565155111 | Asfaltový beton vrstva podkladní ACP 16 (obalované kamenivo OKS) tl 70 mm š do 3 m | m2 | 35 |  | 0 | CS ÚRS 2015 01 |  |  | základní | 0.064 | 2.24 | 0 | 0 | 0 | 0 | 4 | K | 2 |  |  |  | ROZPOCET | 0 | 0 | 0 | 0 | 0 | 1 | 0 | 4 | 1456873426
| VV |  | "viz výkres C.3" | [15 empty] | VV | 2 | 1 | -1 | 0 | ROZPOCET
| VV |  | "oprava živičného povrchu" 35,00 |  | 35 | [13 empty] | VV | 2 | 2 | -1 | 0 | ROZPOCET
47 | K | 567122112 | Podklad ze směsi stmelené cementem SC C 8/10 (KSC I) tl 130 mm | m2 | 35 |  | 0 | CS ÚRS 2015 01 |  |  | základní | 0.027 | 0.945 | 0 | 0 | 0 | 0 | 4 | K | 2 |  |  |  | ROZPOCET | 0 | 0 | 0 | 0 | 0 | 1 | 0 | 4 | -1271098029
| VV |  | "viz výkres C.3" | [15 empty] | VV | 2 | 1 | -1 | 0 | ROZPOCET
| VV |  | "oprava živičného povrchu" 35,00 |  | 35 | [13 empty] | VV | 2 | 2 | -1 | 0 | ROZPOCET
48 | K | 573111112 | Postřik živičný infiltrační s posypem z asfaltu množství 1 kg/m2 | m2 | 35 |  | 0 | CS ÚRS 2015 01 |  |  | základní | 0.004 | 0.14 | 0.00601 | 0.21035 | 0 | 0 | 4 | K | 2 |  |  |  | ROZPOCET | 0 | 0 | 0 | 0 | 0 | 1 | 0 | 4 | -805655803
| VV |  | "viz výkres C.3" | [15 empty] | VV | 2 | 1 | -1 | 0 | ROZPOCET
| VV |  | "oprava živičného povrchu" 35,00 |  | 35 | [13 empty] | VV | 2 | 2 | -1 | 0 | ROZPOCET
49 | K | 573211111 | Postřik živičný spojovací z asfaltu v množství do 0,70 kg/m2 | m2 | 35 |  | 0 | CS ÚRS 2015 01 |  |  | základní | 0.002 | 0.07 | 0.00061 | 0.02135 | 0 | 0 | 4 | K | 2 |  |  |  | ROZPOCET | 0 | 0 | 0 | 0 | 0 | 1 | 0 | 4 | 1454228156
| VV |  | "viz výkres C.3" | [15 empty] | VV | 2 | 1 | -1 | 0 | ROZPOCET
| VV |  | "oprava živičného povrchu" 35,00 |  | 35 | [13 empty] | VV | 2 | 2 | -1 | 0 | ROZPOCET
50 | K | 577134111 | Asfaltový beton vrstva obrusná ACO 11 (ABS) tř. I tl 40 mm š do 3 m z nemodifikovaného asfaltu | m2 | 35 |  | 0 | CS ÚRS 2015 01 |  |  | základní | 0.066 | 2.31 | 0 | 0 | 0 | 0 | 4 | K | 2 |  |  |  | ROZPOCET | 0 | 0 | 0 | 0 | 0 | 1 | 0 | 4 | -1132201300
| VV |  | "viz výkres C.3" | [15 empty] | VV | 2 | 1 | -1 | 0 | ROZPOCET
| VV |  | "oprava živičného povrchu" 35,00 |  | 35 | [13 empty] | VV | 2 | 2 | -1 | 0 | ROZPOCET
51 | K | 596211110 | Kladení zámkové dlažby komunikací pro pěší tl 60 mm skupiny A pl do 50 m2 | m2 | 18.5 |  | 0 | CS ÚRS 2015 01 |  |  | základní | 0.72 | 13.32 | 0.08425 | 1.5586 | 0 | 0 | 4 | K | 2 |  |  |  | ROZPOCET | 0 | 0 | 0 | 0 | 0 | 1 | 0 | 4 | -1166685014
| VV |  | "viz výkres C.3" 18,50 |  | 18.5 | [13 empty] | VV | 2 | 2 | -1 | 0 | ROZPOCET
52 | M | 592452180 | dlažba zámková přírodní 19,6x9,6x6 cm | m2 | 19.425 |  | 0 | CS ÚRS 2015 01 |  |  | základní | 0 | 0 | 0.13 | 2.5253 | 0 | 0 | 8 | M | 2 |  |  |  | ROZPOCET | 0 | 0 | 0 | 0 | 0 | 1 | 0 | 4 | -1174999761
| VV |  | 18,5*1,05 'Přepočtené koeficientem množství |  | 19.425 | [13 empty] | VV | 2 | 2 | 0 | 1 | ROZPOCET
53 | K | 599141111 | Vyplnění spár mezi silničními dílci živičnou zálivkou | m | 34.85 |  | 0 | CS ÚRS 2015 01 |  |  | základní | 0.046 | 1.6031 | 0.0036 | 0.12546 | 0 | 0 | 4 | K | 2 |  |  |  | ROZPOCET | 0 | 0 | 0 | 0 | 0 | 1 | 0 | 4 | -261052664
| VV |  | "viz výkres C.3" 2,00+5,00+3,20+(2,70*3)+2,05+3,80+1,50+1,50+7,20+0,50 |  | 34.85 | [13 empty] | VV | 2 | 2 | -1 | 0 | ROZPOCET
| D | 6 | Úpravy povrchů, podlahy a osazování výplní |  |  |  | 0 | [5 empty] | 1.9965 |  | 2.5261 |  | 0 | 1 | D | 1 |  |  |  | ROZPOCET | [6 empty] | 0
54 | K | 637121114 | Okapový chodník z kačírku tl 250 mm s udusáním | m2 | 5.5 |  | 0 | CS ÚRS 2015 01 |  |  | základní | 0.363 | 1.9965 | 0.4593 | 2.5261 | 0 | 0 | 4 | K | 2 |  |  |  | ROZPOCET | 0 | 0 | 0 | 0 | 0 | 1 | 0 | 4 | 1970931802
| VV |  | "viz výkres C.3" 5,50 |  | 5.5 | [13 empty] | VV | 2 | 2 | -1 | 0 | ROZPOCET
55 | K | X | Uzavírací bezprašný nátěr dvouvrstvý vnitřního líce betonových stěn a základové desky na bázi epoxidových pryskyřic | m2 | 55.08 |  | 0 | CS ÚRS 2015 01
| VV |  | "viz TZ D.1.2.1" 46,5+1,43*6 |  | 55.08
| D | 9 | Ostatní konstrukce a práce, bourání |  |  |  | 0 | [5 empty] | 16.0313 |  | 2.9323 |  | 0 | 1 | D | 1 |  |  |  | ROZPOCET | [6 empty] | 0
56 | K | 916231213 | Osazení chodníkového obrubníku betonového stojatého s boční opěrou do lože z betonu prostého | m | 8.3 |  | 0 | CS ÚRS 2015 01 |  |  | základní | 0.216 | 1.7928 | 0.1295 | 1.0749 | 0 | 0 | 4 | K | 2 |  |  |  | ROZPOCET | 0 | 0 | 0 | 0 | 0 | 1 | 0 | 4 | 222866713
| VV |  | "viz výkres C.3" 3,15+2,00+3,15 |  | 8.3 | [13 empty] | VV | 2 | 2 | -1 | 0 | ROZPOCET
57 | M | 592174100 | obrubník betonový chodníkový 100/10/25 II nat 100x10x25 cm | kus | 10 |  | 0 | CS ÚRS 2015 01 |  |  | základní | 0 | 0 | 0.058 | 0.58 | 0 | 0 | 8 | M | 2 |  |  |  | ROZPOCET | 0 | 0 | 0 | 0 | 0 | 1 | 0 | 4 | 1023074804
58 | K | 916331112 | Osazení zahradního obrubníku betonového do lože z betonu s boční opěrou | m | 9.6 |  | 0 | CS ÚRS 2015 01 |  |  | základní | 0.14 | 1.344 | 0.10095 | 0.96912 | 0 | 0 | 4 | K | 2 |  |  |  | ROZPOCET | 0 | 0 | 0 | 0 | 0 | 1 | 0 | 4 | 1371511987
| VV |  | "viz výkres C.3" 2,40*4 |  | 9.6 | [13 empty] | VV | 2 | 2 | -1 | 0 | ROZPOCET
59 | M | 592172110 | obrubník betonový zahradní 100/5/25 II šedý 100 x 5 x 25 cm | kus | 11 |  | 0 | CS ÚRS 2015 01 |  |  | základní | 0 | 0 | 0.028 | 0.308 | 0 | 0 | 8 | M | 2 |  |  |  | ROZPOCET | 0 | 0 | 0 | 0 | 0 | 1 | 0 | 4 | -464500823
60 | K | 919112114 | Řezání dilatačních spár š 4 mm hl do 100 mm příčných nebo podélných v živičném krytu | m | 34.85 |  | 0 | CS ÚRS 2015 01 |  |  | základní | 0.174 | 6.0639 | 1e-05 | 0.0003485 | 0 | 0 | 4 | K | 2 |  |  |  | ROZPOCET | 0 | 0 | 0 | 0 | 0 | 1 | 0 | 4 | -32408551
| VV |  | "viz výkres C.3" 2,00+5,00+3,20+(2,70*3)+2,05+3,80+1,50+1,50+7,20+0,50 |  | 34.85 | [13 empty] | VV | 2 | 2 | -1 | 0 | ROZPOCET
61 | K | 919735112 | Řezání stávajícího živičného krytu hl do 100 mm | m | 34.85 |  | 0 | CS ÚRS 2015 01 |  |  | základní | 0.196 | 6.8306 | 0 | 0 | 0 | 0 | 4 | K | 2 |  |  |  | ROZPOCET | 0 | 0 | 0 | 0 | 0 | 1 | 0 | 4 | -545830300
| VV |  | "viz výkres C.3" 2,00+5,00+3,20+(2,70*3)+2,05+3,80+1,50+1,50+7,20+0,50 |  | 34.85 | [13 empty] | VV | 2 | 2 | -1 | 0 | ROZPOCET
| D | 997 | Přesun sutě |  |  |  | 0 | [5 empty] | 23.2304 |  | 0 |  | 0 | 1 | D | 1 |  |  |  | ROZPOCET | [6 empty] | 0
62 | K | 997013501 | Odvoz suti a vybouraných hmot na skládku nebo meziskládku do 1 km se složením | t | 111.15 |  | 0 | CS ÚRS 2015 01 |  |  | základní | 0.125 | 13.8938 | 0 | 0 | 0 | 0 | 4 | K | 2 |  |  |  | ROZPOCET | 0 | 0 | 0 | 0 | 0 | 1 | 0 | 4 | 661505566
63 | K | 997013509 | Příplatek k odvozu suti a vybouraných hmot na skládku ZKD 1 km přes 1 km | t | 1556.1 |  | 0 | CS ÚRS 2015 01 |  |  | základní | 0.006 | 9.3366 | 0 | 0 | 0 | 0 | 4 | K | 2 |  |  |  | ROZPOCET | 0 | 0 | 0 | 0 | 0 | 1 | 0 | 4 | -51679924
| VV |  | 111,15*14 'Přepočtené koeficientem množství |  | 1556.1 | [13 empty] | VV | 2 | 2 | 0 | 1 | ROZPOCET
64 | K | 997013801 | Poplatek za uložení stavebního odpadu na skládce (skládkovné) | t | 84 |  | 0 | CS ÚRS 2015 01 |  |  | základní | 0 | 0 | 0 | 0 | 0 | 0 | 4 | K | 2 |  |  |  | ROZPOCET | 0 | 0 | 0 | 0 | 0 | 1 | 0 | 4 | -416345727
| VV |  | 111,15-27,15 |  | 84 | [13 empty] | VV | 2 | 2 | -1 | 0 | ROZPOCET
65 | K | 997013831 | Poplatek za uložení stavebního směsného odpadu na skládce (skládkovné) - asfalt | t | 27.15 |  | 0 | CS ÚRS 2015 01 |  |  | základní | 0 | 0 | 0 | 0 | 0 | 0 | 4 | K | 2 |  |  |  | ROZPOCET | 0 | 0 | 0 | 0 | 0 | 1 | 0 | 4 | 576305239
| VV |  | 27,15 |  | 27.15 | [13 empty] | VV | 2 | 2 | -1 | 0 | ROZPOCET
| D | 998 | Přesun hmot |  |  |  | 0 | [5 empty] | 106.2158 |  | 0 |  | 0 | 1 | D | 1 |  |  |  | ROZPOCET | [6 empty] | 0
66 | K | 998012021 | Přesun hmot pro budovy monolitické v do 6 m | t | 152.39 |  | 0 | CS ÚRS 2015 01 |  |  | základní | 0.697 | 106.2158 | 0 | 0 | 0 | 0 | 4 | K | 2 |  |  |  | ROZPOCET | 0 | 0 | 0 | 0 | 0 | 1 | 0 | 4 | 205320183
| D | PSV | Práce a dodávky PSV |  |  |  | 0 | [5 empty] | 4.398 |  | 0.00971 |  | 0 | 2 | D | 0 |  |  |  | ROZPOCET | [6 empty] | 0
| D | 743 | Elektromontáže - hrubá montáž |  |  |  | 0 | [5 empty] | 4.354 |  | 0.00966 |  | 0 | 2 | D | 1 |  |  |  | ROZPOCET | [6 empty] | 0
67 | K | 74313121 | Dodávka a montáž dělené kabelové trubky prům. 110 mm | m | 12 |  | 0 |  |  |  | základní | 0.158 | 1.896 | 0 | 0 | 0 | 0 | 16 | K | 2 |  |  |  | ROZPOCET | 0 | 0 | 0 | 0 | 0 | 1 | 0 | 16 | 786453285
| VV |  | "viz výkres C.3" 12,00 |  | 12 | [13 empty] | VV | 2 | 2 | -1 | 0 | ROZPOCET
68 | K | 743131218 | Montáž trubka ochranná plastová tuhá D do 110 mm uložená volně | m | 14 |  | 0 | CS ÚRS 2015 01 |  |  | základní | 0.158 | 2.212 | 0 | 0 | 0 | 0 | 16 | K | 2 |  |  |  | ROZPOCET | 0 | 0 | 0 | 0 | 0 | 1 | 0 | 16 | -1481806256
| VV |  | "viz výkres C.3" 14,00 |  | 14 | [13 empty] | VV | 2 | 2 | -1 | 0 | ROZPOCET
69 | M | 345713550 | trubka elektroinstalační ohebná dvouplášťová korugovaná chránička DN 110 mm | m | 14 |  | 0 | CS ÚRS 2015 01 |  |  | základní | 0 | 0 | 0.00069 | 0.00966 | 0 | 0 | 8 | M | 2 |  |  |  | ROZPOCET | 0 | 0 | 0 | 0 | 0 | 1 | 0 | 4 | -1072465084
70 | K | 7436121 | Dodávka a montáž uzemňovací soustavy | soubor | 1 |  | 0 |  |  |  | základní | 0.123 | 0.123 | 0 | 0 | 0 | 0 | 16 | K | 2 |  |  |  | ROZPOCET | 0 | 0 | 0 | 0 | 0 | 1 | 0 | 16 | 1468524907
71 | K | 7436122 | Dodávka a montáž elektroměrového rozvaděče včetně propojení s pojistkovou skříní parkovací věže | soubor | 1 |  | 0 |  |  |  | základní | 0.123 | 0.123 | 0 | 0 | 0 | 0 | 16 | K | 2 |  |  |  | ROZPOCET | 0 | 0 | 0 | 0 | 0 | 1 | 0 | 16 | 83953049
72 | K | X | Platba za ampéry – připojení 32A – 400V | A | 32 |  | 0
| D | 767 | Konstrukce zámečnické |  |  |  | 0 | [5 empty] | 0.044 |  | 5e-05 |  | 0 | 2 | D | 1 |  |  |  | ROZPOCET | [6 empty] | 0
73 | K | 7679951 | Dodávka a montáž kompletní dodávky parkovací věže – samostatný výrobek PS-01 | kus | 1 |  | 0 |  |  |  | základní | 0.044 | 0.044 | 5e-05 | 5e-05 | 0 | 0 | 16 | K | 2 |  |  |  | ROZPOCET | 0 | 0 | 0 | 0 | 0 | 1 | 0 | 16 | 2125487696

## Vsakovací těleso
[5 empty] | Poř. | Typ | Kód | Alter. kód | Popis | MJ | Výměra bez ztr. | Ztratné | Výměra | Jedn. cena | Cena | Jedn. hmotn. | Hmotnost | Jedn. suť | Suť | Sazba DPH | DPH | Cena s DPH | Komentář | Objekt | Oddíl
[9 empty] | SO_01: Stavební objekt 01 | [5 empty] | 0 |  | 3.7683 |  | 0 | _ | 0 | 0
[9 empty] | 001: Zemní práce | [5 empty] | 0 |  | 0.042 |  | 0 | _ | 0 | 0
##T2##N_Catalog_catGUID | ##T2##PRO_ITEM_catID | ##T2##PRO_ITEM_iteCode | ##T2##PRO_ITEM_szvCode | ##T2##PRO_ITEM_tevCode | 1 | SP | 131201201 |  | Hloubení jam zapažených v hornině tř. 3 objemu do 100 m3 | m3 | 24 |  | 24 |  | 0 |  | 0 |  | 0 | 21 | 0 | 0 |  | SO_01 | 001
[9 empty] | 6*2*2 |  | 24 | [8 empty] | _
[5 empty] | 2 | SP | 161101101 |  | Svislé přemístění výkopku z horniny tř. 1 až 4 hl výkopu do 2,5 m | m3 | 33 |  | 33 |  | 0 |  | 0 |  | 0 | 21 | 0 | 0 |  | SO_01 | 001
[5 empty] | 3 | SP | 132201209 |  | Příplatek za lepivost k hloubení rýh š do 2000 mm v hornině tř. 3 | m3 | 33 |  | 33 |  | 0 |  | 0 |  | 0 | 21 | 0 | 0 |  | SO_01 | 001
[5 empty] | 4 | SP | 174101101 |  | Zásyp jam, šachet rýh nebo kolem objektů sypaninou se zhutněním | m3 | 4.8 |  | 4.8 |  | 0 |  | 0 |  | 0 | 21 | 0 | 0 |  | SO_01 | 001
[9 empty] | 6*0,8*1 |  | 4.8 | [8 empty] | _
[5 empty] | 5 | SP | 167101101 |  | Nakládání výkopku z hornin tř. 1 až 4 do 100 m3 | m3 | 33 |  | 33 |  | 0 |  | 0 |  | 0 | 21 | 0 | 0 |  | SO_01 | 001
[5 empty] | 6 | SP | 162701105 |  | Vodorovné přemístění do 10 000m výkopku z horniny tř. 1 až 4 | m3 | 33 |  | 33 |  | 0 |  | 0 |  | 0 | 21 | 0 | 0 |  | SO_01 | 001
[5 empty] | 7 | SP | 162701109 |  | Příplatek k vodorovnému přemístění ZKD 1000 m přes 10000 m | m3 | 330 |  | 330 |  | 0 |  | 0 |  | 0 | 21 | 0 | 0 |  | SO_01 | 001
[9 empty] | 33*10 |  | 330 | [8 empty] | _
[5 empty] | 8 | SP | 171201206 |  | Poplatek za skládku - ostatní zemina | t | 59.4 |  | 59.4 |  | 0 |  | 0 |  | 0 | 21 | 0 | 0 |  | SO_01 | 001
[9 empty] | 33*1,8 |  | 59.4 | [8 empty] | _
[5 empty] | 9 | SP | 171201201 |  | Uložení sypaniny na skládky | m3 | 33 |  | 33 |  | 0 |  | 0 |  | 0 | 21 | 0 | 0 |  | SO_01 | 001
[5 empty] | 10 | SP | 175101101 |  | Obsyp potrubí bez prohození sypaniny z hornin tř. 1 až 4 uloženým do 3 m od kraje výkopu | m3 | 22.8 |  | 22.8 |  | 0 |  | 0 |  | 0 | 21 | 0 | 0 |  | SO_01 | 001
[9 empty] | Obsyp potrubí |  | 0 | [8 empty] | _
[9 empty] | 18*1*0,6 |  | 10.8 | [8 empty] | _
[9 empty] | Obsyp vsakovacího objektu |  | 0 | [8 empty] | _
[9 empty] | 2*6*1 |  | 12 | [8 empty] | _
[5 empty] | 13 | H | 58337303 |  | Štěrkopísek frakce 0-8 třída C | t | 41.04 |  | 41.04 |  | 0 | 0 | 0 |  | 0 | 21 | 0 | 0 |  | SO_01 | 001
[9 empty] | 22,8*1,8 |  | 41.04 | [8 empty] | _
[5 empty] | 19 | SP | 132201201 |  | Hloubení rýh š do 2000 mm v hornině tř. 3 objemu do 100 m3 | m3 | 9 |  | 9 |  | 0 |  | 0 |  | 0 | 21 | 0 | 0 |  | SO_01 | 001
[9 empty] | 1*6*1,5 |  | 9 | [8 empty] | _
[5 empty] | 29 | SP | 151101201 |  | Zřízení příložného pažení stěn výkopu hl do 4 m | m2 | 60 |  | 60 |  | 0 | 0.0007 | 0.042 |  | 0 | 21 | 0 | 0 |  | SO_01 | 001
[5 empty] | 30 | SP | 151101112 |  | Odstranění příložného pažení a rozepření stěn rýh hl do 4 m | m2 | 60 |  | 60 |  | 0 |  | 0 |  | 0 | 21 | 0 | 0 |  | SO_01 | 001
[5 empty] | 31 | H | 58337370 |  | Štěrkopísek frakce 0-63 třída C | t | 8.64 |  | 8.64 |  | 0 | 0 | 0 |  | 0 | 21 | 0 | 0 |  | SO_01 | 001
[9 empty] | 4,8*1,8 |  | 8.64 | [8 empty] | _
_
[9 empty] | 004: Vodorovné konstrukce | [5 empty] | 0 |  | 3.4034 |  | 0 | _ | 0 | 0
[5 empty] | 11 | SP | 451573111 |  | Lože pod potrubí otevřený výkop ze štěrkopísku | m3 | 1.8 |  | 1.8 |  | 0 | 1.8908 | 3.4034 |  | 0 | 21 | 0 | 0 |  | SO_01 | 004
[9 empty] | 18*1,0*0,1 |  | 1.8 | [8 empty] | _
_
[9 empty] | 008: Trubní vedení | [5 empty] | 0 |  | 0.31627 |  | 0 | _ | 0 | 0
[5 empty] | 32 | SP | 871265211 |  | Kanalizační potrubí z tvrdého PVC-systém KG tuhost třídy SN4 DN100 | m | 12 | 0 | 12 |  | 0 | 0.00127 | 0.01524 |  | 0 | 21 | 0 | 0 |  | SO_01 | 008
[5 empty] | 33 | SP | 871275211 |  | Kanalizační potrubí z tvrdého PVC-systém KG tuhost třídy SN4 DN125 | m | 6 | 0 | 6 |  | 0 | 0.00177 | 0.01062 |  | 0 | 21 | 0 | 0 |  | SO_01 | 008
[5 empty] | 34 | SP | 894812411 |  | Revizní a čistící šachta z PP DN 1000/160 šachtové dno průtočné | kus | 1 | 0 | 1 |  | 0 | 0.16173 | 0.16173 |  | 0 | 21 | 0 | 0 |  | SO_01 | 008
[5 empty] | 35 | SP | 899101111 |  | Osazení poklopů litinových nebo ocelových včetně rámů hmotnosti do 50 kg | kus | 1 | 0 | 1 |  | 0 | 0.00468 | 0.00468 |  | 0 | 21 | 0 | 0 |  | SO_01 | 008
[5 empty] | 36 | H | 55243440 |  | Poklop na vstupní šachtu litinový D600 C | kus | 1 | 0 | 1 |  | 0 | 0.124 | 0.124 |  | 0 | 21 | 0 | 0 |  | SO_01 | 008
[5 empty] | 37 | SUB | X87101 |  | Akumulační drenážní systém tunelového tvaru s čely, plocha vsaku 7,82( 4,6/1,3m), potřebný retenční - objem2,3 m3, včetně stavební připravenosti, D+M | m2 | 7.82 | 0 | 7.82 |  | 0 |  | 0 |  | 0 | 21 | 0 | 0 |  | SO_01 | 008
_
[9 empty] | 099: Přesun hmot HSV | [5 empty] | 0 |  | 0 |  | 0 | _ | 0 | 0
[5 empty] | 12 | SP | 998276101 |  | Přesun hmot pro trubní vedení z trub z plastických hmot otevřený výkop | t | 3.7617 |  | 3.7617 |  | 0 |  | 0 |  | 0 | 21 | 0 | 0 |  | SO_01 | 099
_
[9 empty] | 721: Vnitřní kanalizace | [5 empty] | 0 |  | 0.00666 |  | 0 | _ | 0 | 0
[5 empty] | 38 | SP | 721211511 |  | Vpustˇ sklepní s vodorovným odtokem a izolační přírubou DN 75/110 mřížka plast 138x138 | kus | 2 | 0 | 2 |  | 0 | 0.0019 | 0.0038 |  | 0 | 21 | 0 | 0 |  | SO_01 | 721
[5 empty] | 39 | SP | 721242115 |  | Lapač střešních splavenin z PP se zápachovou klapkou a lapacím košem DN 110 | kus | 2 | 0 | 2 |  | 0 | 0.00143 | 0.00286 |  | 0 | 21 | 0 | 0 |  | SO_01 | 721
_
_
_

## Vedlejší a ostatní náklady
| List obsahuje: |  | 1) Krycí list soupisu | 2) Rekapitulace |  |  | 3) Soupis prací | Zpět na list: | Rekapitulace stavby
[9 empty] | >> skryté sloupce << | [9 empty] | {11B85F1E-4391-4439-BAB4-0275C24EEFE9}
2
| KRYCÍ LIST SOUPISU | [8 empty] | v --- níže se nacházejí doplnkové a pomocné údaje k sestavám --- v | [8 empty] | False
Stavba:
Parkovací dům pro kola Třinec
Objekt:
2 - Vedlejší a ostatní náklady
| KSO: |  |  |  |  | CC-CZ:
| Místo: |  |  |  |  | Datum:
| Zadavatel: |  |  |  |  | IČ:
|  | Město Třinec, Jablunkovská 160, 739 61 Třinec |  |  |  | DIČ:
| Uchazeč: |  |  |  |  | IČ:
DIČ:
| Projektant: |  |  |  |  | IČ:
|  | OPTIMA spol. s r.o., Žižkova 738, Vysoké Mýto |  |  |  | DIČ:
Poznámka:
| Cena bez DPH | [5 empty] | 0
|  |  | Základ daně |  |  | Sazba daně | Výše daně
| DPH | základní | 0 |  |  | 21% | 0
|  | snížená | 0 |  |  | 15% | 0
|  | zákl. přenesená | 0 |  |  | 21% | 0
|  | sníž. přenesená | 0 |  |  | 15% | 0
|  | nulová | 0 |  |  | 0% | 0
| Cena s DPH |  |  | v | CZK |  | 0
REKAPITULACE ČLENĚNÍ SOUPISU PRACÍ
Stavba:
Parkovací dům pro kola Třinec
Objekt:
2 - Vedlejší a ostatní náklady
Místo: | [5 empty] | Datum:
Zadavatel: |  |  | Město Třinec, Jablunkovská 160, 739 61 Třinec |  |  | Projektant: | OPTIMA spol. s r.o., Žižkova 738, Vysoké Mýto
Uchazeč:
Kód dílu - Popis | [6 empty] | Cena celkem [CZK]
Náklady soupisu celkem | [6 empty] | 0 | [12 empty] | -1
| VRN - Vedlejší rozpočtové náklady | [5 empty] | 0
| VRN1 - Průzkumné, geodetické a projektové práce | [5 empty] | 0
| VRN3 - Zařízení staveniště | [5 empty] | 0
| VRN4 - Inženýrská činnost | [5 empty] | 0
| VRN7 - Provozní vlivy | [5 empty] | 0
SOUPIS PRACÍ
Stavba:
Parkovací dům pro kola Třinec
Objekt:
2 - Vedlejší a ostatní náklady
Místo: | [5 empty] | Datum:
Zadavatel: |  |  | Město Třinec, Jablunkovská 160, 739 61 Třinec |  |  | Projektant: | OPTIMA spol. s r.o., Žižkova 738, Vysoké Mýto
Uchazeč:
PČ | Typ | Kód | Popis | MJ | Množství | J.cena [CZK] | Cena celkem [CZK] | Cenová soustava |  | Poznámka | DPH | J. Nh [h] | Nh celkem [h] | J. hmotnost [t] | Hmotnost celkem [t] | J. suť [t] | Suť Celkem [t]
Náklady soupisu celkem | [6 empty] | 0 | [5 empty] | 0 |  | 0 |  | 0 |  | D | -1 | [7 empty] | 0
| D | VRN | Vedlejší rozpočtové náklady |  |  |  | 0 | [5 empty] | 0 |  | 0 |  | 0 | 5 | D | 0 | ROZPOCET | [6 empty] | 0
| D | VRN1 | Průzkumné, geodetické a projektové práce |  |  |  | 0 | [5 empty] | 0 |  | 0 |  | 0 | 5 | D | 1 | ROZPOCET | [6 empty] | 0
1 | K | 011503001 | Stavební průzkum - vytyčení stávajících vedení inženýrských sítí | Kč | 1 |  | 0 |  |  |  | základní | 0 | 0 | 0 | 0 | 0 | 0 | 1024 | K | 2 | ROZPOCET | 0 | 0 | 0 | 0 | 0 | 1 | 0 | 1024 | 1930184646
2 | K | 01324400 | Dokumentace dílenská, výrobní | Kč | 1 |  | 0 |  |  |  | základní | 0 | 0 | 0 | 0 | 0 | 0 | 1024 | K | 2 | ROZPOCET | 0 | 0 | 0 | 0 | 0 | 1 | 0 | 1024 | -1899915158
3 | K | 013254000 | Dokumentace skutečného provedení stavby | Kč | 1 |  | 0 | CS ÚRS 2014 02 |  |  | základní | 0 | 0 | 0 | 0 | 0 | 0 | 1024 | K | 2 | ROZPOCET | 0 | 0 | 0 | 0 | 0 | 1 | 0 | 1024 | -412999610
| D | VRN3 | Zařízení staveniště |  |  |  | 0 | [5 empty] | 0 |  | 0 |  | 0 | 5 | D | 1 | ROZPOCET | [6 empty] | 0
4 | K | 030001000 | Zařízení staveniště | Kč | 1 |  | 0 | CS ÚRS 2014 02 |  |  | základní | 0 | 0 | 0 | 0 | 0 | 0 | 1024 | K | 2 | ROZPOCET | 0 | 0 | 0 | 0 | 0 | 1 | 0 | 1024 | 1140276350
5 | K | 034103000 | Energie pro zařízení staveniště | Kč | 1 |  | 0 | CS ÚRS 2014 02 |  |  | základní | 0 | 0 | 0 | 0 | 0 | 0 | 1024 | K | 2 | ROZPOCET | 0 | 0 | 0 | 0 | 0 | 1 | 0 | 1024 | -361295476
6 | K | 034203000 | Oplocení staveniště | Kč | 1 |  | 0 | CS ÚRS 2015 01 |  |  | základní | 0 | 0 | 0 | 0 | 0 | 0 | 1024 | K | 2 | ROZPOCET | 0 | 0 | 0 | 0 | 0 | 1 | 0 | 1024 | 1829962056
| D | VRN4 | Inženýrská činnost |  |  |  | 0 | [5 empty] | 0 |  | 0 |  | 0 | 5 | D | 1 | ROZPOCET | [6 empty] | 0
7 | K | 045002000 | Kompletační a koordinační činnost | Kč | 1 |  | 0 | CS ÚRS 2014 02 |  |  | základní | 0 | 0 | 0 | 0 | 0 | 0 | 1024 | K | 2 | ROZPOCET | 0 | 0 | 0 | 0 | 0 | 1 | 0 | 1024 | -252036330
| D | VRN7 | Provozní vlivy |  |  |  | 0 | [5 empty] | 0 |  | 0 |  | 0 | 5 | D | 1 | ROZPOCET | [6 empty] | 0
8 | K | 071103000 | Provoz investora | Kč | 1 |  | 0 | CS ÚRS 2015 01 |  |  | základní | 0 | 0 | 0 | 0 | 0 | 0 | 1024 | K | 2 | ROZPOCET | 0 | 0 | 0 | 0 | 0 | 1 | 0 | 1024 | -1349341065