## Kryci list
Slepý rozpočet - interiér
Název stavby | SSMT Projekt interiérů VESTIBUL, CHODBY, KUŘÁRNA, SCHODIŠTĚ
Investor | SOCIÁLNÍ SLUŽBY MĚSTA TŘINCE příspěvková organizace Habrová 302, 739 61 Třinec - Dolní Líštná | CZK
Místo stavby | Habrová 302, 739 61 Třinec - Dolní Líštná, K.ú 558/1, 558/2
Vypracoval | Mgr.Ing.Arch. Anna Czajka anatelier architektura design, Dolní lomná 052, 73984 Jablunkov +420 739 027 488, anatelier@anatelier.eu
Datum | 04.2017

## Rekapitulace
Zakázka:
_ | SSMT Projekt interiérů VESTIBUL, CHODBY, KUŘÁRNA, SCHODIŠTĚ
15 | Popis | Cena | Hmotnost | DPH | Cena s DPH
21
| S: Stavba |  | 23.4319
| SO_02: Interiér |  | 23.4319
009: Ostatní konstrukce a práce
099: Přesun hmot HSV
| 713: Izolace tepelné |  | 0.00192
| 735: Ústřední vytápění - otopná tělesa |  | 0.00398
| 763: Konstrukce montované |  | 3.3066
| 766: Konstrukce truhlářské |  | 0.01304
| 767: Konstrukce zámečnické |  | 0.63359
| 771: Podlahy z dlaždic |  | 0.36941
| 772: Podlahy z kamene |  | 0.00384
775: Podlahy skládané
| 776: Podlahy povlakové |  | 0.56821
| 777: Podlahy lité |  | 13.9845
| 783: Nátěry |  | 0.08978
| 784: Malby |  | 4.4571
787: Zasklívání
D1.4: zařízení silnoproudé instalace
INT: Interiéry
0 | Celkem (bez DPH) | 0
| DPH | 0
0
0
| Celkem (včetně DPH) | 0 | CZK

## Zakazka
[5 empty] | Poř. | Typ | Kód | Alter. kód | Popis | MJ | Výměra bez ztr. | Ztratné | Výměra | Jedn. cena | Cena | Jedn. hmotn. | Hmotnost | Jedn. suť | Suť | Sazba DPH | DPH | Cena s DPH | Komentář | Objekt | Oddíl
[9 empty] | S: Stavba | [5 empty] | 0 |  | 23.4319 |  | 30.8603 | _ | 0 | 0
[9 empty] | SO_02: Interiér | [5 empty] | 0 |  | 23.4319 |  | 30.8603 | _ | 0 | 0
[9 empty] | 009: Ostatní konstrukce a práce | [5 empty] | 0 |  | 0 |  | 26.5686 | _ | 0 | 0
##T3##N_Catalog_catGUID | ##T3##PRO_ITEM_catID | ##T3##PRO_ITEM_iteCode | ##T3##PRO_ITEM_szvCode | ##T3##PRO_ITEM_tevCode | 141 | SP | 965042141 |  | Bourání podkladů pod dlažby nebo mazanin betonových nebo z litého asfaltu tl do 100 mm pl přes 4 m2 | m3 | 1.2 | 275 | 4.5 |  | 0 |  | 0 | 2.2 | 9.9 | 15 | 0 | 0 |  | SO_02 | 009
[5 empty] | 142 | SP | 965081332 |  | Bourání podlah z dlaždic betonových, teracových nebo čedičových tl do 30 mm plochy do 1 m2 | m2 | 170 | -13.2353 | 147.5 |  | 0 |  | 0 | 0.09 | 13.275 | 15 | 0 | 0 |  | SO_02 | 009
[5 empty] | 143 | SP | 968072455 |  | Vybourání kovových dveřních zárubní pl do 2 m2 | m2 | 42 | 0 | 42 |  | 0 |  | 0 | 0.076 | 3.192 | 15 | 0 | 0 |  | SO_02 | 009
[5 empty] | 144 | SP | 968072456 |  | Vybourání kovových dveřních zárubní pl přes 2 m2 | m2 | 3.2 | 0 | 3.2 |  | 0 |  | 0 | 0.063 | 0.2016 | 15 | 0 | 0 |  | SO_02 | 009
_
[9 empty] | 099: Přesun hmot HSV | [5 empty] | 0 |  | 0 |  | 0 | _ | 0 | 0
[5 empty] | 145 | SP | 997013111 |  | Vnitrostaveništní doprava suti a vybouraných hmot pro budovy v do 6 m s použitím mechanizace | t | 30.8603 | 0 | 30.8603 |  | 0 |  | 0 |  | 0 | 15 | 0 | 0 |  | SO_02 | 099
[5 empty] | 146 | SP | 997013831 |  | Poplatek za uložení stavebního směsného odpadu na skládce (skládkovné) | t | 30.8603 | 0 | 30.8603 |  | 0 |  | 0 |  | 0 | 15 | 0 | 0 |  | SO_02 | 099
[5 empty] | 147 | SP | 997211511 |  | Vodorovná doprava suti po suchu na vzdálenost do 1 km | t | 30.8603 | 0 | 30.8603 |  | 0 |  | 0 |  | 0 | 15 | 0 | 0 |  | SO_02 | 099
[5 empty] | 148 | SP | 997211519 |  | Příplatek ZKD 1 km u vodorovné dopravy suti | t | 30.8603 | 900 | 308.6026 |  | 0 |  | 0 |  | 0 | 15 | 0 | 0 |  | SO_02 | 099
[5 empty] | 149 | SP | 998011001 |  | Přesun hmot pro budovy zděné v do 6 m | t | 23.43 | 0 | 23.43 |  | 0 |  | 0 |  | 0 | 15 | 0 | 0 |  | SO_02 | 099
_
[9 empty] | 713: Izolace tepelné | [5 empty] | 0 |  | 0.00192 |  | 0 | _ | 0 | 0
[5 empty] | 152 | SP | 713111111 |  | Montáž izolace - kročejový útlum | m2 | 24 | 0 | 24 |  | 0 |  | 0 |  | 0 | 15 | 0 | 0 |  | SO_02 | 713
[5 empty] | 153 | H | 61155343 |  | Pás termoizolační MIRELON 3 mm šíře 1,1 m bez povrchové úpravy | m | 24 | 0 | 24 |  | 0 | 8e-05 | 0.00192 |  | 0 | 15 | 0 | 0 |  | SO_02 | 713
_
[9 empty] | 735: Ústřední vytápění - otopná tělesa | [5 empty] | 0 |  | 0.00398 |  | 0.0476 | _ | 0 | 0
[5 empty] | 154 | SP | X30 |  | Otopná tělesa STYL 500/130 - 21ČL | soubor | 1 | 0 | 1 |  | 0 |  | 0 |  | 0 | 15 | 0 | 0 |  | SO_02 | 735
[5 empty] | 155 | SP | X31 |  | Otopná tělesa STYL 500/130 - 30ČL | soubor | 1 | 0 | 1 |  | 0 |  | 0 |  | 0 | 15 | 0 | 0 |  | SO_02 | 735
[5 empty] | 156 | SP | 735129140 |  | Montáž otopného tělesa ocelového článkového | soubor | 2 | 0 | 2 |  | 0 | 0.00199 | 0.00398 |  | 0 | 15 | 0 | 0 |  | SO_02 | 735
[5 empty] | 157 | SP | 735111810 |  | Demontáž otopného tělesa litinového článkového | soubor | 2 | 0 | 2 |  | 0 |  | 0 | 0.0238 | 0.0476 | 15 | 0 | 0 |  | SO_02 | 735
_
[9 empty] | 763: Konstrukce montované | [5 empty] | 0 |  | 3.3066 |  | 0 | _ | 0 | 0
[5 empty] | 158 | SP | 763131411 |  | SDK podhled desky 1xA 12,5 bez TI dvouvrstvá spodní kce profil CD+UD | m2 | 262.5 | 0 | 262.5 |  | 0 | 0.01223 | 3.2104 |  | 0 | 15 | 0 | 0 |  | SO_02 | 763
[5 empty] | 159 | SP | 763131762 |  | Příplatek k SDK podhledu za prostorové zakřivení | m2 | 15 | 0 | 15 |  | 0 | 0.00161 | 0.02415 |  | 0 | 15 | 0 | 0 |  | SO_02 | 763
[5 empty] | 160 | SP | 763164768 |  | SDK obklad trubek radiátorů | m2 | 2.1 | 0 | 2.1 |  | 0 | 0.03431 | 0.072051 |  | 0 | 15 | 0 | 0 |  | SO_02 | 763
_
[9 empty] | 766: Konstrukce truhlářské | [5 empty] | 0 |  | 0.01304 |  | 1.6546 | _ | 0 | 0
[5 empty] | 161 | SP | X58 |  | Dveře interiér | soubor | 1 | 0 | 1 |  | 0 |  | 0 |  | 0 | 15 | 0 | 0 |  | SO_02 | 766
[5 empty] | 162 | SP | X59 |  | Protipožární dveře | soubor | 1 | 0 | 1 |  | 0 |  | 0 |  | 0 | 15 | 0 | 0 |  | SO_02 | 766
[5 empty] | 163 | SP | 766662811 |  | Demontáž truhlářských prahů dveří jednokřídlových | kus | 22 | 0 | 22 |  | 0 |  | 0 | 0.0018 | 0.0396 | 15 | 0 | 0 |  | SO_02 | 766
[5 empty] | 164 | SP | 766662812 |  | Demontáž truhlářských prahů dveří dvoukřídlových | kus | 1 | 0 | 1 |  | 0 |  | 0 | 0.00223 | 0.00223 | 15 | 0 | 0 |  | SO_02 | 766
[5 empty] | 165 | SP | 766691914 |  | Vyvěšení nebo zavěšení dřevěných křídel dveří pl do 2 m2 | kus | 21 | 0 | 21 |  | 0 |  | 0 | 0.024 | 0.504 | 15 | 0 | 0 |  | SO_02 | 766
[5 empty] | 166 | SP | 766691915 |  | Vyvěšení nebo zavěšení dřevěných křídel dveří pl přes 2 m2 | kus | 1 | 0 | 1 |  | 0 |  | 0 | 0.028 | 0.028 | 15 | 0 | 0 |  | SO_02 | 766
[5 empty] | 169 | SP | 766211811 |  | Demontáž schodišťového madla | m | 55 | 0 | 55 |  | 0 |  | 0 | 0.01965 | 1.0808 | 15 | 0 | 0 |  | SO_02 | 766
[5 empty] | 170 | SP | 766695233 |  | Montáž truhlářských prahů dveří 2křídlových šířky přes 10 cm | kus | 4 | 0 | 4 |  | 0 |  | 0 |  | 0 | 15 | 0 | 0 |  | SO_02 | 766
[5 empty] | 171 | H | 61187501 |  | Prah dveřní dřevěný bukový tl 2 cm dl.147 cm š 15 cm | kus | 4 | 0 | 4 |  | 0 | 0.00326 | 0.01304 |  | 0 | 15 | 0 | 0 |  | SO_02 | 766
[5 empty] | 172 | SP | 766211100 |  | Montáž madel schodišťových dřevených nebo verzalitových dílčích | m | 68.5 | 0 | 68.5 |  | 0 |  | 0 |  | 0 | 15 | 0 | 0 |  | SO_02 | 766
[5 empty] | 173 | SP | X73 |  | Madlo dub lakovaný 60x40 | m | 68.5 | 0 | 68.5 |  | 0 |  | 0 |  | 0 | 15 | 0 | 0 |  | SO_02 | 766
[5 empty] | 174 | SP | X74 |  | Osazení dřevěného prvku do U 160x60 | m | 24.126 | 0 | 24.126 |  | 0 |  | 0 |  | 0 | 15 | 0 | 0 |  | SO_02 | 766
[5 empty] | 175 | SP | X75 |  | Hranol 160/60 | m | 25.3 | 0 | 25.3 |  | 0 |  | 0 |  | 0 | 15 | 0 | 0 |  | SO_02 | 766
_
[9 empty] | 767: Konstrukce zámečnické | [5 empty] | 0 |  | 0.63359 |  | 0.55 | _ | 0 | 0
[5 empty] | 176 | SP | 767896110 |  | Montáž Al lišt šroubováním | m | 72 | 0 | 72 |  | 0 |  | 0 |  | 0 | 15 | 0 | 0 |  | SO_02 | 767
[5 empty] | 177 | H | 55343225 |  | Lišta Al 10/60/2000 elox stříbrná | m | 80 | 0 | 80 |  | 0 | 0.00017 | 0.0136 |  | 0 | 15 | 0 | 0 |  | SO_02 | 767
[5 empty] | 178 | SP | 767896111 |  | Demontáž Al lišt 4x 1,3m | m | 5.2 | 0 | 5.2 |  | 0 |  | 0 |  | 0 | 15 | 0 | 0 |  | SO_02 | 767
[5 empty] | 179 | SP | 767896112 |  | Zpětná montáž Al lišt 4x 1,3m | m | 5.2 | 0 | 5.2 |  | 0 |  | 0 |  | 0 | 15 | 0 | 0 |  | SO_02 | 767
[5 empty] | 180 | SP | 767996801 |  | Demontáž atypických zámečnických konstrukcí rozebráním hmotnosti jednotlivých dílů do 50 kg - expanzní nádoba, 2x potrubí d 16m | kg | 550 | 0 | 550 |  | 0 |  | 0 | 0.001 | 0.55 | 15 | 0 | 0 |  | SO_02 | 767
[5 empty] | 181 | SP | 767220550 |  | Montáž nových výplní zábradlí | kg | 521 | 0 | 521 |  | 0 | 0.00019 | 0.09899 |  | 0 | 15 | 0 | 0 |  | SO_02 | 767
[5 empty] | 182 | H | 14550226 |  | Profil ocelový čtvercový svařovaný 30x30x2 mm | t | 0.243 | 0 | 0.243 |  | 0 | 1 | 0.243 |  | 0 | 15 | 0 | 0 |  | SO_02 | 767
[5 empty] | 183 | H | 13010162 |  | Tyč ocelová plochá, v jakosti 11 375, 20 x 5 mm | t | 0.278 | 0 | 0.278 |  | 0 | 1 | 0.278 |  | 0 | 15 | 0 | 0 |  | SO_02 | 767
_
[9 empty] | 771: Podlahy z dlaždic | [5 empty] | 0 |  | 0.36941 |  | 0.46852 | _ | 0 | 0
[5 empty] | 115 | H | 59761433 |  | Dlaždice okrová 30x60 | m2 | 16.4 | 0 | 16.4 |  | 0 | 0.0192 | 0.31488 |  | 0 | 15 | 0 | 0 |  | SO_02 | 771
[5 empty] | 116 | SP | 771574112 |  | Montáž podlah keramických režných hladkých lepených flexibilním lepidlem do 9 ks/m2 | m2 | 14.9 | 0 | 14.9 |  | 0 | 0.00366 | 0.054534 |  | 0 | 15 | 0 | 0 |  | SO_02 | 771
[5 empty] | 184 | SP | 771411810 |  | Demontáž soklíků pórovinových kladených do malty rovných | m | 53 | 0 | 53 |  | 0 |  | 0 | 0.00884 | 0.46852 | 15 | 0 | 0 |  | SO_02 | 771
_
[9 empty] | 772: Podlahy z kamene | [5 empty] | 0 |  | 0.00384 |  | 0 | _ | 0 | 0
[5 empty] | 185 | SP | 772991421 |  | Impregnační nátěr potěru na podestách včetně základní čištění jednovrstvý | m2 | 24 | 0 | 24 |  | 0 | 0.00016 | 0.00384 |  | 0 | 15 | 0 | 0 |  | SO_02 | 772
_
[9 empty] | 775: Podlahy skládané | [5 empty] | 0 |  | 0 |  | 0.48 | _ | 0 | 0
[5 empty] | 186 | SP | 775521800 |  | Demontáž dřevotřísky z podest | m2 | 24 | 0 | 24 |  | 0 |  | 0 | 0.02 | 0.48 | 15 | 0 | 0 |  | SO_02 | 775
_
[9 empty] | 776: Podlahy povlakové | [5 empty] | 0 |  | 0.56821 |  | 0.4305 | _ | 0 | 0
[5 empty] | 187 | SP | 776201812 |  | Demontáž lepených povlakových podlah vč.soklu | m2 | 143.5 | 0 | 143.5 |  | 0 |  | 0 | 0.003 | 0.4305 | 15 | 0 | 0 |  | SO_02 | 776
[5 empty] | 188 | SP | 776222111 |  | Lepení pásů podesty | m2 | 86.9 | 0 | 86.9 |  | 0 | 0.0007 | 0.06083 |  | 0 | 15 | 0 | 0 |  | SO_02 | 776
[5 empty] | 189 | SP | 776210110 |  | Lepení schodišťové stupně stupnice rovné | m2 | 56.6 | 0 | 56.6 |  | 0 | 4e-05 | 0.002264 |  | 0 | 15 | 0 | 0 |  | SO_02 | 776
[5 empty] | 190 | H | 28411020 |  | PVC homogenní zátěžové tl. 2,0 mm, úprava PUR, třída zátěže 34/43, hořlavost Bfl S1 ( Ultra XL PUR ) | m2 | 157.85 | 0 | 157.85 |  | 0 | 0.0032 | 0.50512 |  | 0 | 15 | 0 | 0 |  | SO_02 | 776
[5 empty] | 191 | SP | X70 |  | Schodišťová hliníková lišta | m | 126 | 0 | 126 |  | 0 |  | 0 |  | 0 | 15 | 0 | 0 |  | SO_02 | 776
[5 empty] | 192 | SP | X71 |  | Montáž schodišťové hrany vč lepidla | m | 126 | 0 | 126 |  | 0 |  | 0 |  | 0 | 15 | 0 | 0 |  | SO_02 | 776
[5 empty] | 193 | SP | X72 |  | Lepení PVC soklu vč.lepidla | m | 66 | 0 | 66 |  | 0 |  | 0 |  | 0 | 15 | 0 | 0 |  | SO_02 | 776
_
[9 empty] | 777: Podlahy lité | [5 empty] | 0 |  | 13.9845 |  | 0 | _ | 0 | 0
[5 empty] | 194 | SP | 632450132 |  | Vyrovnávací cementový potěr tl do 30 mm ze suchých směsí provedený v ploše - podesty | m2 | 24 | 0 | 24 |  | 0 | 0.063 | 1.512 |  | 0 | 15 | 0 | 0 |  | SO_02 | 777
[5 empty] | 195 | SP | 632450132 |  | Vyrovnávací cementový potěr tl do 30 mm ze suchých směsí provedený v ploše | m2 | 147.5 | 0 | 147.5 |  | 0 | 0.063 | 9.2925 |  | 0 | 15 | 0 | 0 |  | SO_02 | 777
[5 empty] | 196 | SP | 77701 |  | Epoxidová penetrace | kg | 61.5 | -13.3333 | 53.3 |  | 0 |  | 0 |  | 0 | 15 | 0 | 0 |  | SO_02 | 777
[5 empty] | 197 | SP | 77702 |  | Litá epoxidová podlahovina spotř 3,9 kg/m2 - RAL 1002 | kg | 585 | -6.6667 | 546 |  | 0 |  | 0 |  | 0 | 15 | 0 | 0 |  | SO_02 | 777
[5 empty] | 198 | SP | 77703 |  | Epoxidový nátěr spotř 0,3kg/m2 1,6M2 - RAL 7003 | kg | 12 | -4 | 11.52 |  | 0 |  | 0 |  | 0 | 15 | 0 | 0 |  | SO_02 | 777
[5 empty] | 199 | SP | 77704 |  | Chipsy spotř 0,02 kg/m2 | kg | 3 | -33.3333 | 2 |  | 0 |  | 0 |  | 0 | 15 | 0 | 0 |  | SO_02 | 777
[5 empty] | 200 | SP | 77705 |  | přelakování spotř 0,3 kg/m2 | kg | 45 | -13.3333 | 39 |  | 0 |  | 0 |  | 0 | 15 | 0 | 0 |  | SO_02 | 777
[5 empty] | 201 | SP | 777111101 |  | Zametení podkladu před provedením lité podlahy | m2 | 150 | -11.6667 | 132.5 |  | 0 |  | 0 |  | 0 | 15 | 0 | 0 |  | SO_02 | 777
[5 empty] | 202 | SP | 777111141 |  | Otryskání podkladu před provedením lité podlahy | m2 | 150 | -11.6667 | 132.5 |  | 0 | 0.024 | 3.18 |  | 0 | 15 | 0 | 0 |  | SO_02 | 777
_
[9 empty] | 783: Nátěry | [5 empty] | 0 |  | 0.08978 |  | 0 | _ | 0 | 0
[5 empty] | 203 | SP | 783301313 |  | Odmaštění zámečnických konstrukcí ředidlovým odmašťovačem | m2 | 134 | 0 | 134 |  | 0 | 7e-05 | 0.00938 |  | 0 | 15 | 0 | 0 |  | SO_02 | 783
[5 empty] | 204 | SP | 783334201 |  | Základní antikorozní jednonásobný epoxidový nátěr zámečnických konstrukcí | m2 | 134 | 0 | 134 |  | 0 | 0.00014 | 0.01876 |  | 0 | 15 | 0 | 0 |  | SO_02 | 783
[5 empty] | 205 | SP | 783335101 |  | Mezinátěr jednonásobný epoxidový mezinátěr zámečnických konstrukcí | m2 | 134 | 0 | 134 |  | 0 | 0.00023 | 0.03082 |  | 0 | 15 | 0 | 0 |  | SO_02 | 783
[5 empty] | 206 | SP | 783337101 |  | Krycí jednonásobný epoxidový nátěr zámečnických konstrukcí | m2 | 134 | 0 | 134 |  | 0 | 0.00023 | 0.03082 |  | 0 | 15 | 0 | 0 |  | SO_02 | 783
_
[9 empty] | 784: Malby | [5 empty] | 0 |  | 4.4571 |  | 0.31546 | _ | 0 | 0
[5 empty] | 207 | SP | 784121003 |  | Oškrabání malby v mísnostech výšky do 5,00 m | m2 | 1017.6 | 0 | 1017.6 |  | 0 | 0.001 | 1.0176 | 0.00031 | 0.31546 | 15 | 0 | 0 |  | SO_02 | 784
[5 empty] | 208 | SP | 784161411 |  | Celoplošné vyrovnání podkladu sádrovou stěrkou v místnostech výšky do 3,80 m | m2 | 1017.6 | 0 | 1017.6 |  | 0 | 0.00318 | 3.236 |  | 0 | 15 | 0 | 0 |  | SO_02 | 784
[5 empty] | 209 | SP | 784181101 |  | Základní akrylátová jednonásobná penetrace podkladu v místnostech výšky do 3,80m | m2 | 1017.6 | 0 | 1017.6 |  | 0 | 0.0002 | 0.20352 |  | 0 | 15 | 0 | 0 |  | SO_02 | 784
[5 empty] | 210 | SP | X9 |  | Krémová barva S 0505- Y30R -25m2 x 2vrstvy 7l | soubor | 1 | 0 | 1 |  | 0 |  | 0 |  | 0 | 15 | 0 | 0 |  | SO_02 | 784
[5 empty] | 211 | SP | X10 |  | Černá barva RAL 9017- 160m2 x 2vrstvy 40l | soubor | 1 | 0 | 1 |  | 0 |  | 0 |  | 0 | 15 | 0 | 0 |  | SO_02 | 784
[5 empty] | 212 | SP | X11 |  | Bílá malířská barva MISTRAL omyvatelná | soubor | 1 | 0 | 1 |  | 0 |  | 0 |  | 0 | 15 | 0 | 0 |  | SO_02 | 784
[5 empty] | 215 | SP | X14 |  | SCHODIŠTĚ - Žlutá sv .barva S 1060-Y 16m2 x 2vrstvy | soubor | 1 | 0 | 1 |  | 0 |  | 0 |  | 0 | 15 | 0 | 0 |  | SO_02 | 784
[5 empty] | 216 | SP | X15 |  | SCHODIŠTĚ - Žlutá tm.barva S 2040 -Y 3,2m2 x 2vrstvy | soubor | 1 | 0 | 1 |  | 0 |  | 0 |  | 0 | 15 | 0 | 0 |  | SO_02 | 784
[5 empty] | 217 | SP | X16 |  | shodiště - Modrá sv. barva S 1060 -B ? 15m2 x 2vrstvy | soubor | 1 | 0 | 1 |  | 0 |  | 0 |  | 0 | 15 | 0 | 0 |  | SO_02 | 784
[5 empty] | 218 | SP | X17 |  | schodiště - Modrá tm. barva S 2065-B 3,2m2 x 2vrstvy | soubor | 1 | 0 | 1 |  | 0 |  | 0 |  | 0 | 15 | 0 | 0 |  | SO_02 | 784
[5 empty] | 219 | SP | X19 |  | schodiště - Červená sv. barva S 0585-Y50R ? 14m2 x 2vrstvy PX | soubor | 1 | 0 | 1 |  | 0 |  | 0 |  | 0 | 15 | 0 | 0 |  | SO_02 | 784
[5 empty] | 220 | SP | X20 |  | schodiště - Červená tm. barva S 0585-Y70R 3,2m2 x 2vrstvy PX | soubor | 1 | 0 | 1 |  | 0 |  | 0 |  | 0 | 15 | 0 | 0 |  | SO_02 | 784
[5 empty] | 221 | SP | X21 |  | schodiště - Zelená tm. barva S 2070- G 30Y 3m2 x 2vrstvy | soubor | 1 | 0 | 1 |  | 0 |  | 0 |  | 0 | 15 | 0 | 0 |  | SO_02 | 784
[5 empty] | 221 | SP | X211 |  | schodiště - Zelená sv. barva S 1075 - G 50Y 14.2m2 x 2 vrstvy | soubor | 1 | 0 | 1 |  | 0 |  | 0 |  | 0 | 15 | 0 | 0 |  | SO_02 | 784
[5 empty] | 222 | SP | X22 |  | Barvy na zábradlí: Balakryl lesk 0111 šedá 40m2 x 2 vrstvy 0,75l -12ks | soubor | 1 | 0 | 1 |  | 0 |  | 0 |  | 0 | 15 | 0 | 0 |  | SO_02 | 784
[5 empty] | 223 | SP | X23 |  | Barva na konstrukci: Balakryl mat 0750 oranžová 2,5m2 x 2vrstvy | soubor | 1 | 0 | 1 |  | 0 |  | 0 |  | 0 | 15 | 0 | 0 |  | SO_02 | 784
[5 empty] | 224 | SP | X24 |  | Šedá barva na čísla S 4502 -B | soubor | 1 | 0 | 1 |  | 0 |  | 0 |  | 0 | 15 | 0 | 0 |  | SO_02 | 784
[5 empty] | 225 | SP | X25 |  | Penetrace 5l - 125m2 | soubor | 1 | 0 | 1 |  | 0 |  | 0 |  | 0 | 15 | 0 | 0 |  | SO_02 | 784
[5 empty] | 229 | SP | X68 |  | 3x dekorativní malování (2,4x3; 2,5x3; 2,5x3) | soubor | 1 | 0 | 1 |  | 0 |  | 0 |  | 0 | 15 | 0 | 0 |  | SO_02 | 784
_
[9 empty] | 787: Zasklívání | [5 empty] | 0 |  | 0 |  | 0.345 | _ | 0 | 0
[5 empty] | 230 | SP | 787200801 |  | Vysklívání schodišťového zábradlí plochy do 1 m2 | m2 | 34.5 | 0 | 34.5 |  | 0 |  | 0 | 0.01 | 0.345 | 15 | 0 | 0 |  | SO_02 | 787
_
[9 empty] | D1.4: zařízení silnoproudé instalace | [5 empty] | 0 |  | 0 |  | 0 | _ | 0 | 0
[5 empty] | 231 | SP | P1_00001 |  | rozvadeč RS - dodávka dle 03 | ks | 1 | 0 | 1 |  | 0 |  | 0 |  | 0 | 15 | 0 | 0 |  | SO_02 | D1.4
[5 empty] | 232 | SP | P1_00002 |  | CYKY-J 5x 6 (C) | m | 15 | 0 | 15 |  | 0 |  | 0 |  | 0 | 15 | 0 | 0 |  | SO_02 | D1.4
[5 empty] | 233 | SP | P1_00003 |  | CYKY-J 3x2,5 (C) | m | 145 | 0 | 145 |  | 0 |  | 0 |  | 0 | 15 | 0 | 0 |  | SO_02 | D1.4
[5 empty] | 234 | SP | P1_00004 |  | CYKY-J 4x1,5 (C) | m | 20 | 0 | 20 |  | 0 |  | 0 |  | 0 | 15 | 0 | 0 |  | SO_02 | D1.4
[5 empty] | 235 | SP | P1_00005 |  | CYKY-J 3x1,5 (C) | m | 285 | 0 | 285 |  | 0 |  | 0 |  | 0 | 15 | 0 | 0 |  | SO_02 | D1.4
[5 empty] | 236 | SP | P1_00006 |  | CYKY-O 2x1,5 (A) | m | 25 | 0 | 25 |  | 0 |  | 0 |  | 0 | 15 | 0 | 0 |  | SO_02 | D1.4
[5 empty] | 237 | SP | P1_00007 |  | CYSY-G 3x1 (C) HO5VV-F | m | 15 | 0 | 15 |  | 0 |  | 0 |  | 0 | 15 | 0 | 0 |  | SO_02 | D1.4
[5 empty] | 238 | SP | P1_00008 |  | tr ohebná d32 320N PVC | m | 45 | 0 | 45 |  | 0 |  | 0 |  | 0 | 15 | 0 | 0 |  | SO_02 | D1.4
[5 empty] | 239 | SP | P1_00009 |  | elekroinstalační lišta 18x13 | m | 45 | 0 | 45 |  | 0 |  | 0 |  | 0 | 15 | 0 | 0 |  | SO_02 | D1.4
[5 empty] | 240 | SP | P1_00010 |  | elekroinstalační lišta 30x25 | m | 85 | 0 | 85 |  | 0 |  | 0 |  | 0 | 15 | 0 | 0 |  | SO_02 | D1.4
[5 empty] | 241 | SP | P1_00011 |  | vestvné svítidlo , 28W, 3000lm, 3000K, IP20, barva černá (např. MOFOS MINI LED) | ks | 56 | 0 | 56 |  | 0 |  | 0 |  | 0 | 15 | 0 | 0 |  | SO_02 | D1.4
[5 empty] | 242 | SP | P1_00012 |  | závěsné svítidlo 530lm, 8W, IP20, Litý hliník ( např. PIPA LED MINI suspended) | ks | 5 | 0 | 5 |  | 0 |  | 0 |  | 0 | 15 | 0 | 0 |  | SO_02 | D1.4
[5 empty] | 243 | SP | P1_00013 |  | venkovní nástěnné LED svítidlo /20W/230V, IP54. 265 mm, 4000 K (např. DOLLY LED) | ks | 6 | 0 | 6 |  | 0 |  | 0 |  | 0 | 15 | 0 | 0 |  | SO_02 | D1.4
[5 empty] | 246 | SP | P1_00016 |  | 1-pól. vyp. (1) - strojek, kryt, rámeček - ref BÍLÁ TANGO ABB | ks | 6 | 0 | 6 |  | 0 |  | 0 |  | 0 | 15 | 0 | 0 |  | SO_02 | D1.4
[5 empty] | 247 | SP | P1_00017 |  | tlač. ovládač s doutnavkou - strojek, kryt, rámeček - ref BÍLÁ TANGO ABB | ks | 12 | 0 | 12 |  | 0 |  | 0 |  | 0 | 15 | 0 | 0 |  | SO_02 | D1.4
[5 empty] | 248 | SP | P1_00018 |  | dvoj zásuvka 16A/230V- strojek, kryt, rámeček- ref BÍLÁ TANGO ABB | ks | 8 | 0 | 8 |  | 0 |  | 0 |  | 0 | 15 | 0 | 0 |  | SO_02 | D1.4
[5 empty] | 250 | SP | P1_00020 |  | KP68, KU68, nebo do dutých stěn | ks | 28 | 0 | 28 |  | 0 |  | 0 |  | 0 | 15 | 0 | 0 |  | SO_02 | D1.4
[5 empty] | 251 | SP | P1_00021 |  | KR68, nebo do dutých stěn | ks | 20 | 0 | 20 |  | 0 |  | 0 |  | 0 | 15 | 0 | 0 |  | SO_02 | D1.4
[5 empty] | 252 | SP | P1_00022 |  | KR97 | ks | 5 | 0 | 5 |  | 0 |  | 0 |  | 0 | 15 | 0 | 0 |  | SO_02 | D1.4
[5 empty] | 253 | SP | P1_00023 |  | krabice K125 | ks | 2 | 0 | 2 |  | 0 |  | 0 |  | 0 | 15 | 0 | 0 |  | SO_02 | D1.4
[5 empty] | 254 | SP | P1_00024 |  | krabice IP,54 na povrch se svorkovnicí | ks | 10 | 0 | 10 |  | 0 |  | 0 |  | 0 | 15 | 0 | 0 |  | SO_02 | D1.4
[5 empty] | 255 | SP | P1_00025 |  | ukončení vodičů pospojování | ks | 5 | 0 | 5 |  | 0 |  | 0 |  | 0 | 15 | 0 | 0 |  | SO_02 | D1.4
[5 empty] | 256 | SP | P1_00026 |  | pohybové čidlo IP44, stropní 360°, spínání LED zdojů | ks | 1 | 0 | 1 |  | 0 |  | 0 |  | 0 | 15 | 0 | 0 |  | SO_02 | D1.4
[5 empty] | 257 | SP | P1_00027 |  | napojení ventilátorů a zařízení VZT | ks | 2 | 0 | 2 |  | 0 |  | 0 |  | 0 | 15 | 0 | 0 |  | SO_02 | D1.4
[5 empty] | 258 | SP | P1_00028 |  | protipožární ucpávka | m2 | 0.5 | 0 | 0.5 |  | 0 |  | 0 |  | 0 | 15 | 0 | 0 |  | SO_02 | D1.4
[5 empty] | 259 | SP | P1_00029 |  | ukončení kabelů do 5 x 6 | ks | 2 | 0 | 2 |  | 0 |  | 0 |  | 0 | 15 | 0 | 0 |  | SO_02 | D1.4
[5 empty] | 260 | SP | P1_00030 |  | ukončení kabelů do 3 x 1,5-4 | ks | 15 | 0 | 15 |  | 0 |  | 0 |  | 0 | 15 | 0 | 0 |  | SO_02 | D1.4
[5 empty] | 261 | SP | P1_00031 |  | průraz zdivem do 45 cm | ks | 2 | 0 | 2 |  | 0 |  | 0 |  | 0 | 15 | 0 | 0 |  | SO_02 | D1.4
[5 empty] | 262 | SP | P1_00032 |  | průraz zdivem do 30 cm | ks | 2 | 0 | 2 |  | 0 |  | 0 |  | 0 | 15 | 0 | 0 |  | SO_02 | D1.4
[5 empty] | 263 | SP | P1_00033 |  | průraz zdivem do 15 cm | ks | 5 | 0 | 5 |  | 0 |  | 0 |  | 0 | 15 | 0 | 0 |  | SO_02 | D1.4
[5 empty] | 264 | SP | P1_00034 |  | průraz stropem DN50mm | ks | 1 | 0 | 1 |  | 0 |  | 0 |  | 0 | 15 | 0 | 0 |  | SO_02 | D1.4
[5 empty] | 265 | SP | P1_00035 |  | vysekání rýh ve zdi cihelné 3 x 3 cm | m | 145 | 0 | 145 |  | 0 |  | 0 |  | 0 | 15 | 0 | 0 |  | SO_02 | D1.4
[5 empty] | 266 | SP | P1_00036 |  | vysekání rýh ve zdi cihelné 3 x 7 cm | m | 20 | 0 | 20 |  | 0 |  | 0 |  | 0 | 15 | 0 | 0 |  | SO_02 | D1.4
[5 empty] | 267 | SP | P1_00037 |  | vysekání, vyvrtání kapes pro krabice | ks | 53 | 0 | 53 |  | 0 |  | 0 |  | 0 | 15 | 0 | 0 |  | SO_02 | D1.4
[5 empty] | 268 | SP | P1_00038 |  | pojistkový odpínač OP14/3, pojistky 32A | ks | 1 | 0 | 1 |  | 0 |  | 0 |  | 0 | 15 | 0 | 0 |  | SO_02 | D1.4
[5 empty] | 269 | SP | P1_00039 |  | nosný, podružný a režijní materiál | kg | 25 | 0 | 25 |  | 0 |  | 0 |  | 0 | 15 | 0 | 0 |  | SO_02 | D1.4
[5 empty] | 270 | SP | P1_00040 |  | zabezpečení pracoviště, demontáže | hod | 40 | 0 | 40 |  | 0 |  | 0 |  | 0 | 15 | 0 | 0 |  | SO_02 | D1.4
[5 empty] | 271 | SP | P1_00041 |  | úprava v rozcvaděči RH | hod | 4 | 0 | 4 |  | 0 |  | 0 |  | 0 | 15 | 0 | 0 |  | SO_02 | D1.4
[5 empty] | 272 | SP | P1_00042 |  | úptava stávající instalace | hod | 8 | 0 | 8 |  | 0 |  | 0 |  | 0 | 15 | 0 | 0 |  | SO_02 | D1.4
[5 empty] | 273 | SP | P1_00043 |  | spolupráce s revizním technikem | hod | 4 | 0 | 4 |  | 0 |  | 0 |  | 0 | 15 | 0 | 0 |  | SO_02 | D1.4
[5 empty] | 274 | SP | P1_00044 |  | inženýrská činnost | hod | 4 | 0 | 4 |  | 0 |  | 0 |  | 0 | 15 | 0 | 0 |  | SO_02 | D1.4
[5 empty] | 275 | SP | P1_00045 |  | výchozí revize | hod | 8 | 0 | 8 |  | 0 |  | 0 |  | 0 | 15 | 0 | 0 |  | SO_02 | D1.4
[5 empty] | 276 | SP | P1_00046 |  | dokumentace skut. provedení | hod | 8 | 0 | 8 |  | 0 |  | 0 |  | 0 | 15 | 0 | 0 |  | SO_02 | D1.4
[5 empty] | 298 | SP | P1_00047 |  | snížit stávající červené světlo o 30cm | soubor | 1 | 0 | 1 |  | 0 |  | 0 |  | 0 | 15 | 0 | 0 |  | SO_02 | D1.4
[5 empty] | 299 | SP | P1_00048 |  | Odstranit nepoužívané stávající výstražné světlo | soubor | 1 | 0 | 1 |  | 0 |  | 0 |  | 0 | 15 | 0 | 0 |  | SO_02 | D1.4
[5 empty] | 301 | SP | P1_00049 |  | Demontáž a montáž elektr.pohonu dveří (zvednout o 90cm) | soubor | 1 | 0 | 1 |  | 0 |  | 0 |  | 0 | 15 | 0 | 0 |  | SO_02 | D1.4
[5 empty] | 302 | SP | P1_00050 |  | Odstranění domácího rozhlasu a kabel 65cm | soubor | 1 | 0 | 1 |  | 0 |  | 0 |  | 0 | 15 | 0 | 0 |  | SO_02 | D1.4
[5 empty] | 303 | SP | P1_00051 |  | Odstranit krabici 30x30 cm (zvuk.hlášení) | soubor | 1 | 0 | 1 |  | 0 |  | 0 |  | 0 | 15 | 0 | 0 |  | SO_02 | D1.4
_
[9 empty] | INT: Interiéry | [5 empty] | 0 |  | 0 |  | 0 | _ | 0 | 0
[5 empty] | 277 | SP | X34 |  | tabule 1,2x0,5 | ks | 1 | 0 | 1 |  | 0 |  | 0 |  | 0 | 15 | 0 | 0 |  | SO_02 | INT
[5 empty] | 278 | SP | X36 |  | tabule 1x0,5 | ks | 1 | 0 | 1 |  | 0 |  | 0 |  | 0 | 15 | 0 | 0 |  | SO_02 | INT
[5 empty] | 279 | SP | X37 |  | tabule 1,2x0,5 | ks | 1 | 0 | 1 |  | 0 |  | 0 |  | 0 | 15 | 0 | 0 |  | SO_02 | INT
[5 empty] | 280 | SP | X38 |  | samolepka 1,26x0,66 | ks | 4 | 0 | 4 |  | 0 |  | 0 |  | 0 | 15 | 0 | 0 |  | SO_02 | INT
[5 empty] | 281 | SP | X39 |  | venkovní dibond tabule 4,5x1,5 | ks | 1 | 0 | 1 |  | 0 |  | 0 |  | 0 | 15 | 0 | 0 |  | SO_02 | INT
[5 empty] | 282 | SP | X40 |  | foliové bezpečnostnostní kolečka | ks | 8 | 0 | 8 |  | 0 |  | 0 |  | 0 | 15 | 0 | 0 |  | SO_02 | INT
[5 empty] | 283 | SP | X41 |  | nástěnka s korkem 1,2x1,3 | ks | 1 | 0 | 1 |  | 0 |  | 0 |  | 0 | 15 | 0 | 0 |  | SO_02 | INT
[5 empty] | 284 | SP | X42 |  | nástěnka s korkem 2x1,3 | ks | 1 | 0 | 1 |  | 0 |  | 0 |  | 0 | 15 | 0 | 0 |  | SO_02 | INT
[5 empty] | 285 | SP | X43 |  | AL písmenka | ks | 1 | 0 | 1 |  | 0 |  | 0 |  | 0 | 15 | 0 | 0 |  | SO_02 | INT
[5 empty] | 286 | SP | X44 |  | montáž samolepek | soubor | 1 | 0 | 1 |  | 0 |  | 0 |  | 0 | 15 | 0 | 0 |  | SO_02 | INT
[5 empty] | 287 | SP | X45 |  | montáž tabulí + písmen | soubor | 1 | 0 | 1 |  | 0 |  | 0 |  | 0 | 15 | 0 | 0 |  | SO_02 | INT
[5 empty] | 288 | SP | X46 |  | spotřební materiál | soubor | 1 | 0 | 1 |  | 0 |  | 0 |  | 0 | 15 | 0 | 0 |  | SO_02 | INT
[5 empty] | 289 | SP | X49 |  | Skleněná stěna recepce | soubor | 1 | 0 | 1 |  | 0 |  | 0 |  | 0 | 15 | 0 | 0 |  | SO_02 | INT
[5 empty] | 290 | SP | X50 |  | pohovka | soubor | 1 | 0 | 1 |  | 0 |  | 0 |  | 0 | 21 | 0 | 0 |  | SO_02 | INT
[5 empty] | 291 | SP | X51 |  | stůl | ks | 3 | 0 | 3 |  | 0 |  | 0 |  | 0 | 21 | 0 | 0 |  | SO_02 | INT
[5 empty] | 292 | SP | X52 |  | židle | ks | 12 | 0 | 12 |  | 0 |  | 0 |  | 0 | 21 | 0 | 0 |  | SO_02 | INT
[5 empty] | 293 | SP | X53 |  | recepce | soubor | 1 | 0 | 1 |  | 0 |  | 0 |  | 0 | 21 | 0 | 0 |  | SO_02 | INT
[5 empty] | 294 | SP | X54 |  | lavice 01 | soubor | 1 | 0 | 1 |  | 0 |  | 0 |  | 0 | 21 | 0 | 0 |  | SO_02 | INT
[5 empty] | 295 | SP | X55 |  | lavice 02 | soubor | 1 | 0 | 1 |  | 0 |  | 0 |  | 0 | 21 | 0 | 0 |  | SO_02 | INT
[5 empty] | 296 | SP | X56 |  | lavice 03 | soubor | 1 | 0 | 1 |  | 0 |  | 0 |  | 0 | 21 | 0 | 0 |  | SO_02 | INT
[5 empty] | 300 | SP | X78 |  | fotoluminiscenční tabulky - počty a popis - v projektu | soubor | 1 | 0 | 1 |  | 0 |  | 0 |  | 0 | 15 | 0 | 0 |  | SO_02 | INT
_
_
_
_