## Rekapitulace stavby
Export VZ |  | List obsahuje: |  |  |  |  | 1) Rekapitulace stavby |  |  | 2) Rekapitulace objektů stavby a soupisů prací | [15 empty] | 3.0 | ZAMOK |  |  |  |  | False | False | {d9628bdc-6e73-417f-bd9d-88a715d0c182}
[31 empty] | 0,01 | 21
[31 empty] | 0,01 | 15
|  | REKAPITULACE STAVBY | [15 empty] | v --- níže se nacházejí doplnkové a pomocné údaje k sestavám --- v | [11 empty] | Návod na vyplnění | 0,001
|  | Kód: |  |  |  |  | TR | [22 empty] | Měnit lze pouze buňky se žlutým podbarvením! 1) v Rekapitulaci stavby vyplňte údaje o Uchazeči (přenesou se do ostatních sestav i v jiných listech) 2) na vybraných listech vyplňte v sestavě Soupis prací ceny u položek Podrobnosti k vyplnění naleznete na poslední záložce s Pokyny pro vyplnění | 0,01
|  | Stavba: |  |  |  |  | Zajištění místní komunikace č.218c naproti č.p. 415, Třinec, Dolní Líštná | [23 empty] | 0,1
|  | KSO: | [11 empty] | CC-CZ: | [16 empty] | 1
|  | Místo: | [11 empty] | Datum: |  | 25. 2. 2016 | [14 empty] | 10
100
|  | Zadavatel: | [11 empty] | IČ: |  | 00297313 | [14 empty] | 0,1
|  |  | Město Třinec | [10 empty] | DIČ: |  | CZ00297313 | [14 empty] | 0,1
0,1
|  | Uchazeč: | [11 empty] | IČ: |  | Vyplň údaj | [14 empty] | 0,1
|  |  | Vyplň údaj | [10 empty] | DIČ: |  | Vyplň údaj | [14 empty] | 0,1
False
|  | Projektant: | [11 empty] | IČ: |  | 27764613 | [14 empty] | False
|  |  | Ing. Pavel Kurečka MOSTY s.r.o. | [10 empty] | DIČ: |  | CZ27764613 | [14 empty] | True
0,01
|  | Poznámka: | [28 empty] | 0,01
False
|  | Cena bez DPH | [11 empty] | 0
[8 empty] | Sazba daně |  | Základ daně |  |  |  | Výše daně
|  | DPH |  | základní |  |  |  | 21% |  | 0 |  |  |  | 0
|  |  |  | snížená |  |  |  | 15% |  | 0 |  |  |  | 0
|  |  |  | zákl. přenesená |  |  |  | 21% |  | 0 |  |  |  | 0
|  |  |  | sníž. přenesená |  |  |  | 15% |  | 0 |  |  |  | 0
|  |  |  | nulová |  |  |  | 0% |  | 0 |  |  |  | 0
|  | Cena s DPH | [6 empty] | v |  | CZK |  |  | 0
REKAPITULACE OBJEKTŮ STAVBY A SOUPISŮ PRACÍ
| Kód: | [6 empty] | TR
| Stavba: | [6 empty] | Zajištění místní komunikace č.218c naproti č.p. 415, Třinec, Dolní Líštná
| Místo: | [11 empty] | Datum: |  | 25. 2. 2016
| Zadavatel: | [6 empty] | Město Třinec |  |  |  |  | Projektant: |  | Ing. Pavel Kurečka MOSTY s.r.o. |  |  | Informatívní údaje z listů zakázek
Uchazeč:
| Kód |  |  |  | Objekt, Soupis prací | [6 empty] | Cena bez DPH [CZK] |  |  |  | Cena s DPH [CZK] | Typ | z toho Ostat. náklady [CZK] | DPH [CZK] | Normohodiny [h] | DPH základní [CZK] | DPH snížená [CZK] | DPH základní přenesená [CZK] | DPH snížená přenesená [CZK] | Základna DPH základní | Základna DPH snížená | Základna DPH zákl. přenesená | Základna DPH sníž. přenesená | Základna DPH nulová
| Náklady stavby celkem | [10 empty] | 0 |  |  |  | 0 |  | 0 | 0 | 0 | 0 | 0 | 0 | 0 | 0 | 0 | 0 | 0 | 0 |  | D | 0 | ###NOIMPORT### | IMPORT | {d9628bdc-6e73-417f-bd9d-88a715d0c182} | {00000000-0000-0000-0000-000000000000}
/ |  | SO |  |  |  | SO - Opěrná zeď | [5 empty] | 0 |  |  |  | 0 | STA | 0 | 0 | 0 | 0 | 0 | 0 | 0 | 0 | 0 | 0 | 0 | 0 |  |  | 1 |  | IMPORT | {ceb2748a-badb-4426-9bc3-cfb49dc3b55d} | {d9628bdc-6e73-417f-bd9d-88a715d0c182} | 815 41 32 | 2
/ |  | 00 |  |  |  | 00 - Ostatní a vedlejší náklady | [5 empty] | 0 |  |  |  | 0 | VON | 0 | 0 | 0 | 0 | 0 | 0 | 0 | 0 | 0 | 0 | 0 | 0 |  |  | 1 |  | IMPORT | {68e5c0fe-4d3e-4b97-9bea-f9f5ee7fd2f4} | {d9628bdc-6e73-417f-bd9d-88a715d0c182} |  | 2

## SO - SO - Opěrná zeď
| List obsahuje: |  | 1) Krycí list soupisu | 2) Rekapitulace |  |  | 3) Soupis prací | Zpět na list: | Rekapitulace stavby
{ceb2748a-badb-4426-9bc3-cfb49dc3b55d}
2
| KRYCÍ LIST SOUPISU | [8 empty] | v --- níže se nacházejí doplnkové a pomocné údaje k sestavám --- v | [8 empty] | False
Stavba:
Zajištění místní komunikace č.218c naproti č.p. 415, Třinec, Dolní Líštná
Objekt:
SO - SO - Opěrná zeď
| KSO: |  | 815 41 32 |  |  | CC-CZ: | 2420
| Místo: |  |  |  |  | Datum: | 25. 2. 2016
| Zadavatel: |  |  |  |  | IČ: | 00297313
|  | Město Třinec |  |  |  | DIČ: | CZ00297313
| Uchazeč: |  |  |  |  | IČ:
DIČ:
| Projektant: |  |  |  |  | IČ: | 27764613
|  | Ing. Pavel Kurečka MOSTY s.r.o. |  |  |  | DIČ: | CZ27764613
Poznámka:
| Cena bez DPH | [5 empty] | 0
|  |  | Základ daně |  |  | Sazba daně | Výše daně
| DPH | základní | 0 |  |  | 21% | 0
|  | snížená | 0 |  |  | 15% | 0
|  | zákl. přenesená | 0 |  |  | 21% | 0
|  | sníž. přenesená | 0 |  |  | 15% | 0
|  | nulová | 0 |  |  | 0% | 0
| Cena s DPH |  |  | v | CZK |  | 0
REKAPITULACE ČLENĚNÍ SOUPISU PRACÍ
Stavba:
Zajištění místní komunikace č.218c naproti č.p. 415, Třinec, Dolní Líštná
Objekt:
SO - SO - Opěrná zeď
Místo: | [5 empty] | Datum: | 25. 2. 2016
Zadavatel: |  |  | Město Třinec |  |  | Projektant: | Ing. Pavel Kurečka MOSTY s.r.o.
Uchazeč:
Kód dílu - Popis | [6 empty] | Cena celkem [CZK]
Náklady soupisu celkem | [6 empty] | 0 | [12 empty] | -1
| HSV - Práce a dodávky HSV | [5 empty] | 0
| 1 - Zemní práce | [5 empty] | 0
| 2 - Zakládání | [5 empty] | 0
| 3 - Svislé a kompletní konstrukce | [5 empty] | 0
| 4 - Vodorovné konstrukce | [5 empty] | 0
| 5 - Komunikace pozemní | [5 empty] | 0
| 6 - Úpravy povrchů, podlahy a osazování výplní | [5 empty] | 0
| 9 - Ostatní konstrukce a práce, bourání | [5 empty] | 0
| 997 - Přesun sutě | [5 empty] | 0
| 998 - Přesun hmot | [5 empty] | 0
| PSV - Práce a dodávky PSV | [5 empty] | 0
| 711 - Izolace proti vodě, vlhkosti a plynům | [5 empty] | 0
| 783 - Dokončovací práce - nátěry | [5 empty] | 0
SOUPIS PRACÍ
Stavba:
Zajištění místní komunikace č.218c naproti č.p. 415, Třinec, Dolní Líštná
Objekt:
SO - SO - Opěrná zeď
Místo: | [5 empty] | Datum: | 25. 2. 2016
Zadavatel: |  |  | Město Třinec |  |  | Projektant: | Ing. Pavel Kurečka MOSTY s.r.o.
Uchazeč:
PČ | Typ | Kód | Popis | MJ | Množství | J.cena [CZK] | Cena celkem [CZK] | Cenová soustava |  | Poznámka | DPH | J. Nh [h] | Nh celkem [h] | J. hmotnost [t] | Hmotnost celkem [t] | J. suť [t] | Suť Celkem [t]
Náklady soupisu celkem | [6 empty] | 0 | [5 empty] | 0 |  | 444.7108 |  | 271.4933 |  | D | -1 | [10 empty] | 0
| D | HSV | Práce a dodávky HSV |  |  |  | 0 | [5 empty] | 0 |  | 444.6893 |  | 271.4933 | 1 | D | 0 |  |  |  | ROZPOCET | [6 empty] | 0
| D | 1 | Zemní práce |  |  |  | 0 | [5 empty] | 0 |  | 67.0097 |  | 13.9725 | 1 | D | 1 |  |  |  | ROZPOCET | [6 empty] | 0
1 | K | 111212213 | Odstranění nevhodných dřevin do 100 m2 výšky do 1m s odstraněním pařezů ve svahu do 1:1 | m2 | 50 |  | 0 | CS ÚRS 2016 01 |  |  | základní |  | 0 | 0 | 0 | 0 | 0 | 4 | K | 2 |  |  |  | ROZPOCET | 0 | 0 | 0 | 0 | 0 | 1 | 0 | 4 | 741372826
| PP |  | Odstranění nevhodných dřevin průměru kmene do 100 mm výšky do 1 m s odstraněním pařezu do 100 m2 na svahu přes 1:2 do 1:1 | [15 empty] | PP | 2
| P |  | Poznámka k položce: Odstranění drobných náletových porostů (v dosahu výkopů ŽB opěrné zdi) - odhad | [15 empty] | P | 2
2 | K | 112151311 | Kácení stromu bez postupného spouštění koruny a kmene D do 0,2 m | kus | 4 |  | 0 | CS ÚRS 2016 01 |  |  | základní |  | 0 | 0 | 0 | 0 | 0 | 4 | K | 2 |  |  |  | ROZPOCET | 0 | 0 | 0 | 0 | 0 | 1 | 0 | 4 | -1991060383
| PP |  | Pokácení stromu postupné bez spouštění částí kmene a koruny o průměru na řezné ploše pařezu přes 100 do 200 mm | [15 empty] | PP | 2
| P |  | Poznámka k položce: 2 x jasan, obvod kmene 47 cm, průměr 15 cm 1x javor, obvod kmene 63 cm, průměr 20 cm 1x jasan, obvod kmene 63 cm, průměr 20 cm | [15 empty] | P | 2
3 | K | 112151312 | Kácení stromu bez postupného spouštění koruny a kmene D do 0,3 m | kus | 1 |  | 0 | CS ÚRS 2016 01 |  |  | základní |  | 0 | 0 | 0 | 0 | 0 | 4 | K | 2 |  |  |  | ROZPOCET | 0 | 0 | 0 | 0 | 0 | 1 | 0 | 4 | 1528770176
| PP |  | Pokácení stromu postupné bez spouštění částí kmene a koruny o průměru na řezné ploše pařezu přes 200 do 300 mm | [15 empty] | PP | 2
| P |  | Poznámka k položce: 1x jasan, obvod kmene 78 cm, průměr 25 cm | [15 empty] | P | 2
4 | K | 112201111 | Odstranění pařezů D do 0,2 m v rovině a svahu 1:5 s odklizením do 20 m a zasypáním jámy | kus | 4 |  | 0 | CS ÚRS 2016 01 |  |  | základní |  | 0 | 0 | 0 | 0 | 0 | 4 | K | 2 |  |  |  | ROZPOCET | 0 | 0 | 0 | 0 | 0 | 1 | 0 | 4 | 1940178176
| PP |  | Odstranění pařezu v rovině nebo na svahu do 1:5 o průměru pařezu na řezné ploše do 200 mm | [15 empty] | PP | 2
5 | K | 112201112 | Odstranění pařezů D do 0,3 m v rovině a svahu 1:5 s odklizením do 20 m a zasypáním jámy | kus | 1 |  | 0 | CS ÚRS 2016 01 |  |  | základní |  | 0 | 0 | 0 | 0 | 0 | 4 | K | 2 |  |  |  | ROZPOCET | 0 | 0 | 0 | 0 | 0 | 1 | 0 | 4 | 1030704325
| PP |  | Odstranění pařezu v rovině nebo na svahu do 1:5 o průměru pařezu na řezné ploše přes 200 do 300 mm | [15 empty] | PP | 2
6 | K | 113154123 | Frézování živičného krytu tl 50 mm pruh š 1 m pl do 500 m2 bez překážek v trase | m2 | 109.16 |  | 0 | CS ÚRS 2016 01 |  |  | základní |  | 0 | 5e-05 | 0.005458 | 0.128 | 13.9725 | 4 | K | 2 |  |  |  | ROZPOCET | 0 | 0 | 0 | 0 | 0 | 1 | 0 | 4 | 2078318864
| PP |  | Frézování živičného podkladu nebo krytu s naložením na dopravní prostředek plochy do 500 m2 bez překážek v trase pruhu šířky přes 0,5 m do 1 m, tloušťky vrstvy 50 mm | [15 empty] | PP | 2
| P |  | Poznámka k položce: (5,7*19,15) = 109,16 m2 | [15 empty] | P | 2
7 | K | 114203104 | Rozebrání záhozů a rovnanin na sucho | m3 | 2.35 |  | 0 | CS ÚRS 2016 01 |  |  | základní |  | 0 | 0 | 0 | 0 | 0 | 4 | K | 2 |  |  |  | ROZPOCET | 0 | 0 | 0 | 0 | 0 | 1 | 0 | 4 | 262658982
| PP |  | Rozebrání dlažeb nebo záhozů s naložením na dopravní prostředek záhozů, rovnanin a soustřeďovacích staveb provedených na sucho | [15 empty] | PP | 2
| P |  | Poznámka k položce: Rozebrání kamenné rovnaniny na sucho u opěry horního mostu (2,0*1,48 + 1,29*1,48*0,5)*0,6 = 2,35 m3 | [15 empty] | P | 2
8 | K | 115101202 | Čerpání vody na dopravní výšku do 10 m průměrný přítok do 1000 l/min | hod | 336 |  | 0 | CS ÚRS 2016 01 |  |  | základní |  | 0 | 0 | 0 | 0 | 0 | 4 | K | 2 |  |  |  | ROZPOCET | 0 | 0 | 0 | 0 | 0 | 1 | 0 | 4 | -1543883429
| PP |  | Čerpání vody na dopravní výšku do 10 m s uvažovaným průměrným přítokem přes 500 do 1 000 l/min | [15 empty] | PP | 2
| P |  | Poznámka k položce: Čerpání vody po dobu prací v korytě ... 2 týdny 2*7*24=336 hod. | [15 empty] | P | 2
9 | K | 119001401 | Dočasné zajištění potrubí ocelového nebo litinového DN do 200 | m | 12 |  | 0 | CS ÚRS 2016 01 |  |  | základní |  | 0 | 0.00868 | 0.10416 | 0 | 0 | 4 | K | 2 |  |  |  | ROZPOCET | 0 | 0 | 0 | 0 | 0 | 1 | 0 | 4 | -1749867122
| PP |  | Dočasné zajištění podzemního potrubí nebo vedení ve výkopišti ve stavu i poloze , ve kterých byla na začátku zemních prací a to s podepřením, vzepřením nebo vyvěšením, příp. s ochranným bedněním, se zřízením a odstraněním za jišťovací konstrukce, s opotřebením hmot potrubí ocelového nebo litinového, jmenovité světlosti DN do 200 | [15 empty] | PP | 2
| P |  | Poznámka k položce: Zajištění plynovodu v dosahu výkopů během provádění výkopů | [15 empty] | P | 2
10 | K | 127701401 | Vykopávky v zemníku pod vodou v hornině tř. 1 až 4 objem do 1000 m3 | m3 | 33 |  | 0 | CS ÚRS 2016 01 |  |  | základní |  | 0 | 0 | 0 | 0 | 0 | 4 | K | 2 |  |  |  | ROZPOCET | 0 | 0 | 0 | 0 | 0 | 1 | 0 | 4 | -499970308
| PP |  | Vykopávky v zemnících pod vodou strojně v horninách tř.1 až 4 do 1 000 m3 | [15 empty] | PP | 2
| P |  | Poznámka k položce: Odstranění zemních hrázek 1,5 m2 *(2,0 + 18,0 + 2,0) = 33,0 m3 | [15 empty] | P | 2
11 | K | 131303101 | Hloubení jam ručním nebo pneum nářadím v soudržných horninách tř. 4 | m3 | 125.66 |  | 0 | CS ÚRS 2016 01 |  |  | základní |  | 0 | 0 | 0 | 0 | 0 | 4 | K | 2 |  |  |  | ROZPOCET | 0 | 0 | 0 | 0 | 0 | 1 | 0 | 4 | 1219392560
| PP |  | Hloubení zapažených i nezapažených jam ručním nebo pneumatickým nářadím s urovnáním dna do předepsaného profilu a spádu v horninách tř. 4 soudržných | [15 empty] | PP | 2
| P |  | Poznámka k položce: Výkopy pro opěrnou zeď v ochranném pásmu plynovodu 8,25*3,73 + 6,93*5,22 + (5,22 + 2,44)*6,59 = 117,43 m3 Výkop pro obnažení plynovodu: 17,5*0,47 = 8,23 m3 Celkem: 117,43 + 8,23 = 125,66 m3 | [15 empty] | P | 2
12 | K | 131403101 | Hloubení jam ručním nebo pneum nářadím v soudržných horninách tř. 5 | m3 | 11.7 |  | 0 | CS ÚRS 2016 01 |  |  | základní |  | 0 | 0 | 0 | 0 | 0 | 4 | K | 2 |  |  |  | ROZPOCET | 0 | 0 | 0 | 0 | 0 | 1 | 0 | 4 | -2043720197
| PP |  | Hloubení zapažených i nezapažených jam ručním nebo pneumatickým nářadím s urovnáním dna do předepsaného profilu a spádu v horninách tř. 5 soudržných | [15 empty] | PP | 2
| P |  | Poznámka k položce: výkopy pod hladinou vody pro základ opěrné zdi 0,9 m2*13 = 11,7 m3 | [15 empty] | P | 2
13 | K | 151711111 | Osazení zápor ocelových dl do 8 m | m | 112 |  | 0 | CS ÚRS 2016 01 |  |  | základní |  | 0 | 0.00133 | 0.14896 | 0 | 0 | 4 | K | 2 |  |  |  | ROZPOCET | 0 | 0 | 0 | 0 | 0 | 1 | 0 | 4 | 395170029
| PP |  | Osazení ocelových zápor pro pažení hloubených vykopávek do předem provedených vrtů se zabetonováním spodního konce, s příp. nutným obsypem zápory pískem délky od 0 do 8 m | [15 empty] | PP | 2
| P |  | Poznámka k položce: Nosníky HEB 180 - 14 ks, dl. 8,0 m, 14*8,0 = 112,0 m | [15 empty] | P | 2
14 | M | 130109780 | ocel profilová HE-B, v jakosti 11 375, h=180 mm | t | 5.9 |  | 0 | CS ÚRS 2016 01 |  |  | základní |  | 0 | 1 | 5.9 | 0 | 0 | 8 | M | 2 |  |  |  | ROZPOCET | 0 | 0 | 0 | 0 | 0 | 1 | 0 | 4 | 1686125935
| PP |  | Ocel profilová v jakosti 11 375 ocel profilová H ocel profilová HE-B h=180 mm | [15 empty] | PP | 2
| P |  | Poznámka k položce: Hmotnost: 52,60 kg/m 112,0*52,60= 5891,2 kg = 5,9 t | [15 empty] | P | 2
15 | K | 151712111 | Převázka ocelová pro ukotvení záporového pažení pro jakoukoliv délku převázky zdvojená | m | 16.5 |  | 0 | CS ÚRS 2016 01 |  |  | základní |  | 0 | 0.15469 | 2.5524 | 0 | 0 | 4 | K | 2 |  |  |  | ROZPOCET | 0 | 0 | 0 | 0 | 0 | 1 | 0 | 4 | -1000709961
| PP |  | Převázka ocelová pro ukotvení záporového pažení pro jakoukoliv délku převázky zdvojená | [15 empty] | PP | 2
| P |  | Poznámka k položce: Převázka U240 - 2 ks, dl. 16,5 m | [15 empty] | P | 2
16 | K | 151712121 | Odstranění ocelové převázky zdvojené pro kotvení záporového pažení | m | 16.5 |  | 0 | CS ÚRS 2016 01 |  |  | základní |  | 0 | 0 | 0 | 0 | 0 | 4 | K | 2 |  |  |  | ROZPOCET | 0 | 0 | 0 | 0 | 0 | 1 | 0 | 4 | 2003815470
| PP |  | Odstranění ocelové převázky pro ukotvení záporového pažení jakékoliv délky převázky zdvojené | [15 empty] | PP | 2
| P |  | Poznámka k položce: včetně odvozu k dalšímu využití | [15 empty] | P | 2
17 | K | 151721112 | Zřízení pažení do ocelových zápor hl výkopu do 10 m s jeho následným odstraněním | m2 | 135.2 |  | 0 | CS ÚRS 2016 01 |  |  | základní |  | 0 | 0.02944 | 3.9803 | 0 | 0 | 4 | K | 2 |  |  |  | ROZPOCET | 0 | 0 | 0 | 0 | 0 | 1 | 0 | 4 | -1798179865
| PP |  | Pažení do ocelových zápor bez ohledu na druh pažin, s odstraněním pažení, hloubky výkopu přes 4 do 10 m | [15 empty] | PP | 2
| P |  | Poznámka k položce: 16,9*8,0 = 135,2 m2 | [15 empty] | P | 2
18 | K | 153111111 | Příčné řezání ocelových štětovnic na skládce | kus | 14 |  | 0 | CS ÚRS 2016 01 |  |  | základní |  | 0 | 0.0002 | 0.0028 | 0 | 0 | 4 | K | 2 |  |  |  | ROZPOCET | 0 | 0 | 0 | 0 | 0 | 1 | 0 | 4 | 1006242242
| PP |  | Úprava ocelových štětovnic pro štětové stěny řezání z terénu, štětovnic na skládce příčné | [15 empty] | PP | 2
| P |  | Poznámka k položce: upálení ponechaných zápor - nosníků HEB | [15 empty] | P | 2
19 | K | 162601102 | Vodorovné přemístění do 5000 m výkopku/sypaniny z horniny tř. 1 až 4 | m3 | 137.36 |  | 0 | CS ÚRS 2016 01 |  |  | základní |  | 0 | 0 | 0 | 0 | 0 | 4 | K | 2 |  |  |  | ROZPOCET | 0 | 0 | 0 | 0 | 0 | 1 | 0 | 4 | 1973580274
| PP |  | Vodorovné přemístění výkopku nebo sypaniny po suchu na obvyklém dopravním prostředku, bez naložení výkopku, avšak se složením bez rozhrnutí z horniny tř. 1 až 4 na vzdálenost přes 4 000 do 5 000 m | [15 empty] | PP | 2
| P |  | Poznámka k položce: Odvoz zeminy z výkopů na skládku 125,66 + 11,7 = 137,36 m3 | [15 empty] | P | 2
20 | K | 167101101 | Nakládání výkopku z hornin tř. 1 až 4 do 100 m3 | m3 | 137.36 |  | 0 | CS ÚRS 2016 01 |  |  | základní |  | 0 | 0 | 0 | 0 | 0 | 4 | K | 2 |  |  |  | ROZPOCET | 0 | 0 | 0 | 0 | 0 | 1 | 0 | 4 | 1644088118
| PP |  | Nakládání, skládání a překládání neulehlého výkopku nebo sypaniny nakládání, množství do 100 m3, z hornin tř. 1 až 4 | [15 empty] | PP | 2
| P |  | Poznámka k položce: Nakládání zeminy z výkopů pro odvoz na skládku (125,66 + 11,7) = 137,36 m3 | [15 empty] | P | 2
21 | K | 171103101 | Zemní hrázky melioračních kanálů z horniny tř. 1 až 4 | m3 | 33 |  | 0 | CS ÚRS 2016 01 |  |  | základní |  | 0 | 0 | 0 | 0 | 0 | 4 | K | 2 |  |  |  | ROZPOCET | 0 | 0 | 0 | 0 | 0 | 1 | 0 | 4 | -1790928563
| PP |  | Zemní hrázky přívodních a odpadních melioračních kanálů zhutňované po vrstvách tloušťky 200 mm, s přemístěním sypaniny do 20 m nebo s jejím přehozením do 3 m z hornin tř. 1 až 4 | [15 empty] | PP | 2
| P |  | Poznámka k položce: zemní hrázky pro práce v korytě - použije se zemina z výkopů 1,5 m2 *(2,0 + 18,0 + 2,0) = 33,0 m3 | [15 empty] | P | 2
22 | K | 171201211 | Poplatek za uložení odpadu ze sypaniny na skládce (skládkovné) | t | 274.72 |  | 0 | CS ÚRS 2016 01 |  |  | základní |  | 0 | 0 | 0 | 0 | 0 | 4 | K | 2 |  |  |  | ROZPOCET | 0 | 0 | 0 | 0 | 0 | 1 | 0 | 4 | -288292145
| PP |  | Uložení sypaniny poplatek za uložení sypaniny na skládce (skládkovné) | [15 empty] | PP | 2
| P |  | Poznámka k položce: (125,66 + 11,7)*2,0 = 274,72 t | [15 empty] | P | 2
23 | K | 174101101 | Zásyp jam, šachet rýh nebo kolem objektů sypaninou se zhutněním | m3 | 26.2 |  | 0 | CS ÚRS 2016 01 |  |  | základní |  | 0 | 0 | 0 | 0 | 0 | 4 | K | 2 |  |  |  | ROZPOCET | 0 | 0 | 0 | 0 | 0 | 1 | 0 | 4 | -358448532
| PP |  | Zásyp sypaninou z jakékoliv horniny s uložením výkopku ve vrstvách se zhutněním jam, šachet, rýh nebo kolem objektů v těchto vykopávkách | [15 empty] | PP | 2
| P |  | Poznámka k položce: Zásyp na rubu opěrné zdi a kolem základu 14,9*1,32 + 0,5*1,65*1,70*3,4 + 0,5*0,5*1,48*4,6 = 26,20 m3 | [15 empty] | P | 2
24 | M | R584 | zemina vhodná do násypu a zásypu včetně dovozu | m3 | 26.2 |  | 0 | vlastní |  |  | základní |  | 0 | 2 | 52.4 | 0 | 0 | 8 | M | 2 |  |  |  | ROZPOCET | 0 | 0 | 0 | 0 | 0 | 1 | 0 | 4 | 667695821
25 | K | 181111121 | Plošná úprava terénu do 500 m2 zemina tř 1 až 4 nerovnosti do +/- 150 mm v rovinně a svahu do 1:5 | m2 | 195 |  | 0 | CS ÚRS 2016 01 |  |  | základní |  | 0 | 0 | 0 | 0 | 0 | 4 | K | 2 |  |  |  | ROZPOCET | 0 | 0 | 0 | 0 | 0 | 1 | 0 | 4 | -1948658590
| PP |  | Plošná úprava terénu v zemině tř. 1 až 4 s urovnáním povrchu bez doplnění ornice souvislé plochy do 500 m2 při nerovnostech terénu přes +/-100 do +/-150 mm v rovině nebo na svahu do 1:5 | [15 empty] | PP | 2
| P |  | Poznámka k položce: Srovnání dotčených ploch 78*2,5 = 195 m2 | [15 empty] | P | 2
26 | K | 181411131 | Založení parkového trávníku výsevem plochy do 1000 m2 v rovině a ve svahu do 1:5 | m2 | 195 |  | 0 | CS ÚRS 2016 01 |  |  | základní |  | 0 | 0 | 0 | 0 | 0 | 4 | K | 2 |  |  |  | ROZPOCET | 0 | 0 | 0 | 0 | 0 | 1 | 0 | 4 | -1267807518
| PP |  | Založení trávníku na půdě předem připravené plochy do 1000 m2 výsevem včetně utažení parkového v rovině nebo na svahu do 1:5 | [15 empty] | PP | 2
| P |  | Poznámka k položce: 78*2,5 = 195 m2 | [15 empty] | P | 2
27 | M | 005724100 | osivo směs travní parková | kg | 66 |  | 0 | CS ÚRS 2016 01 |  |  | základní |  | 0 | 0.001 | 0.066 | 0 | 0 | 8 | M | 2 |  |  |  | ROZPOCET | 0 | 0 | 0 | 0 | 0 | 1 | 0 | 4 | 395708504
| PP |  | Osiva pícnin směsi travní balení obvykle 25 kg parková | [15 empty] | PP | 2
| VV |  | 4400*0,015 'Přepočtené koeficientem množství |  | 66 | [13 empty] | VV | 2 | 2 | False | 1 | ROZPOCET
28 | K | R153811 | Zpevnění kamenného zdiva výztuží | m | 55 |  | 0 | vlastní |  |  | základní |  | 0 | 0.03363 | 1.8497 | 0 | 0 | 4 | K | 2 |  |  |  | ROZPOCET | 0 | 0 | 0 | 0 | 0 | 1 | 0 | 4 | 1254301185
| P |  | Poznámka k položce: Zpevnění kamenného zdiva opěry horního mostu helikální nerezovou výztuží, vlepenou do spár zdiva - práce a materiál | [15 empty] | P | 2
| D | 2 | Zakládání |  |  |  | 0 | [5 empty] | 0 |  | 20.1693 |  | 0 | 1 | D | 1 |  |  |  | ROZPOCET | [6 empty] | 0
29 | K | 212341111 | Obetonování drenážních trub mezerovitým betonem | m3 | 1.85 |  | 0 | CS ÚRS 2016 01 |  |  | základní |  | 0 | 0 | 0 | 0 | 0 | 4 | K | 2 |  |  |  | ROZPOCET | 0 | 0 | 0 | 0 | 0 | 1 | 0 | 4 | 1233310597
| PP |  | Obetonování drenážních trub mezerovitým betonem | [15 empty] | PP | 2
| P |  | Poznámka k položce: Mezerovitý beton 400x400 okolo drenážní trubky 11,55*0,4*0,4 = 1,85 m3 | [15 empty] | P | 2
30 | K | 212792211 | Odvodnění mostní opěry - drenážní flexibilní plastové potrubí DN 100 | m | 10.95 |  | 0 | CS ÚRS 2016 01 |  |  | základní |  | 0 | 0.00048 | 0.005256 | 0 | 0 | 4 | K | 2 |  |  |  | ROZPOCET | 0 | 0 | 0 | 0 | 0 | 1 | 0 | 4 | 708246503
| PP |  | Odvodnění mostní opěry z plastových trub drenážní potrubí flexibilní DN 100 | [15 empty] | PP | 2
| P |  | Poznámka k položce: Drenáž na rubu opěrné zdi 10,95 m | [15 empty] | P | 2
31 | K | 212792311 | Odvodnění mostní opěry - drenážní plastové potrubí HDPE DN 110 | m | 4.26 |  | 0 | CS ÚRS 2016 01 |  |  | základní |  | 0 | 0.00069 | 0.0029394 | 0 | 0 | 4 | K | 2 |  |  |  | ROZPOCET | 0 | 0 | 0 | 0 | 0 | 1 | 0 | 4 | -740335220
| PP |  | Odvodnění mostní opěry z plastových trub drenážní potrubí HDPE DN 110 | [15 empty] | PP | 2
| P |  | Poznámka k položce: Vyústění drenáže před líc zdi – odpadní trouba PE DN 100 1 ks dl. 1,39 m, 1 ks dl. 1,42 m, 1 ks dl. 1,45 m 1,39 + 1,42 + 1,45 = 4,26 m | [15 empty] | P | 2
32 | K | 225211116 | Vrty maloprofilové jádrové D do 93 mm úklon do 45° hl do 25 m hor. V a VI | m | 42 |  | 0 | CS ÚRS 2016 01 |  |  | základní |  | 0 | 0.00032 | 0.01344 | 0 | 0 | 4 | K | 2 |  |  |  | ROZPOCET | 0 | 0 | 0 | 0 | 0 | 1 | 0 | 4 | 123609203
| PP |  | Maloprofilové vrty jádrové průměru přes 56 do 93 mm do úklonu 45 st. v hl 0 až 25 m v hornině tř. V a VI | [15 empty] | PP | 2
| P |  | Poznámka k položce: Vrty pro zemní kotvy: 7 * 6,0 = 42,0 m | [15 empty] | P | 2
33 | K | 226211214 | Vrty velkoprofilové svislé zapažené D do 450 mm hl do 10 m hor. IV | m | 63 |  | 0 | CS ÚRS 2016 01 |  |  | základní |  | 0 | 0.00011 | 0.00693 | 0 | 0 | 4 | K | 2 |  |  |  | ROZPOCET | 0 | 0 | 0 | 0 | 0 | 1 | 0 | 4 | -1547585016
| PP |  | Velkoprofilové vrty náběrovým vrtáním svislé zapažené ocelovými pažnicemi průměru přes 400 do 450 mm, v hl od 0 do 10 m v hornině tř. IV | [15 empty] | PP | 2
| P |  | Poznámka k položce: Vrty prům. 300 mm pro záporové pažení v zemině 14*4,5 = 63 m | [15 empty] | P | 2
34 | K | 226211216 | Vrty velkoprofilové svislé zapažené D do 450 mm hl do 10 m hor. VI | m | 49 |  | 0 | CS ÚRS 2016 01 |  |  | základní |  | 0 | 0.0002 | 0.0098 | 0 | 0 | 4 | K | 2 |  |  |  | ROZPOCET | 0 | 0 | 0 | 0 | 0 | 1 | 0 | 4 | -942331258
| PP |  | Velkoprofilové vrty náběrovým vrtáním svislé zapažené ocelovými pažnicemi průměru přes 400 do 450 mm, v hl od 0 do 10 m v hornině tř. VI | [15 empty] | PP | 2
| P |  | Poznámka k položce: Vrty prům. 300 mm pro záporové pažení do sklaního podloží 14*3,5 = 49 m | [15 empty] | P | 2
35 | K | 231211311 | Zřízení pilot svislých zapažených D do 450 mm hl do 30 m s vytažením pažnic z betonu prostého | m | 112 |  | 0 | CS ÚRS 2016 01 |  |  | základní |  | 0 | 0 | 0 | 0 | 0 | 4 | K | 2 |  |  |  | ROZPOCET | 0 | 0 | 0 | 0 | 0 | 1 | 0 | 4 | -2121341716
| PP |  | Zřízení výplně pilot zapažených s vytažením pažnic z vrtu svislých z betonu prostého, v hl od 0 do 30 m, při průměru piloty přes 245 do 450 mm | [15 empty] | PP | 2
| P |  | Poznámka k položce: Zalití zápor ve vrtech prostým betonem 49+63=112 m | [15 empty] | P | 2
36 | M | 589319660 | směs pro beton třída C8/10 (B10) | m3 | 7.84 |  | 0 | CS ÚRS 2016 01 |  |  | základní |  | 0 | 2.234 | 17.5146 | 0 | 0 | 8 | M | 2 |  |  |  | ROZPOCET | 0 | 0 | 0 | 0 | 0 | 1 | 0 | 4 | 1208214632
| PP |  | Směsi pro beton prostý a železový třída B10 betony jemnozrné a běžné C8/10 (B10) stupeň vlivu prostředí - X0 kamenivo do 16 mm | [15 empty] | PP | 2
| P |  | Poznámka k položce: 14*(3,5+4,5)*0,07 = 7,84 m3 | [15 empty] | P | 2
37 | K | 273361116 | Výztuž základových desek z betonářské oceli 10 505 | t | 2.45 |  | 0 | CS ÚRS 2016 01 |  |  | základní |  | 0 | 1.0382 | 2.5436 | 0 | 0 | 4 | K | 2 |  |  |  | ROZPOCET | 0 | 0 | 0 | 0 | 0 | 1 | 0 | 4 | -681695461
| PP |  | Výztuž základových konstrukcí desek z betonářské oceli 10 505 (R) nebo BSt 500 | [15 empty] | PP | 2
| P |  | Poznámka k položce: Výztuž základu opěrné zdi - odhad 1,8 t trny pro kotvení základu: 0,35 t Výztuž dobetonávky základů - odhad 0,3 t Celkem: 1,8+0,35 + 0,3=2,45 t | [15 empty] | P | 2
38 | K | 274311125 | Základové pasy, prahy, věnce a ostruhy z betonu prostého C 16/20 | m3 | 1.85 |  | 0 | CS ÚRS 2016 01 |  |  | základní |  | 0 | 0 | 0 | 0 | 0 | 4 | K | 2 |  |  |  | ROZPOCET | 0 | 0 | 0 | 0 | 0 | 1 | 0 | 4 | -575492786
| PP |  | Základové konstrukce z betonu prostého pasy, prahy, věnce a ostruhy ve výkopu nebo na hlavách pilot C 16/20 | [15 empty] | PP | 2
| P |  | Poznámka k položce: Beton C16/20 – podklad pod drenáž 0,8*0,2*11,55= 1,85 m3 | [15 empty] | P | 2
39 | K | 274321116 | Základové pasy, prahy, věnce a ostruhy ze ŽB C 20/25 | m3 | 3.07 |  | 0 | CS ÚRS 2016 01 |  |  | základní |  | 0 | 0 | 0 | 0 | 0 | 4 | K | 2 |  |  |  | ROZPOCET | 0 | 0 | 0 | 0 | 0 | 1 | 0 | 4 | 2039853566
| PP |  | Základové konstrukce z betonu železového pásy, prahy, věnce a ostruhy ve výkopu nebo na hlavách pilot C 20/25 | [15 empty] | PP | 2
| P |  | Poznámka k položce: Dobetonování podemletých částí a základu opěrné zdi C20/25-XC4 5,6*0,3*0,75 + 4,65*0,43*0,25 + 4,0*0,35*0,7 + 5,47*0,15*0,4 = 3,07 m3 | [15 empty] | P | 2
40 | K | 274321118 | Základové pasy, prahy, věnce a ostruhy ze ŽB C 30/37 | m3 | 20.01 |  | 0 | CS ÚRS 2016 01 |  |  | základní |  | 0 | 0 | 0 | 0 | 0 | 4 | K | 2 |  |  |  | ROZPOCET | 0 | 0 | 0 | 0 | 0 | 1 | 0 | 4 | 705306612
| PP |  | Základové konstrukce z betonu železového pásy, prahy, věnce a ostruhy ve výkopu nebo na hlavách pilot C 30/37 | [15 empty] | PP | 2
| P |  | Poznámka k položce: Základ opěrné zdi 1,65*1,05 *11,55 = 20,01 m3 | [15 empty] | P | 2
41 | K | 274354111 | Bednění základových pasů - zřízení | m2 | 49.13 |  | 0 | CS ÚRS 2016 01 |  |  | základní |  | 0 | 0.00144 | 0.070747 | 0 | 0 | 4 | K | 2 |  |  |  | ROZPOCET | 0 | 0 | 0 | 0 | 0 | 1 | 0 | 4 | -1070123821
| PP |  | Bednění základových konstrukcí pasů, prahů, věnců a ostruh zřízení | [15 empty] | PP | 2
| P |  | Poznámka k položce: bednění základu opěrné zdi: 2*1,05*11,55 + 2*1,05*1,65 + 0,265*11,55 + 0,25*11,55 = 33,67 m2 bednění dobetonávek: 5,6*0,3 + 4,65*0,43 + 4,0*0,35 + 5,47*0,15 = 5,9 m2 bednění podkladu pod drenáž: 0,8*11,55 + 2*0,8*0,2 = 9,56 m2 Celkem: 33,67+5,9+9,56 = 49,13 m2 | [15 empty] | P | 2
42 | K | 274354211 | Bednění základových pasů - odstranění | m2 | 49.13 |  | 0 | CS ÚRS 2016 01 |  |  | základní |  | 0 | 4e-05 | 0.0019652 | 0 | 0 | 4 | K | 2 |  |  |  | ROZPOCET | 0 | 0 | 0 | 0 | 0 | 1 | 0 | 4 | 83156514
| PP |  | Bednění základových konstrukcí pasů, prahů, věnců a ostruh odstranění bednění | [15 empty] | PP | 2
43 | K | R285372 | Zemní kotvy samozávrtné | m | 42 |  | 0 | vlastní |  |  | základní |  | 0 | 0 | 0 | 0 | 0 | 4 | K | 2 |  |  |  | ROZPOCET | 0 | 0 | 0 | 0 | 0 | 1 | 0 | 4 | -204286049
| PP |  | Zemní kotvy samozávrtné | [15 empty] | PP | 2
| P |  | Poznámka k položce: materiál kotvy, zavrtání, injektáž, napínání, zkoušení 7 kotev dl. 6,0 m = 42 m | [15 empty] | P | 2
| D | 3 | Svislé a kompletní konstrukce |  |  |  | 0 | [5 empty] | 0 |  | 150.4922 |  | 0 | 1 | D | 1 |  |  |  | ROZPOCET | [6 empty] | 0
44 | K | 310217861 | Zazdívka otvorů pl do 0,25 m2 ve zdivu nadzákladovém kamenem tl do 600 mm | kus | 10 |  | 0 | CS ÚRS 2016 01 |  |  | základní |  | 0 | 0.3875 | 3.875 | 0 | 0 | 4 | K | 2 |  |  |  | ROZPOCET | 0 | 0 | 0 | 0 | 0 | 1 | 0 | 4 | -309578550
| PP |  | Zazdívka otvorů ve zdivu nadzákladovém kamenem plochy do 0,25 m2 , ve zdi tl. přes 450 do 600 mm | [15 empty] | PP | 2
45 | K | 327323128 | Opěrné zdi a valy ze ŽB tř. C 30/37 | m3 | 38.47 |  | 0 | CS ÚRS 2016 01 |  |  | základní |  | 0 | 2.4533 | 94.3781 | 0 | 0 | 4 | K | 2 |  |  |  | ROZPOCET | 0 | 0 | 0 | 0 | 0 | 1 | 0 | 4 | 691869570
| PP |  | Opěrné zdi a valy z betonu železového bez zvláštních nároků na vliv prostředí (X0, XC) tř. C 30/37 | [15 empty] | PP | 2
| P |  | Poznámka k položce: Dřík opěrné zdi C30/37-XC4 15,79 m2*0,67 + 0,3*0,85*11,55 + 1,8*1,2*11,55 = 38,47 m3 | [15 empty] | P | 2
46 | K | 327351211 | Bednění opěrných zdí a valů svislých i skloněných zřízení | m2 | 87.66 |  | 0 | CS ÚRS 2016 01 |  |  | základní |  | 0 | 0.00251 | 0.22003 | 0 | 0 | 4 | K | 2 |  |  |  | ROZPOCET | 0 | 0 | 0 | 0 | 0 | 1 | 0 | 4 | 776097293
| PP |  | Bednění opěrných zdí a valů svislých i skloněných, výšky do 20 m zřízení | [15 empty] | PP | 2
| P |  | Poznámka k položce: 40,07 m2 + 3,24 m2 + 2,69 m2 + 15,79 m2 + 0,44*11,55 + 1,8*11,55 = 87,66 m2 | [15 empty] | P | 2
47 | K | 327351221 | Bednění opěrných zdí a valů svislých i skloněných odstranění | m2 | 87.66 |  | 0 | CS ÚRS 2016 01 |  |  | základní |  | 0 | 0 | 0 | 0 | 0 | 4 | K | 2 |  |  |  | ROZPOCET | 0 | 0 | 0 | 0 | 0 | 1 | 0 | 4 | -56031307
| PP |  | Bednění opěrných zdí a valů svislých i skloněných, výšky do 20 m odstranění | [15 empty] | PP | 2
48 | K | 327361006 | Výztuž opěrných zdí a valů D 12 mm z betonářské oceli 10 505 | t | 3.5 |  | 0 | CS ÚRS 2016 01 |  |  | základní |  | 0 | 1.0433 | 3.6516 | 0 | 0 | 4 | K | 2 |  |  |  | ROZPOCET | 0 | 0 | 0 | 0 | 0 | 1 | 0 | 4 | -1760046824
| PP |  | Výztuž opěrných zdí a valů průměru do 12 mm, z oceli 10 505 (R) nebo BSt 500 | [15 empty] | PP | 2
| P |  | Poznámka k položce: Odhad | [15 empty] | P | 2
49 | K | 334213345 | Zdivo nadzákladové pilířů, opěr, křídel obkladní z lomového kamene tl 250-450 mm s vyspárováním | m3 | 17.27 |  | 0 | CS ÚRS 2016 01 |  |  | základní |  | 0 | 2.7688 | 47.8168 | 0 | 0 | 4 | K | 2 |  |  |  | ROZPOCET | 0 | 0 | 0 | 0 | 0 | 1 | 0 | 4 | 891679574
| PP |  | Zdivo pilířů, opěr a křídel nadzákladové z lomového kamene na maltu cementovou jednostranně lícované, z kamene lomařsky upraveného tl. od 250 do 450 mm obkladní s vyspárováním na MC vodotěsnou | [15 empty] | PP | 2
| P |  | Poznámka k položce: Přezdění kamenného zdiva opěrné zdi v místě kaveren a dolního mostu bez nákladů na kámen - použijí se stávající kameny 2,1*2,2*0,4 + 2,2*2,65*0,5 + 2,43*4,9*0,7 + 1,8*1,8*0,4 + 2,61*2,2*0,5 = 17,27 m3 | [15 empty] | P | 2
50 | K | 348185121 | Výroba mostního zábradlí dočasného ze dřeva měkkého hoblovaného s dvojmadlem | m | 29 |  | 0 | CS ÚRS 2016 01 |  |  | základní |  | 0 | 0.01884 | 0.54636 | 0 | 0 | 4 | K | 2 |  |  |  | ROZPOCET | 0 | 0 | 0 | 0 | 0 | 1 | 0 | 4 | -108543206
| PP |  | Zábradlí mostní ze dřeva měkkého hoblovaného výšky do 1,1 m, osová vzdálenost sloupků do 2 m dočasné s dvojmadlem výroba | [15 empty] | PP | 2
| P |  | Poznámka k položce: Provizorní zábradlí kolem záporného pažení výkopu: 17,0 m na horním mostě včetně zřízení provizorní brány: 12,0 m celkem: 17,0 + 12,0 = 29,0 m | [15 empty] | P | 2
51 | K | 348185131 | Montáž mostního zábradlí dočasného ze dřeva měkkého hoblovaného s dvojmadlem | m | 29 |  | 0 | CS ÚRS 2016 01 |  |  | základní |  | 0 | 0.00015 | 0.00435 | 0 | 0 | 4 | K | 2 |  |  |  | ROZPOCET | 0 | 0 | 0 | 0 | 0 | 1 | 0 | 4 | 1962116478
| PP |  | Zábradlí mostní ze dřeva měkkého hoblovaného výšky do 1,1 m, osová vzdálenost sloupků do 2 m dočasné s dvojmadlem montáž | [15 empty] | PP | 2
52 | K | 348185211 | Odstranění mostního zábradlí dočasného ze dřeva měkkého hoblovaného s dvojmadlem | m | 29 |  | 0 | CS ÚRS 2016 01 |  |  | základní |  | 0 | 0 | 0 | 0 | 0 | 4 | K | 2 |  |  |  | ROZPOCET | 0 | 0 | 0 | 0 | 0 | 1 | 0 | 4 | 391604424
| PP |  | Zábradlí mostní ze dřeva měkkého hoblovaného výšky do 1,1 m, osová vzdálenost sloupků do 2 m dočasné s dvojmadlem odstranění | [15 empty] | PP | 2
| D | 4 | Vodorovné konstrukce |  |  |  | 0 | [5 empty] | 0 |  | 184.5326 |  | 0 | 1 | D | 1 |  |  |  | ROZPOCET | [6 empty] | 0
53 | K | 452471101 | Podkladní vrstva z modifikované malty cementové tl do 10 mm | m2 | 0.32 |  | 0 | CS ÚRS 2016 01 |  |  | základní |  | 0 | 0.0248 | 0.007936 | 0 | 0 | 4 | K | 2 |  |  |  | ROZPOCET | 0 | 0 | 0 | 0 | 0 | 1 | 0 | 4 | 1694436566
| PP |  | Podkladní a výplňová vrstva z modifikované malty cementové podkladní, tloušťky do 10 mm první vrstva | [15 empty] | PP | 2
| P |  | Poznámka k položce: Podlití kotevních desek zábradlí na ŽB zdi 8*0,2*0,2 = 0,32 m2 | [15 empty] | P | 2
54 | K | 458501111 | Výplňové klíny za opěrou z kameniva těženého hutněného po vrstvách | m3 | 70.11 |  | 0 | CS ÚRS 2016 01 |  |  | základní |  | 0 | 2.09 | 146.5299 | 0 | 0 | 4 | K | 2 |  |  |  | ROZPOCET | 0 | 0 | 0 | 0 | 0 | 1 | 0 | 4 | -1432320819
| PP |  | Výplňové klíny za opěrou z kameniva hutněného po vrstvách těženého | [15 empty] | PP | 2
| P |  | Poznámka k položce: Zásyp ze ŠP za rubem opěrné zdi 21,35*1,99 + 17,81*1,4 + 1,68*3,2*0,5 = 70,11 m3 | [15 empty] | P | 2
55 | K | 458591111 | Zřízení výplně těsnící vrstvy za opěrou z jílu | m3 | 2.98 |  | 0 | CS ÚRS 2016 01 |  |  | základní |  | 0 | 0 | 0 | 0 | 0 | 4 | K | 2 |  |  |  | ROZPOCET | 0 | 0 | 0 | 0 | 0 | 1 | 0 | 4 | 5003068
| PP |  | Zřízení výplně těsnící vrstvy za opěrou z jílu | [15 empty] | PP | 2
| P |  | Poznámka k položce: Těsnící jílová vrstva tl. 0,2m za opěrnou zdí 14,9 m2*0,20 = 2,98 m3 | [15 empty] | P | 2
56 | M | R531 | zemina jílovitá včetně dovozu | t | 5.96 |  | 0 | vlastní |  |  | základní |  | 0 | 1 | 5.96 | 0 | 0 | 8 | M | 2 |  |  |  | ROZPOCET | 0 | 0 | 0 | 0 | 0 | 1 | 0 | 4 | -114577271
| PP |  | zemina jílovinová | [15 empty] | PP | 2
| VV |  | 2,98*2 'Přepočtené koeficientem množství |  | 5.96 | [13 empty] | VV | 2 | 2 | False | 1 | ROZPOCET
57 | K | 462511111 | Zához prostoru z lomového kamene | m3 | 13.04 |  | 0 | CS ÚRS 2016 01 |  |  | základní |  | 0 | 2.43 | 31.6872 | 0 | 0 | 4 | K | 2 |  |  |  | ROZPOCET | 0 | 0 | 0 | 0 | 0 | 1 | 0 | 4 | 1819561840
| PP |  | Zához prostoru z lomového kamene | [15 empty] | PP | 2
| P |  | Poznámka k položce: Zához výkopu před lícem základu opěrné zdi 0,9*0,8*11,55 = 10,14 m3 Opevnění svahu za opěrou horního mostu těžkým kamenným záhozem (2,5*1,8*0,45 + 1,2*0,73*0,45)+20% = 2,90 m3 Celkem: 10,14+2,90=13,04 m3 | [15 empty] | P | 2
58 | K | 467951220 | Práh dřevěný dvojitý z kulatiny od 200 do 290 mm | m | 4 |  | 0 | CS ÚRS 2016 01 |  |  | základní |  | 0 | 0.08688 | 0.34752 | 0 | 0 | 4 | K | 2 |  |  |  | ROZPOCET | 0 | 0 | 0 | 0 | 0 | 1 | 0 | 4 | 574958117
| PP |  | Práh dřevěný z výřezů pro stavební účely zajištění na vzdušné straně pilotami D od 150 do 190 mm, délky od 1,5 do 1,8 m, zaraženými v osové vzdálenosti od 1 do 3 m dvojitý z kulatiny D od 200 do 290 mm | [15 empty] | PP | 2
| P |  | Poznámka k položce: Obnova dřevěného vodního stupně v korytě potoka | [15 empty] | P | 2
| D | 5 | Komunikace pozemní |  |  |  | 0 | [5 empty] | 0 |  | 7.5567 |  | 0 | 1 | D | 1 |  |  |  | ROZPOCET | [6 empty] | 0
59 | K | 564851111 | Podklad ze štěrkodrtě ŠD tl 150 mm | m2 | 31.4 |  | 0 | CS ÚRS 2016 01 |  |  | základní |  | 0 | 0 | 0 | 0 | 0 | 4 | K | 2 |  |  |  | ROZPOCET | 0 | 0 | 0 | 0 | 0 | 1 | 0 | 4 | -1407029925
| PP |  | Podklad ze štěrkodrti ŠD s rozprostřením a zhutněním, po zhutnění tl. 150 mm | [15 empty] | PP | 2
| P |  | Poznámka k položce: Místní komunikace v dosahu výkopů: 15,2 m2 Příjezdové cesty k hornímu mostu: 16,2 m2 Celkem: 15,2 + 16,2 = 31,4 m2 | [15 empty] | P | 2
60 | K | 564861111 | Podklad ze štěrkodrtě ŠD tl 200 mm | m2 | 28.5 |  | 0 | CS ÚRS 2016 01 |  |  | základní |  | 0 | 0 | 0 | 0 | 0 | 4 | K | 2 |  |  |  | ROZPOCET | 0 | 0 | 0 | 0 | 0 | 1 | 0 | 4 | -135024004
| PP |  | Podklad ze štěrkodrti ŠD s rozprostřením a zhutněním, po zhutnění tl. 200 mm | [15 empty] | PP | 2
| P |  | Poznámka k položce: Místní komunikace v dosahu výkopů: 13,8 m2 Příjezdové cesty k hornímu mostu: 14,7 m2 Celkem: 13,8 + 14,7 = 28,5 m2 | [15 empty] | P | 2
61 | K | 565166112 | Asfaltový beton vrstva podkladní ACP 22+ (obalované kamenivo OKH) tl 90 mm š do 3 m | m2 | 25.9 |  | 0 | CS ÚRS 2016 01 |  |  | základní |  | 0 | 0 | 0 | 0 | 0 | 4 | K | 2 |  |  |  | ROZPOCET | 0 | 0 | 0 | 0 | 0 | 1 | 0 | 4 | 952302008
| PP |  | Asfaltový beton vrstva podkladní ACP 22 (obalované kamenivo hrubozrnné - OKH) s rozprostřením a zhutněním v pruhu šířky do 3 m, po zhutnění tl. 90 mm | [15 empty] | PP | 2
| P |  | Poznámka k položce: Místní komunikace v dosahu výkopů: 12,5 m2 Příjezdové cesty k hornímu mostu: 13,4 m2 Celkem: 12,5 + 13,4 = 25,9 m2 | [15 empty] | P | 2
62 | K | 569751111 | Zpevnění krajnic kamenivem drceným tl 150 mm | m2 | 25 |  | 0 | CS ÚRS 2016 01 |  |  | základní |  | 0 | 0.2916 | 7.29 | 0 | 0 | 4 | K | 2 |  |  |  | ROZPOCET | 0 | 0 | 0 | 0 | 0 | 1 | 0 | 4 | 1982861252
| PP |  | Zpevnění krajnic nebo komunikací pro pěší s rozprostřením a zhutněním, po zhutnění kamenivem drceným tl. 150 mm | [15 empty] | PP | 2
| P |  | Poznámka k položce: Zpevnění krajnice kamennou drtí | [15 empty] | P | 2
63 | K | 573111112 | Postřik živičný infiltrační s posypem z asfaltu množství 1 kg/m2 | m2 | 25.9 |  | 0 | CS ÚRS 2016 01 |  |  | základní |  | 0 | 0.00601 | 0.15566 | 0 | 0 | 4 | K | 2 |  |  |  | ROZPOCET | 0 | 0 | 0 | 0 | 0 | 1 | 0 | 4 | 1094815276
| PP |  | Postřik živičný infiltrační z asfaltu silničního s posypem kamenivem, v množství 1,00 kg/m2 | [15 empty] | PP | 2
| P |  | Poznámka k položce: Místní komunikace v dosahu výkopů: 12,5 m2 Příjezdové cesty k hornímu mostu: 13,4 m2 Celkem: 12,5 + 13,4 = 25,9 m2 | [15 empty] | P | 2
64 | K | 573231111 | Postřik živičný spojovací ze silniční emulze v množství do 0,7 kg/m2 | m2 | 156.46 |  | 0 | CS ÚRS 2016 01 |  |  | základní |  | 0 | 0.00071 | 0.11109 | 0 | 0 | 4 | K | 2 |  |  |  | ROZPOCET | 0 | 0 | 0 | 0 | 0 | 1 | 0 | 4 | 1372122851
| PP |  | Postřik živičný spojovací bez posypu kamenivem ze silniční emulze, v množství od 0,50 do 0,80 kg/m2 | [15 empty] | PP | 2
| P |  | Poznámka k položce: 132,86 + 23,6 = 156,46 m2 | [15 empty] | P | 2
65 | K | 577144131 | Asfaltový beton vrstva obrusná ACO 11+ (ABS) tř. I tl 50 mm š do 3 m z modifikovaného asfaltu | m2 | 132.86 |  | 0 | CS ÚRS 2016 01 |  |  | základní |  | 0 | 0 | 0 | 0 | 0 | 4 | K | 2 |  |  |  | ROZPOCET | 0 | 0 | 0 | 0 | 0 | 1 | 0 | 4 | -2025977311
| PP |  | Asfaltový beton vrstva obrusná ACO 11 (ABS) s rozprostřením a se zhutněním z modifikovaného asfaltu v pruhu šířky do 3 m, po zhutnění tl. 50 mm | [15 empty] | PP | 2
| P |  | Poznámka k položce: Místní komunikace: 5,70*19,15 = 109,16 m2 Příjezdové cesty k hornímu mostu (celá plocha): 23,7 m2 Celkem: 109,16 + 23,7 = 132,86 m2 | [15 empty] | P | 2
66 | K | 577155132 | Asfaltový beton vrstva ložní ACL 16+ (ABH) tl 60 mm š do 3 m z modifikovaného asfaltu | m2 | 23.6 |  | 0 | CS ÚRS 2016 01 |  |  | základní |  | 0 | 0 | 0 | 0 | 0 | 4 | K | 2 |  |  |  | ROZPOCET | 0 | 0 | 0 | 0 | 0 | 1 | 0 | 4 | -572348302
| PP |  | Asfaltový beton vrstva ložní ACL 16 (ABH) s rozprostřením a zhutněním z modifikovaného asfaltu v pruhu šířky do 3 m, po zhutnění tl. 60 mm | [15 empty] | PP | 2
| P |  | Poznámka k položce: Místní komunikace v dosahu výkopů: 11,4 m2 Příjezdové cesty k hornímu mostu: 12,2 m2 Celkem: 11,4 + 12,2 = 23,6 m2 | [15 empty] | P | 2
| D | 6 | Úpravy povrchů, podlahy a osazování výplní |  |  |  | 0 | [5 empty] | 0 |  | 5.5647 |  | 0 | 1 | D | 1 |  |  |  | ROZPOCET | [6 empty] | 0
67 | K | 628611131 | Nátěr betonu mostu akrylátový 2x ochranný pružný OS-C | m2 | 51.58 |  | 0 | CS ÚRS 2016 01 |  |  | základní |  | 0 | 0.00052 | 0.026822 | 0 | 0 | 4 | K | 2 |  |  |  | ROZPOCET | 0 | 0 | 0 | 0 | 0 | 1 | 0 | 4 | 458405588
| PP |  | Nátěr mostních betonových konstrukcí akrylátový na siloxanové a plasticko-elastické bázi 2x ochranný pružný OS-C (OS 4) | [15 empty] | PP | 2
| P |  | Poznámka k položce: Sjednocující ochranný hydrofobní protikarbonatační nátěr – betonové povrchy na styku se vzduchem ŽB opěrná zeď: 38,0 m2*1,05 + 0,5*11,55 = 45,68 m2 Dobetonávky: 5,6*0,3 + 4,65*0,43 + 4,0*0,35 + + 5,47*0,15 = 5,9 m2 = 5,9 m2 Celkem: 45,68 + 5,9 = 51,58 m2 | [15 empty] | P | 2
68 | K | 628612201 | Nátěr mostního zábradlí polyuretanový jednonásobný vrchní | m2 | 30 |  | 0 | CS ÚRS 2016 01 |  |  | základní |  | 0 | 0.00033 | 0.0099 | 0 | 0 | 4 | K | 2 |  |  |  | ROZPOCET | 0 | 0 | 0 | 0 | 0 | 1 | 0 | 4 | -2063425790
| PP |  | Nátěr mostního zábradlí polyuretanový 1x vrchní | [15 empty] | PP | 2
| P |  | Poznámka k položce: Obnova nátěru zábradlí u horního mostu a vstupní brány k domu č.p. 343 | [15 empty] | P | 2
69 | K | 628635412 | Spárování zdiva z lomového kamene maltou cementovou hl spár přes 70 do 120 mm | m2 | 102.37 |  | 0 | CS ÚRS 2016 01 |  |  | základní |  | 0 | 0.054 | 5.528 | 0 | 0 | 4 | K | 2 |  |  |  | ROZPOCET | 0 | 0 | 0 | 0 | 0 | 1 | 0 | 4 | 15333930
| PP |  | Spárování zdiva z lomového kamene upraveného maltou cementovou hloubky vysekaných spár přes 70 do 120 mm | [15 empty] | PP | 2
| P |  | Poznámka k položce: Přespárování kamenného zdiva opěrné zdi … 100% plochy 2,44*3,84 + 41,2 m2 + 2,52*7,5 + 1,92*1,97 + 2,05*2,72 + 3,2*3,2 + 3,33*1,2 = 93,06 + 10% = 102,37 m2 | [15 empty] | P | 2
| D | 9 | Ostatní konstrukce a práce, bourání |  |  |  | 0 | [5 empty] | 0 |  | 9.3641 |  | 257.5208 | 1 | D | 1 |  |  |  | ROZPOCET | [6 empty] | 0
70 | K | 911111111 | Montáž zábradlí ocelového zabetonovaného | m | 73 |  | 0 | CS ÚRS 2016 01 |  |  | základní |  | 0 | 0.04008 | 2.9258 | 0 | 0 | 4 | K | 2 |  |  |  | ROZPOCET | 0 | 0 | 0 | 0 | 0 | 1 | 0 | 4 | -374644190
| PP |  | Montáž zábradlí ocelového zabetonovaného | [15 empty] | PP | 2
| P |  | Poznámka k položce: Ocelové dvoumadlové trubkové zábradlí v. 1,10m podél MK | [15 empty] | P | 2
71 | M | R316866 | ocelové dvoumadlové zábradlí včetně povrchové úpravy | m | 73 |  | 0 | vlastní |  |  | základní |  | 0 | 0.03 | 2.19 | 0 | 0 | 8 | M | 2 |  |  |  | ROZPOCET | 0 | 0 | 0 | 0 | 0 | 1 | 0 | 4 | 1271931946
| P |  | Poznámka k položce: dvoumadlové zábradlí včetně povrchové úpravy (zinkování ponorem s nátěrem) | [15 empty] | P | 2
72 | K | 911121111 | Montáž zábradlí ocelového přichyceného vruty do betonového podkladu | m | 11.5 |  | 0 | CS ÚRS 2016 01 |  |  | základní |  | 0 | 0.00084 | 0.00966 | 0 | 0 | 4 | K | 2 |  |  |  | ROZPOCET | 0 | 0 | 0 | 0 | 0 | 1 | 0 | 4 | 1077409311
| PP |  | Montáž zábradlí ocelového přichyceného vruty do betonového podkladu | [15 empty] | PP | 2
| P |  | Poznámka k položce: Ocelové dvoumadlové trubkové zábradlí v. 1,10m na ŽB opěrné zdi, včetně hmoždin | [15 empty] | P | 2
73 | M | R316866 | ocelové dvoumadlové zábradlí včetně povrchové úpravy | m | 11.5 |  | 0 | vlastní |  |  | základní |  | 0 | 0.03 | 0.345 | 0 | 0 | 8 | M | 2 |  |  |  | ROZPOCET | 0 | 0 | 0 | 0 | 0 | 1 | 0 | 4 | 691584911
| P |  | Poznámka k položce: dvoumadlové zábradlí včetně povrchové úpravy (zinkování ponorem s nátěrem) | [15 empty] | P | 2
74 | K | 911122211 | Montáž dílů ocelového zábradlí do 50 kg při opravách mostů | kg | 67 |  | 0 | CS ÚRS 2016 01 |  |  | základní |  | 0 | 2e-05 | 0.00134 | 0 | 0 | 4 | K | 2 |  |  |  | ROZPOCET | 0 | 0 | 0 | 0 | 0 | 1 | 0 | 4 | 1488340383
| PP |  | Oprava částí ocelového zábradlí mostů svařovaného nebo šroubovaného montáž dílů hmotnosti do 50 kg | [15 empty] | PP | 2
| P |  | Poznámka k položce: Zpětné osazení demontovaného zábradlí podél příjezdové cesty k hornímu mostu 2,2 + 4,5 = 6,7 m * 10kg/m = 67 kg | [15 empty] | P | 2
75 | K | 911122212 | Montáž dílů ocelového zábradlí přes 50 kg při opravách mostů | kg | 205 |  | 0 | CS ÚRS 2016 01 |  |  | základní |  | 0 | 2e-05 | 0.0041 | 0 | 0 | 4 | K | 2 |  |  |  | ROZPOCET | 0 | 0 | 0 | 0 | 0 | 1 | 0 | 4 | -588616048
| PP |  | Oprava částí ocelového zábradlí mostů svařovaného nebo šroubovaného montáž dílů hmotnosti přes 50 kg | [15 empty] | PP | 2
| P |  | Poznámka k položce: Zpětná montáž demontované vstupní brány k domu č. 343 u horního mostu dl. 4,1 m * 50 kg/m = 205 kg | [15 empty] | P | 2
76 | K | 913121111 | Montáž a demontáž dočasné dopravní značky kompletní základní | kus | 20 |  | 0 | CS ÚRS 2016 01 |  |  | základní |  | 0 | 0 | 0 | 0 | 0 | 4 | K | 2 |  |  |  | ROZPOCET | 0 | 0 | 0 | 0 | 0 | 1 | 0 | 4 | 421072113
| PP |  | Montáž a demontáž dočasných dopravních značek kompletních značek vč. podstavce a sloupku základních | [15 empty] | PP | 2
| P |  | Poznámka k položce: Provizorní dopravní značení | [15 empty] | P | 2
77 | K | 913121211 | Příplatek k dočasné dopravní značce kompletní základní za první a ZKD den použití | kus | 180 |  | 0 | CS ÚRS 2016 01 |  |  | základní |  | 0 | 0 | 0 | 0 | 0 | 4 | K | 2 |  |  |  | ROZPOCET | 0 | 0 | 0 | 0 | 0 | 1 | 0 | 4 | -914173894
| PP |  | Montáž a demontáž dočasných dopravních značek Příplatek za první a každý další den použití dočasných dopravních značek k ceně 12-1111 | [15 empty] | PP | 2
| P |  | Poznámka k položce: Doba použití 3 měsíce = 3*30 = 90 dní | [15 empty] | P | 2
| VV |  | 2*90 'Přepočtené koeficientem množství |  | 180 | [13 empty] | VV | 2 | 2 | False | 1 | ROZPOCET
78 | K | 913221113 | Montáž a demontáž dočasné dopravní zábrany Z2 světelné šířky 3 m s 5 světly | kus | 2 |  | 0 | CS ÚRS 2016 01 |  |  | základní |  | 0 | 0 | 0 | 0 | 0 | 4 | K | 2 |  |  |  | ROZPOCET | 0 | 0 | 0 | 0 | 0 | 1 | 0 | 4 | 913896286
| PP |  | Montáž a demontáž dočasných dopravních zábran Z2 světelných včetně zásobníku na akumulátor, šířky 3 m, 5 světel | [15 empty] | PP | 2
| P |  | Poznámka k položce: Provizorní dopravní značení | [15 empty] | P | 2
79 | K | 913221213 | Příplatek k dočasné dopravní zábraně Z2 světelné šířky 3m s 5 světly za první a ZKD den použití | kus | 180 |  | 0 | CS ÚRS 2016 01 |  |  | základní |  | 0 | 0 | 0 | 0 | 0 | 4 | K | 2 |  |  |  | ROZPOCET | 0 | 0 | 0 | 0 | 0 | 1 | 0 | 4 | -1574642079
| PP |  | Montáž a demontáž dočasných dopravních zábran Z2 Příplatek za první a každý další den použití dočasných dopravních zábran Z2 k ceně 22-1113 | [15 empty] | PP | 2
| P |  | Poznámka k položce: Doba použití 3 měsíce = 3*30 = 90 dní | [15 empty] | P | 2
| VV |  | 2*90 'Přepočtené koeficientem množství |  | 180 | [13 empty] | VV | 2 | 2 | False | 1 | ROZPOCET
80 | K | 913321111 | Montáž a demontáž dočasné dopravní směrové desky základní Z4 | kus | 19 |  | 0 | CS ÚRS 2016 01 |  |  | základní |  | 0 | 0 | 0 | 0 | 0 | 4 | K | 2 |  |  |  | ROZPOCET | 0 | 0 | 0 | 0 | 0 | 1 | 0 | 4 | 713278425
| PP |  | Montáž a demontáž dočasných dopravních vodících zařízení směrové desky Z4 základní | [15 empty] | PP | 2
| P |  | Poznámka k položce: Provizorní dopravní značení | [15 empty] | P | 2
81 | K | 913321211 | Příplatek k dočasné směrové desce základní Z4 za první a ZKD den použití | kus | 1710 |  | 0 | CS ÚRS 2016 01 |  |  | základní |  | 0 | 0 | 0 | 0 | 0 | 4 | K | 2 |  |  |  | ROZPOCET | 0 | 0 | 0 | 0 | 0 | 1 | 0 | 4 | 1467319895
| PP |  | Montáž a demontáž dočasných dopravních vodících zařízení Příplatek za první a každý další den použití dočasných dopravních vodících zařízení k ceně 32-1111 | [15 empty] | PP | 2
| P |  | Poznámka k položce: Doba použití 3 měsíce = 3*30 = 90 dní | [15 empty] | P | 2
| VV |  | 19*90 'Přepočtené koeficientem množství |  | 1710 | [13 empty] | VV | 2 | 2 | False | 1 | ROZPOCET
82 | K | 913331115 | Montáž a demontáž dočasného dopravní signální svítilny EKO včetně akumulátoru | kus | 2 |  | 0 | CS ÚRS 2016 01 |  |  | základní |  | 0 | 0 | 0 | 0 | 0 | 4 | K | 2 |  |  |  | ROZPOCET | 0 | 0 | 0 | 0 | 0 | 1 | 0 | 4 | -1607467153
| PP |  | Montáž a demontáž dočasných dopravních vodících zařízení signální svítilny EKO včetně akumulátoru | [15 empty] | PP | 2
| P |  | Poznámka k položce: Provizorní dopravní značení Světlo VS1 na A15 – 2 ks | [15 empty] | P | 2
83 | K | 913331215 | Příplatek k dočasné signální svítilně EKO včetně akumulátoru za první a ZKD den použití | kus | 180 |  | 0 | CS ÚRS 2016 01 |  |  | základní |  | 0 | 0 | 0 | 0 | 0 | 4 | K | 2 |  |  |  | ROZPOCET | 0 | 0 | 0 | 0 | 0 | 1 | 0 | 4 | 827748150
| PP |  | Montáž a demontáž dočasných dopravních vodících zařízení Příplatek za první a každý další den použití dočasných dopravních vodících zařízení k ceně 33-1115 | [15 empty] | PP | 2
| P |  | Poznámka k položce: Doba použití 3 měsíce = 3*30 = 90 dní | [15 empty] | P | 2
| VV |  | 2*90 'Přepočtené koeficientem množství |  | 180 | [13 empty] | VV | 2 | 2 | False | 1 | ROZPOCET
84 | K | 913411111 | Montáž a demontáž mobilní semaforové soupravy se 2 semafory | kus | 1 |  | 0 | CS ÚRS 2016 01 |  |  | základní |  | 0 | 0 | 0 | 0 | 0 | 4 | K | 2 |  |  |  | ROZPOCET | 0 | 0 | 0 | 0 | 0 | 1 | 0 | 4 | 254238235
| PP |  | Montáž a demontáž mobilní semaforové soupravy 2 semafory | [15 empty] | PP | 2
| P |  | Poznámka k položce: Provizorní dopravní značení | [15 empty] | P | 2
85 | K | 913411211 | Příplatek k dočasné mobilní semaforové soupravě se 2 semafory za první a ZKD den použití | kus | 90 |  | 0 | CS ÚRS 2016 01 |  |  | základní |  | 0 | 0 | 0 | 0 | 0 | 4 | K | 2 |  |  |  | ROZPOCET | 0 | 0 | 0 | 0 | 0 | 1 | 0 | 4 | -1187432083
| PP |  | Montáž a demontáž mobilní semaforové soupravy Příplatek za první a každý další den použití mobilní semaforové soupravy k ceně 41-1111 | [15 empty] | PP | 2
| P |  | Poznámka k položce: Doba použití 3 měsíce = 3*30 = 90 dní | [15 empty] | P | 2
| VV |  | 1*90 'Přepočtené koeficientem množství |  | 90 | [13 empty] | VV | 2 | 2 | False | 1 | ROZPOCET
86 | K | 915311112 | Předformátované vodorovné dopravní značení dopravní značky do 2 m2 | kus | 2 |  | 0 | CS ÚRS 2016 01 |  |  | základní |  | 0 | 0.00158 | 0.00316 | 0 | 0 | 4 | K | 2 |  |  |  | ROZPOCET | 0 | 0 | 0 | 0 | 0 | 1 | 0 | 4 | 469639653
| PP |  | Vodorovné značení předformovaným termoplastem dopravní značky barevné velikosti do 2 m2 | [15 empty] | PP | 2
| P |  | Poznámka k položce: STOP čára 2x: 2*3,0*0,50 = 3,0 m2 | [15 empty] | P | 2
87 | K | 919121223 | Těsnění spár zálivkou za studena pro komůrky š 15 mm hl 30 mm bez těsnicího profilu | m | 16.87 |  | 0 | CS ÚRS 2016 01 |  |  | základní |  | 0 | 0.0005 | 0.008435 | 0 | 0 | 4 | K | 2 |  |  |  | ROZPOCET | 0 | 0 | 0 | 0 | 0 | 1 | 0 | 4 | -600618048
| PP |  | Utěsnění dilatačních spár zálivkou za studena v cementobetonovém nebo živičném krytu včetně adhezního nátěru bez těsnicího profilu pod zálivkou, pro komůrky šířky 15 mm, hloubky 30 mm | [15 empty] | PP | 2
| P |  | Poznámka k položce: Mezi novým a starým krytem: 5,71 + 5,34 = 10,81 m Mezi místní komunikací a příjezdovou cestou k hornímu mostu: 6,06 m Celkem: 16,87 m | [15 empty] | P | 2
88 | K | 919726123 | Geotextilie pro ochranu, separaci a filtraci netkaná měrná hmotnost do 500 g/m2 | m2 | 74.08 |  | 0 | CS ÚRS 2016 01 |  |  | základní |  | 0 | 0.00069 | 0.051115 | 0 | 0 | 4 | K | 2 |  |  |  | ROZPOCET | 0 | 0 | 0 | 0 | 0 | 1 | 0 | 4 | 1437161716
| PP |  | Geotextilie netkaná pro ochranu, separaci nebo filtraci měrná hmotnost přes 300 do 500 g/m2 | [15 empty] | PP | 2
| P |  | Poznámka k položce: Ochrana izolace na rubu ŽB zdi 15,8 m2 + (0,44 + 1,8 + 0,25 + 1,05 + 0,265 + 1,05)*11,55 + 2,2 m2 = 74,08 m2 | [15 empty] | P | 2
89 | K | 919735111 | Řezání stávajícího živičného krytu hl do 50 mm | m | 10.81 |  | 0 | CS ÚRS 2016 01 |  |  | základní |  | 0 | 0 | 0 | 0 | 0 | 4 | K | 2 |  |  |  | ROZPOCET | 0 | 0 | 0 | 0 | 0 | 1 | 0 | 4 | 1870993285
| PP |  | Řezání stávajícího živičného krytu nebo podkladu hloubky do 50 mm | [15 empty] | PP | 2
| P |  | Poznámka k položce: Řezání živičného krytu vozovky před frézováním na ZÚ a KÚ 5,10 + 5,71 = 10,81 m | [15 empty] | P | 2
90 | K | 931992111 | Výplň dilatačních spár z pěnového polystyrénu tl 20 mm | m2 | 8.53 |  | 0 | CS ÚRS 2016 01 |  |  | základní |  | 0 | 0.00063 | 0.0053739 | 0 | 0 | 4 | K | 2 |  |  |  | ROZPOCET | 0 | 0 | 0 | 0 | 0 | 1 | 0 | 4 | 1773002545
| PP |  | Výplň dilatačních spár z polystyrenu pěnového, tloušťky 20 mm | [15 empty] | PP | 2
| P |  | Poznámka k položce: Dilatační spáry po obou stranách ŽB opěrné zdi mezi betonem a kam. zdivem 2,64 + 3,23 = 8,53 m2 | [15 empty] | P | 2
91 | K | 931994141 | Těsnění pracovní spáry betonové konstrukce polyuretanovým tmelem do pl 1,5 cm2 | m | 23.1 |  | 0 | CS ÚRS 2016 01 |  |  | základní |  | 0 | 3e-05 | 0.000693 | 0 | 0 | 4 | K | 2 |  |  |  | ROZPOCET | 0 | 0 | 0 | 0 | 0 | 1 | 0 | 4 | -1736712825
| PP |  | Těsnění spáry betonové konstrukce pásy, profily, tmely tmelem polyuretanovým spáry pracovní do 1,5 cm2 | [15 empty] | PP | 2
| P |  | Poznámka k položce: Vodorovné pracovní spáry na líci opěrné zdi 2*11,55 = 23,1 m | [15 empty] | P | 2
92 | K | 931994142 | Těsnění dilatační spáry betonové konstrukce polyuretanovým tmelem do pl 4,0 cm2 | m | 6.3 |  | 0 | CS ÚRS 2016 01 |  |  | základní |  | 0 | 0.00017 | 0.001071 | 0 | 0 | 4 | K | 2 |  |  |  | ROZPOCET | 0 | 0 | 0 | 0 | 0 | 1 | 0 | 4 | -767410995
| PP |  | Těsnění spáry betonové konstrukce pásy, profily, tmely tmelem polyuretanovým spáry dilatační do 4,0 cm2 | [15 empty] | PP | 2
| P |  | Poznámka k položce: Dilatační spáry po obou stranách ŽB opěrné zdi mezi betonem a kam. zdivem 3,1 + 3,2 = 6,3 m | [15 empty] | P | 2
93 | K | 931994154 | Těsnění spáry betonové konstrukce spárovým profilem průřezu 40/40 mm | m | 6.3 |  | 0 | CS ÚRS 2016 01 |  |  | základní |  | 0 | 3e-05 | 0.000189 | 0 | 0 | 4 | K | 2 |  |  |  | ROZPOCET | 0 | 0 | 0 | 0 | 0 | 1 | 0 | 4 | -2145815273
| PP |  | Těsnění spáry betonové konstrukce pásy, profily, tmely spárovým profilem průřezu 40/40 mm | [15 empty] | PP | 2
| P |  | Poznámka k položce: Dilatační spáry po obou stranách ŽB opěrné zdi mezi betonem a kam. zdivem Kruhový těsnící profil 30mm 3,1 + 3,2 = 6,3 m | [15 empty] | P | 2
94 | K | 931994171 | Těsnění pracovní spáry betonové konstrukce asfaltovým izolačním pásem š do 500 mm | m | 23.1 |  | 0 | CS ÚRS 2016 01 |  |  | základní |  | 0 | 0.00287 | 0.066297 | 0 | 0 | 4 | K | 2 |  |  |  | ROZPOCET | 0 | 0 | 0 | 0 | 0 | 1 | 0 | 4 | -404556986
| PP |  | Těsnění spáry betonové konstrukce pásy, profily, tmely pásem izolačním asfaltovaným šířky do 500 mm spáry pracovní | [15 empty] | PP | 2
| P |  | Poznámka k položce: Vodorovné pracovní spáry na rubu opěrné zdi 2*11,55 = 23,1 m | [15 empty] | P | 2
95 | K | 938111111 | Čištění zdiva opěr, pilířů, křídel od mechu a jiné vegetace | m2 | 102.37 |  | 0 | CS ÚRS 2016 01 |  |  | základní |  | 0 | 0 | 0 | 0.0003 | 0.030711 | 4 | K | 2 |  |  |  | ROZPOCET | 0 | 0 | 0 | 0 | 0 | 1 | 0 | 4 | -707918509
| PP |  | Čištění zdiva opěr, pilířů, křídel od mechu a jiné vegetace | [15 empty] | PP | 2
| P |  | Poznámka k položce: Očištění povrchů kamenného zdiva opěrné zdi od drobných náletových dřevin, trávy, mechu a jiné vegetace 2,44*3,84 + 41,2 m2 + 2,52*7,5 + 1,92*1,97 + 2,05*2,72 + 3,2*3,2 + 3,33*1,2 = 93,06 + 10% = 102,37 m2 | [15 empty] | P | 2
96 | K | 938902204 | Čištění příkopů ručně š dna přes 400 mm objem nánosu do 0,15 m3/m | m | 48.5 |  | 0 | CS ÚRS 2016 01 |  |  | základní |  | 0 | 0 | 0 | 0.097 | 4.7045 | 4 | K | 2 |  |  |  | ROZPOCET | 0 | 0 | 0 | 0 | 0 | 1 | 0 | 4 | -1498611091
| PP |  | Čištění příkopů komunikací s odstraněním travnatého porostu nebo nánosu s naložením na dopravní prostředek nebo s přemístěním na hromady na vzdálenost do 20 m ručně při šířce dna přes 400 mm a objemu nánosu do 0,15 m3/m | [15 empty] | PP | 2
| P |  | Poznámka k položce: Pročištění žlabovek na opačné straně MK | [15 empty] | P | 2
97 | K | 938908411 | Čištění vozovek splachováním vodou | m2 | 570 |  | 0 | CS ÚRS 2016 01 |  |  | základní |  | 0 | 0 | 0 | 0.02 | 11.4 | 4 | K | 2 |  |  |  | ROZPOCET | 0 | 0 | 0 | 0 | 0 | 1 | 0 | 4 | -1015361423
| PP |  | Čištění vozovek splachováním vodou povrchu podkladu nebo krytu živičného, betonového nebo dlážděného | [15 empty] | PP | 2
| P |  | Poznámka k položce: Čištění vozovky před kolaudací 2*(5,7*50) = 570 m2 | [15 empty] | P | 2
98 | K | 938909331 | Čištění vozovek metením ručně podkladu nebo krytu betonového nebo živičného | m2 | 5700 |  | 0 | CS ÚRS 2016 01 |  |  | základní |  | 0 | 0 | 0 | 0.02 | 114 | 4 | K | 2 |  |  |  | ROZPOCET | 0 | 0 | 0 | 0 | 0 | 1 | 0 | 4 | -1775991742
| PP |  | Čištění vozovek metením bláta, prachu nebo hlinitého nánosu s odklizením na hromady na vzdálenost do 20 m nebo naložením na dopravní prostředek ručně povrchu podkladu nebo krytu betonového nebo živičného | [15 empty] | PP | 2
| P |  | Poznámka k položce: 2*(5,7*50) = 570 m2 1x denně 10 dnů: 10*570= 5700 m2 | [15 empty] | P | 2
99 | K | 953991414 | Osazení hmoždinek včetně vyvrtání do betonu D do 20 mm | kus | 11.5 |  | 0 | CS ÚRS 2016 01 |  |  | základní |  | 0 | 1e-05 | 0.000115 | 0 | 0 | 4 | K | 2 |  |  |  | ROZPOCET | 0 | 0 | 0 | 0 | 0 | 1 | 0 | 4 | 1376634466
| PP |  | Osazení hmoždinek včetně vyvrtání otvoru do betonu průměru přes 18 do 20 mm | [15 empty] | PP | 2
| P |  | Poznámka k položce: Kotvení zábradlí na ŽB zdi: 8*4=32 ks Hmoždiny jsou zahrnuty v položce "montáž zábradlí" | [15 empty] | P | 2
100 | K | 962021112 | Bourání mostních zdí a pilířů z kamene | m3 | 21.55 |  | 0 | CS ÚRS 2016 01 |  |  | základní |  | 0 | 0.12 | 2.586 | 2.49 | 53.6595 | 4 | K | 2 |  |  |  | ROZPOCET | 0 | 0 | 0 | 0 | 0 | 1 | 0 | 4 | -168139721
| PP |  | Bourání mostních konstrukcí zdiva a pilířů z kamene nebo cihel | [15 empty] | PP | 2
| P |  | Poznámka k položce: Vybourání částí kamenné zdi v místě kaveren 2,1*2,2*0,4 + 2,2*2,65*0,5 + 2,43*4,9*0,7 + 1,8*1,8*0,4 + 2,61*2,2*0,5 + 2,0*3,74*0,4 + 1,6*2,0*0,4 = 21,55 m3 | [15 empty] | P | 2
101 | K | 962041211 | Bourání mostních zdí a pilířů z betonu prostého | m3 | 8.97 |  | 0 | CS ÚRS 2016 01 |  |  | základní |  | 0 | 0.12 | 1.0764 | 2.2 | 19.734 | 4 | K | 2 |  |  |  | ROZPOCET | 0 | 0 | 0 | 0 | 0 | 1 | 0 | 4 | 976936121
| PP |  | Bourání mostních konstrukcí zdiva a pilířů z prostého betonu | [15 empty] | PP | 2
| P |  | Poznámka k položce: Vybourání betonové zdi 2,79*6,43*0,5 = 8,97 m3 | [15 empty] | P | 2
102 | K | 966005111 | Rozebrání a odstranění silničního zábradlí se sloupky osazenými s betonovými patkami | m | 73 |  | 0 | CS ÚRS 2016 01 |  |  | základní |  | 0 | 0 | 0 | 0.035 | 2.555 | 4 | K | 2 |  |  |  | ROZPOCET | 0 | 0 | 0 | 0 | 0 | 1 | 0 | 4 | -1063739131
| PP |  | Rozebrání a odstranění silničního zábradlí a ocelových svodidel s přemístěním hmot na skládku na vzdálenost do 10 m nebo s naložením na dopravní prostředek, se zásypem jam po odstraněných sloupcích a s jeho zhutněním silničního zábradlí se sloupky osazenými s betonovými patkami | [15 empty] | PP | 2
| P |  | Poznámka k položce: Odstranění ocelového zábradlí podél silnice, dl. 73 m | [15 empty] | P | 2
103 | K | 966007123 | Odstranění vodorovného značení frézováním plastu z plochy | m2 | 3 |  | 0 | CS ÚRS 2016 01 |  |  | základní |  | 0 | 0 | 0 | 0 | 0 | 4 | K | 2 |  |  |  | ROZPOCET | 0 | 0 | 0 | 0 | 0 | 1 | 0 | 4 | -1811457782
| PP |  | Odstranění vodorovného dopravního značení frézováním značeného plastem plošného | [15 empty] | PP | 2
| P |  | Poznámka k položce: STOP čára 2x: 2*3,0*0,50 = 3,0 m2 | [15 empty] | P | 2
104 | K | 966075211 | Demontáž částí ocelového zábradlí mostů do 50 kg | kg | 67 |  | 0 | CS ÚRS 2016 01 |  |  | základní |  | 0 | 0 | 0 | 0.001 | 0.067 | 4 | K | 2 |  |  |  | ROZPOCET | 0 | 0 | 0 | 0 | 0 | 1 | 0 | 4 | 897179571
| PP |  | Demontáž částí ocelového zábradlí mostů svařovaného nebo šroubovaného, hmotnosti do 50 kg | [15 empty] | PP | 2
| P |  | Poznámka k položce: Demontáž zábradlí podél příjezdové cesty k hornímu mostu po dobu stavebních prací - zábradlí se uschová pro opětovné osazení 2,2 + 4,5 = 6,7 m * 10kg/m = 67 kg | [15 empty] | P | 2
105 | K | 966075212 | Demontáž částí ocelového zábradlí mostů přes 50 kg | kg | 205 |  | 0 | CS ÚRS 2016 01 |  |  | základní |  | 0 | 0 | 0 | 0.001 | 0.205 | 4 | K | 2 |  |  |  | ROZPOCET | 0 | 0 | 0 | 0 | 0 | 1 | 0 | 4 | 1271087220
| PP |  | Demontáž částí ocelového zábradlí mostů svařovaného nebo šroubovaného, hmotnosti přes 50 kg | [15 empty] | PP | 2
| P |  | Poznámka k položce: Demontáž vstupní brány k domu č. 343 u horního mostu - brána se uschová pro opětovné použití dl. 4,1 m * 50 kg/m = 205 kg | [15 empty] | P | 2
106 | K | 985121122 | Tryskání degradovaného betonu stěn a rubu kleneb vodou pod tlakem do 1250 barů | m2 | 112.83 |  | 0 | CS ÚRS 2016 01 |  |  | základní |  | 0 | 0 | 0 | 0.07 | 7.8981 | 4 | K | 2 |  |  |  | ROZPOCET | 0 | 0 | 0 | 0 | 0 | 1 | 0 | 4 | -1169231225
| PP |  | Tryskání degradovaného betonu stěn, rubu kleneb a podlah vodou pod tlakem přes 300 do 1 250 barů | [15 empty] | PP | 2
| P |  | Poznámka k položce: Očištění kamenných opěrných zdí: 2,44*3,84 + 41,2 m2 + 2,52*7,5 + 1,92*1,97 + 2,05*2,72 + 3,2*3,2 + 3,33*1,2 = 93,06 + 10% = 102,37 m2 Očištění obetonávek opěrných zdí: 3,36*2,1 = 7,06 m2 Otryskání betonového základu opěrné zdi: 4,65*0,43 + 4,0*0,35 = 3,4 m2 Celkem: 102,37 + 7,06 + 3,4 = 112,83 m2 | [15 empty] | P | 2
107 | K | 985221013 | Postupné rozebírání kamenného zdiva pro další použití přes 3 m3 | m3 | 17.27 |  | 0 | CS ÚRS 2016 01 |  |  | základní |  | 0 | 0 | 0 | 2.5 | 43.175 | 4 | K | 2 |  |  |  | ROZPOCET | 0 | 0 | 0 | 0 | 0 | 1 | 0 | 4 | -745759410
| PP |  | Postupné rozebírání zdiva pro další použití kamenného, objemu přes 3 m3 | [15 empty] | PP | 2
| P |  | Poznámka k položce: Rozebrání kamenného zdiva opěrné zdi v místě kaveren a dolního mostu 2,1*2,2*0,4 + 2,2*2,65*0,5 + 2,43*4,9*0,7 + 1,8*1,8*0,4 + 2,61*2,2*0,5 = 17,27 m3 | [15 empty] | P | 2
108 | K | 985331119 | Dodatečné vlepování betonářské výztuže D 25 mm do cementové aktivované malty včetně vyvrtání otvoru | m | 46 |  | 0 | CS ÚRS 2016 01 |  |  | základní |  | 0 | 0.00175 | 0.0805 | 0.002 | 0.092 | 4 | K | 2 |  |  |  | ROZPOCET | 0 | 0 | 0 | 0 | 0 | 1 | 0 | 4 | -633873793
| PP |  | Dodatečné vlepování betonářské výztuže včetně vyvrtání a vyčištění otvoru cementovou aktivovanou maltou průměr výztuže 25 mm | [15 empty] | PP | 2
| P |  | Poznámka k položce: Vrty hl. 1,0 m do skalního podloží pro kotvení spřahující výztuže prům. 25 mm 2*23 = 46 ks … 46*1,0 = 46,0 m | [15 empty] | P | 2
109 | K | R94111 | Lešení | m3 | 27 |  | 0 | vlastní |  |  | základní |  | 0 | 0 | 0 | 0 | 0 | 4 | K | 2 |  |  |  | ROZPOCET | 0 | 0 | 0 | 0 | 0 | 1 | 0 | 4 | 642795683
| PP |  | Lešení | [15 empty] | PP | 2
| P |  | Poznámka k položce: Montáž, demontáž, přesun a pronájem lešení (1,5*5,0*3,0 ) = 22,5 m3 +20% = 27,0 m3 | [15 empty] | P | 2
110 | K | R948411 | Dočasné podepření nosné konstrukce mostu | kus | 2 |  | 0 | vlastní |  |  | základní |  | 0 | 0.0044 | 0.0088 | 0 | 0 | 4 | K | 2 |  |  |  | ROZPOCET | 0 | 0 | 0 | 0 | 0 | 1 | 0 | 4 | 2139959603
| P |  | Poznámka k položce: Podpůrná konstrukce - montáž, demontáž, údržba, pronájem | [15 empty] | P | 2
| D | 997 | Přesun sutě |  |  |  | 0 | [5 empty] | 0 |  | 0 |  | 0 | 1 | D | 1 |  |  |  | ROZPOCET | [6 empty] | 0
111 | K | 997002511 | Vodorovné přemístění suti a vybouraných hmot bez naložení ale se složením a urovnáním do 1 km | t | 81.24 |  | 0 | CS ÚRS 2016 01 |  |  | základní |  | 0 | 0 | 0 | 0 | 0 | 4 | K | 2 |  |  |  | ROZPOCET | 0 | 0 | 0 | 0 | 0 | 1 | 0 | 4 | -1345506405
| PP |  | Vodorovné přemístění suti a vybouraných hmot bez naložení, se složením a hrubým urovnáním na vzdálenost do 1 km | [15 empty] | PP | 2
| P |  | Poznámka k položce: Odvoz vybouraných hmot na skládku Nehlsen Třinec : Živice: 5,46*2,2 = 12,01 Kámen opěrné zdi: (21,54 + 2,35)*2,0 = 47,8 t Beton opěrné zdi: 8,97*2,3 = 20,63 t Ocel: 804,4 kg = 0,8 t Celkem: 12,01 + 47,78 + 20,63 + 0,8 = 81,24 t | [15 empty] | P | 2
112 | K | 997002519 | Příplatek ZKD 1 km přemístění suti a vybouraných hmot | t | 324.96 |  | 0 | CS ÚRS 2016 01 |  |  | základní |  | 0 | 0 | 0 | 0 | 0 | 4 | K | 2 |  |  |  | ROZPOCET | 0 | 0 | 0 | 0 | 0 | 1 | 0 | 4 | -2098884717
| PP |  | Vodorovné přemístění suti a vybouraných hmot bez naložení, se složením a hrubým urovnáním Příplatek k ceně za každý další i započatý 1 km přes 1 km | [15 empty] | PP | 2
| P |  | Poznámka k položce: Skládka Nehlsen Třinec ve vzdál. 5 km | [15 empty] | P | 2
| VV |  | 81,24*4 'Přepočtené koeficientem množství |  | 324.96 | [13 empty] | VV | 2 | 2 | False | 1 | ROZPOCET
113 | K | 997002611 | Nakládání suti a vybouraných hmot | t | 81.24 |  | 0 | CS ÚRS 2016 01 |  |  | základní |  | 0 | 0 | 0 | 0 | 0 | 4 | K | 2 |  |  |  | ROZPOCET | 0 | 0 | 0 | 0 | 0 | 1 | 0 | 4 | 2141437768
| PP |  | Nakládání suti a vybouraných hmot na dopravní prostředek pro vodorovné přemístění | [15 empty] | PP | 2
| P |  | Poznámka k položce: viz výše | [15 empty] | P | 2
114 | K | 997221815 | Poplatek za uložení betonového odpadu na skládce (skládkovné) | t | 20.63 |  | 0 | CS ÚRS 2016 01 |  |  | základní |  | 0 | 0 | 0 | 0 | 0 | 4 | K | 2 |  |  |  | ROZPOCET | 0 | 0 | 0 | 0 | 0 | 1 | 0 | 4 | 1327815336
| PP |  | Poplatek za uložení stavebního odpadu na skládce (skládkovné) betonového | [15 empty] | PP | 2
| P |  | Poznámka k položce: Beton opěrné zdi: 8,97*2,3 = 20,63 t | [15 empty] | P | 2
115 | K | 997221845 | Poplatek za uložení odpadu z asfaltových povrchů na skládce (skládkovné) | t | 12.01 |  | 0 | CS ÚRS 2016 01 |  |  | základní |  | 0 | 0 | 0 | 0 | 0 | 4 | K | 2 |  |  |  | ROZPOCET | 0 | 0 | 0 | 0 | 0 | 1 | 0 | 4 | -122164441
| PP |  | Poplatek za uložení stavebního odpadu na skládce (skládkovné) z asfaltových povrchů | [15 empty] | PP | 2
| P |  | Poznámka k položce: Zfrézovaná vozovka:5,46*2,2 = 12,01 t | [15 empty] | P | 2
116 | K | 997221855 | Poplatek za uložení odpadu z kameniva na skládce (skládkovné) | t | 47.8 |  | 0 | CS ÚRS 2016 01 |  |  | základní |  | 0 | 0 | 0 | 0 | 0 | 4 | K | 2 |  |  |  | ROZPOCET | 0 | 0 | 0 | 0 | 0 | 1 | 0 | 4 | 1562263516
| PP |  | Poplatek za uložení stavebního odpadu na skládce (skládkovné) z kameniva | [15 empty] | PP | 2
| P |  | Poznámka k položce: Kámen: (21,54 + 2,35)*2,0 = 47,8 t | [15 empty] | P | 2
117 | K | R9970138 | Poplatek za uložení ocelového odpadu na skládce (skládkovné) | t | 0.8 |  | 0 | vlastní |  |  | základní |  | 0 | 0 | 0 | 0 | 0 | 4 | K | 2 |  |  |  | ROZPOCET | 0 | 0 | 0 | 0 | 0 | 1 | 0 | 4 | 258524378
| PP |  | Poplatek za uložení stavebního odpadu na skládce (skládkovné) směsného | [15 empty] | PP | 2
| P |  | Poznámka k položce: zhodnotí se podle stupně koroze ocelových profilů 804,4 kg = 0,8 t | [15 empty] | P | 2
| D | 998 | Přesun hmot |  |  |  | 0 | [5 empty] | 0 |  | 0 |  | 0 | 1 | D | 1 |  |  |  | ROZPOCET | [6 empty] | 0
118 | K | 998153131 | Přesun hmot pro samostatné zdi a valy zděné z cihel, kamene, tvárnic nebo monolitické v do 12 m | t | 444.689 |  | 0 | CS ÚRS 2016 01 |  |  | základní |  | 0 | 0 | 0 | 0 | 0 | 4 | K | 2 |  |  |  | ROZPOCET | 0 | 0 | 0 | 0 | 0 | 1 | 0 | 4 | -2133293670
| PP |  | Přesun hmot pro zdi a valy samostatné se svislou nosnou konstrukcí zděnou nebo monolitickou betonovou tyčovou nebo plošnou vodorovná dopravní vzdálenost do 50 m, pro zdi výšky do 12 m | [15 empty] | PP | 2
| D | PSV | Práce a dodávky PSV |  |  |  | 0 | [5 empty] | 0 |  | 0.021535 |  | 0 | 2 | D | 0 |  |  |  | ROZPOCET | [6 empty] | 0
| D | 711 | Izolace proti vodě, vlhkosti a plynům |  |  |  | 0 | [5 empty] | 0 |  | 0 |  | 0 | 2 | D | 1 |  |  |  | ROZPOCET | [6 empty] | 0
119 | K | 711112002 | Provedení izolace proti zemní vlhkosti svislé za studena lakem asfaltovým | m2 | 74.08 |  | 0 | CS ÚRS 2016 01 |  |  | základní |  | 0 | 0 | 0 | 0 | 0 | 16 | K | 2 |  |  |  | ROZPOCET | 0 | 0 | 0 | 0 | 0 | 1 | 0 | 16 | -541030395
| PP |  | Provedení izolace proti zemní vlhkosti natěradly a tmely za studena na ploše svislé S nátěrem lakem asfaltovým | [15 empty] | PP | 2
| P |  | Poznámka k položce: Nátěry betonu na styku se zeminou proti zemní vhkosti ŽB opěrná zeď: 15,8 m2 + (0,44 + 1,8 + 0,25 + 1,05 + 0,265 + 1,05)*11,55 + 2,2 m2 = 74,08 m2 | [15 empty] | P | 2
120 | M | R1116 | 2x Alp + 2x Aln | m2 | 85.192 |  | 0 | vlastní |  |  | základní |  | 0 | 0 | 0 | 0 | 0 | 32 | M | 2 |  |  |  | ROZPOCET | 0 | 0 | 0 | 0 | 0 | 1 | 0 | 16 | -1640345106
| VV |  | 74,08*1,15 'Přepočtené koeficientem množství |  | 85.192 | [13 empty] | VV | 2 | 2 | False | 1 | ROZPOCET
| D | 783 | Dokončovací práce - nátěry |  |  |  | 0 | [5 empty] | 0 |  | 0.021535 |  | 0 | 2 | D | 1 |  |  |  | ROZPOCET | [6 empty] | 0
121 | K | 783823145 | Penetrační silikonový nátěr lícového zdiva | m2 | 119.64 |  | 0 | CS ÚRS 2016 01 |  |  | základní |  | 0 | 0.00018 | 0.021535 | 0 | 0 | 16 | K | 2 |  |  |  | ROZPOCET | 0 | 0 | 0 | 0 | 0 | 1 | 0 | 16 | 349977825
| PP |  | Penetrační nátěr omítek hladkých lícového zdiva silikonový | [15 empty] | PP | 2
| P |  | Poznámka k položce: Transparentní hydrofobní nátěr kamenného zdiva 102,37 + 17,27 = 119,64 m2 | [15 empty] | P | 2

## 00 - 00 - Ostatní a vedle...
| List obsahuje: |  | 1) Krycí list soupisu | 2) Rekapitulace |  |  | 3) Soupis prací | Zpět na list: | Rekapitulace stavby
{68e5c0fe-4d3e-4b97-9bea-f9f5ee7fd2f4}
2
| KRYCÍ LIST SOUPISU | [8 empty] | v --- níže se nacházejí doplnkové a pomocné údaje k sestavám --- v | [8 empty] | False
Stavba:
Zajištění místní komunikace č.218c naproti č.p. 415, Třinec, Dolní Líštná
Objekt:
00 - 00 - Ostatní a vedlejší náklady
| KSO: |  |  |  |  | CC-CZ:
| Místo: |  |  |  |  | Datum: | 25. 2. 2016
| Zadavatel: |  |  |  |  | IČ: | 00297313
|  | Město Třinec |  |  |  | DIČ: | CZ00297313
| Uchazeč: |  |  |  |  | IČ:
DIČ:
| Projektant: |  |  |  |  | IČ: | 27764613
|  | Ing. Pavel Kurečka MOSTY s.r.o. |  |  |  | DIČ: | CZ27764613
Poznámka:
| Cena bez DPH | [5 empty] | 0
|  |  | Základ daně |  |  | Sazba daně | Výše daně
| DPH | základní | 0 |  |  | 21% | 0
|  | snížená | 0 |  |  | 15% | 0
|  | zákl. přenesená | 0 |  |  | 21% | 0
|  | sníž. přenesená | 0 |  |  | 15% | 0
|  | nulová | 0 |  |  | 0% | 0
| Cena s DPH |  |  | v | CZK |  | 0
REKAPITULACE ČLENĚNÍ SOUPISU PRACÍ
Stavba:
Zajištění místní komunikace č.218c naproti č.p. 415, Třinec, Dolní Líštná
Objekt:
00 - 00 - Ostatní a vedlejší náklady
Místo: | [5 empty] | Datum: | 25. 2. 2016
Zadavatel: |  |  | Město Třinec |  |  | Projektant: | Ing. Pavel Kurečka MOSTY s.r.o.
Uchazeč:
Kód dílu - Popis | [6 empty] | Cena celkem [CZK]
Náklady soupisu celkem | [6 empty] | 0 | [12 empty] | -1
| VRN - Vedlejší rozpočtové náklady | [5 empty] | 0
| VRN1 - Průzkumné, geodetické a projektové práce | [5 empty] | 0
| VRN2 - Příprava staveniště | [5 empty] | 0
| VRN3 - Zařízení staveniště | [5 empty] | 0
| VRN4 - Inženýrská činnost | [5 empty] | 0
| VRN7 - Provozní vlivy | [5 empty] | 0
| VRN9 - Ostatní náklady | [5 empty] | 0
SOUPIS PRACÍ
Stavba:
Zajištění místní komunikace č.218c naproti č.p. 415, Třinec, Dolní Líštná
Objekt:
00 - 00 - Ostatní a vedlejší náklady
Místo: | [5 empty] | Datum: | 25. 2. 2016
Zadavatel: |  |  | Město Třinec |  |  | Projektant: | Ing. Pavel Kurečka MOSTY s.r.o.
Uchazeč:
PČ | Typ | Kód | Popis | MJ | Množství | J.cena [CZK] | Cena celkem [CZK] | Cenová soustava |  | Poznámka | DPH | J. Nh [h] | Nh celkem [h] | J. hmotnost [t] | Hmotnost celkem [t] | J. suť [t] | Suť Celkem [t]
Náklady soupisu celkem | [6 empty] | 0 | [5 empty] | 0 |  | 0 |  | 0 |  | D | -1 | [7 empty] | 0
| D | VRN | Vedlejší rozpočtové náklady |  |  |  | 0 | [5 empty] | 0 |  | 0 |  | 0 | 5 | D | 0 | ROZPOCET | [6 empty] | 0
| D | VRN1 | Průzkumné, geodetické a projektové práce |  |  |  | 0 | [5 empty] | 0 |  | 0 |  | 0 | 5 | D | 1 | ROZPOCET | [6 empty] | 0
1 | K | 012103000 | Geodetické práce před výstavbou | Kč | 1 |  | 0 | CS ÚRS 2016 01 |  |  | základní |  | 0 | 0 | 0 | 0 | 0 | 1024 | K | 2 | ROZPOCET | 0 | 0 | 0 | 0 | 0 | 1 | 0 | 1024 | -603879541
| PP |  | Průzkumné, geodetické a projektové práce geodetické práce před výstavbou | [15 empty] | PP | 2
| P |  | Poznámka k položce: Vytyčení inženýrských sítí | [15 empty] | P | 2
2 | K | 012203000 | Geodetické práce při provádění stavby | Kč | 1 |  | 0 | CS ÚRS 2016 01 |  |  | základní |  | 0 | 0 | 0 | 0 | 0 | 1024 | K | 2 | ROZPOCET | 0 | 0 | 0 | 0 | 0 | 1 | 0 | 1024 | 1749073666
| PP |  | Průzkumné, geodetické a projektové práce geodetické práce při provádění stavby | [15 empty] | PP | 2
| P |  | Poznámka k položce: Geodetické práce po dobu stavby | [15 empty] | P | 2
3 | K | 012303000 | Geodetické práce po výstavbě | Kč | 1 |  | 0 | CS ÚRS 2016 01 |  |  | základní |  | 0 | 0 | 0 | 0 | 0 | 1024 | K | 2 | ROZPOCET | 0 | 0 | 0 | 0 | 0 | 1 | 0 | 1024 | 1598531612
| PP |  | Průzkumné, geodetické a projektové práce geodetické práce po výstavbě | [15 empty] | PP | 2
| P |  | Poznámka k položce: Geometrický plán pro vyznačení VB | [15 empty] | P | 2
4 | K | 013244000 | Dokumentace realizační | Kč | 1 |  | 0 | CS ÚRS 2016 01 |  |  | základní |  | 0 | 0 | 0 | 0 | 0 | 1024 | K | 2 | ROZPOCET | 0 | 0 | 0 | 0 | 0 | 1 | 0 | 1024 | -1028552311
| PP |  | Průzkumné, geodetické a projektové práce projektové práce dokumentace stavby (výkresová a textová) pro provádění stavby | [15 empty] | PP | 2
| P |  | Poznámka k položce: Realizační a dílenská dokumentace | [15 empty] | P | 2
| D | VRN2 | Příprava staveniště |  |  |  | 0 | [5 empty] | 0 |  | 0 |  | 0 | 5 | D | 1 | ROZPOCET | [6 empty] | 0
5 | K | 021203000 | Stěhování přírodních hodnot | Kč | 1 |  | 0 | CS ÚRS 2016 01 |  |  | základní |  | 0 | 0 | 0 | 0 | 0 | 1024 | K | 2 | ROZPOCET | 0 | 0 | 0 | 0 | 0 | 1 | 0 | 1024 | 587889276
| PP |  | Příprava staveniště záchranné práce stěhování přírodních hodnot | [15 empty] | PP | 2
| P |  | Poznámka k položce: Odlov a transfer ryb dle požadavku ČRS | [15 empty] | P | 2
| D | VRN3 | Zařízení staveniště |  |  |  | 0 | [5 empty] | 0 |  | 0 |  | 0 | 5 | D | 1 | ROZPOCET | [6 empty] | 0
6 | K | 030001000 | Zařízení staveniště | Kč | 1 |  | 0 | CS ÚRS 2016 01 |  |  | základní |  | 0 | 0 | 0 | 0 | 0 | 1024 | K | 2 | ROZPOCET | 0 | 0 | 0 | 0 | 0 | 1 | 0 | 1024 | 1171252565
| PP |  | Základní rozdělení průvodních činností a nákladů zařízení staveniště | [15 empty] | PP | 2
| P |  | Poznámka k položce: Zřízení, provoz a odstranění zařízení staveniště včetně připojení na media a spotřeby medií | [15 empty] | P | 2
7 | K | 034203000 | Oplocení staveniště | m | 40 |  | 0 | CS ÚRS 2016 01 |  |  | základní |  | 0 | 0 | 0 | 0 | 0 | 1024 | K | 2 | ROZPOCET | 0 | 0 | 0 | 0 | 0 | 1 | 0 | 1024 | 778172267
| PP |  | Zařízení staveniště zabezpečení staveniště oplocení staveniště | [15 empty] | PP | 2
| P |  | Poznámka k položce: Zřízení, údržba a odstranění oplocení staveniště | [15 empty] | P | 2
8 | K | 034503000 | Informační tabule na staveništi | Kč | 2 |  | 0 | CS ÚRS 2016 01 |  |  | základní |  | 0 | 0 | 0 | 0 | 0 | 1024 | K | 2 | ROZPOCET | 0 | 0 | 0 | 0 | 0 | 1 | 0 | 1024 | 2085777566
| PP |  | Zařízení staveniště zabezpečení staveniště informační tabule | [15 empty] | PP | 2
| P |  | Poznámka k položce: Označení stavby cedulí (název stavby, délka realizace, jméno stavbyvedoucího, tel. kontakt) | [15 empty] | P | 2
| D | VRN4 | Inženýrská činnost |  |  |  | 0 | [5 empty] | 0 |  | 0 |  | 0 | 5 | D | 1 | ROZPOCET | [6 empty] | 0
9 | K | 041002000 | Dozory | hod | 30 |  | 0 | CS ÚRS 2016 01 |  |  | základní |  | 0 | 0 | 0 | 0 | 0 | 1024 | K | 2 | ROZPOCET | 0 | 0 | 0 | 0 | 0 | 1 | 0 | 1024 | -1255103854
| PP |  | Hlavní tituly průvodních činností a nákladů inženýrská činnost dozory | [15 empty] | PP | 2
| P |  | Poznámka k položce: Autorský dozor včetně cestovného | [15 empty] | P | 2
10 | K | 043103000 | Zkoušky bez rozlišení | Kč | 1 |  | 0 | CS ÚRS 2016 01 |  |  | základní |  | 0 | 0 | 0 | 0 | 0 | 1024 | K | 2 | ROZPOCET | 0 | 0 | 0 | 0 | 0 | 1 | 0 | 1024 | -1810239939
| PP |  | Inženýrská činnost zkoušky a ostatní měření zkoušky bez rozlišení | [15 empty] | PP | 2
| P |  | Poznámka k položce: zkoušení materiálů zkušebnou zhotovitele a nezávislou zkušebnou (zkoušky betonu, zhutnění, nátěrů) | [15 empty] | P | 2
| D | VRN7 | Provozní vlivy |  |  |  | 0 | [5 empty] | 0 |  | 0 |  | 0 | 5 | D | 1 | ROZPOCET | [6 empty] | 0
11 | K | 072002000 | Silniční provoz | Kč | 1 |  | 0 | CS ÚRS 2016 01 |  |  | základní |  | 0 | 0 | 0 | 0 | 0 | 1024 | K | 2 | ROZPOCET | 0 | 0 | 0 | 0 | 0 | 1 | 0 | 1024 | 1732923498
| PP |  | Hlavní tituly průvodních činností a nákladů provozní vlivy silniční provoz | [15 empty] | PP | 2
| P |  | Poznámka k položce: Pomocné práce zajišťující regulaci a ochranu dopravy, zajištění rozhodnutí o omez. užívání silnice apod. | [15 empty] | P | 2
| D | VRN9 | Ostatní náklady |  |  |  | 0 | [5 empty] | 0 |  | 0 |  | 0 | 5 | D | 1 | ROZPOCET | [6 empty] | 0
12 | K | 091003000 | Odkup skácené dřevní hmoty | m3 | 5 |  | 0 | CS ÚRS 2016 01 |  |  | základní |  | 0 | 0 | 0 | 0 | 0 | 1024 | K | 2 | ROZPOCET | 0 | 0 | 0 | 0 | 0 | 1 | 0 | 1024 | -189814050
| PP |  | Ostatní náklady související s objektem bez rozlišení | [15 empty] | PP | 2
| P |  | Poznámka k položce: Odkoupení vykácené dřevní hmoty dle požadavku Povodí Odry | [15 empty] | P | 2

## Pokyny pro vyplnění
Struktura údajů, formát souboru a metodika pro zpracování
Struktura
Soubor je složen ze záložky Rekapitulace stavby a záložek s názvem soupisu prací pro jednotlivé objekty ve formátu XLS. Každá ze záložek přitom obsahuje
ještě samostatné sestavy vymezené orámovaním a nadpisem sestavy.
Rekapitulace stavby obsahuje sestavu Rekapitulace stavby a Rekapitulace objektů stavby a soupisů prací.
V sestavě Rekapitulace stavby jsou uvedeny informace identifikující předmět veřejné zakázky na stavební práce, KSO, CC-CZ, CZ-CPV, CZ-CPA a rekapitulaci
celkové nabídkové ceny uchazeče.
V sestavě Rekapitulace objektů stavby a soupisů prací je uvedena rekapitulace stavebních objektů, inženýrských objektů, provozních souborů,
vedlejších a ostatních nákladů a ostatních nákladů s rekapitulací nabídkové ceny za jednotlivé soupisy prací. Na základě údaje Typ je možné
identifikovat, zda se jedná o objekt nebo soupis prací pro daný objekt:
|  | STA | Stavební objekt pozemní
|  | ING | Stavební objekt inženýrský
|  | PRO | Provozní soubor
|  | VON | Vedlejší a ostatní náklady
|  | OST | Ostatní
|  | Soupis | Soupis prací pro daný typ objektu
Soupis prací pro jednotlivé objekty obsahuje sestavy Krycí list soupisu, Rekapitulace členění soupisu prací, Soupis prací. Za soupis prací může být považován
i objekt stavby v případě, že neobsahuje podřízenou zakázku.
Krycí list soupisu obsahuje rekapitulaci informací o předmětu veřejné zakázky ze sestavy Rekapitulace stavby, informaci o zařazení objektu do KSO,
CC-CZ, CZ-CPV, CZ-CPA a rekapitulaci celkové nabídkové ceny uchazeče za aktuální soupis prací.
Rekapitulace členění soupisu prací obsahuje rekapitulaci soupisu prací ve všech úrovních členění soupisu tak, jak byla tato členění použita (např.
stavební díly, funkční díly, případně jiné členění) s rekapitulací nabídkové ceny.
Soupis prací obsahuje položky veškerých stavebních nebo montážních prací, dodávek materiálů a služeb nezbytných pro zhotovení stavebního objektu,
inženýrského objektu, provozního souboru, vedlejších a ostatních nákladů.
Pro položky soupisu prací se zobrazují následující informace:
|  | PČ |  | Pořadové číslo položky v aktuálním soupisu
|  | TYP |  | Typ položky: K - konstrukce, M - materiál, PP - plný popis, PSC - poznámka k souboru cen, P - poznámka k položce, VV - výkaz výměr
|  | Kód |  | Kód položky
|  | Popis |  | Zkrácený popis položky
|  | MJ |  | Měrná jednotka položky
|  | Množství |  | Množství v měrné jednotce
|  | J.cena |  | Jednotková cena položky. Zadaní může obsahovat namísto J.ceny sloupce J.materiál a J.montáž, jejichž součet definuje
J.cenu položky.
|  | Cena celkem |  | Celková cena položky daná jako součin množství a j.ceny
|  | Cenová soustava |  | Příslušnost položky do cenové soustavy
Ke každé položce soupisu prací se na samostatných řádcích může zobrazovat:
Plný popis položky
Poznámka k souboru cen a poznámka zadavatele
Výkaz výměr
Pokud je k řádku výkazu výměr evidovaný údaj ve sloupci Kód, jedná se o definovaný odkaz, na který se může odvolávat výkaz výměr z jiné položky.
Metodika pro zpracování
Jednotlivé sestavy jsou v souboru provázány. Editovatelné pole jsou zvýrazněny žlutým podbarvením, ostatní pole neslouží k editaci a nesmí být jakkoliv
modifikovány.
Uchazeč je pro podání nabídky povinen vyplnit žlutě podbarvená pole:
Pole Uchazeč v sestavě Rekapitulace stavby - zde uchazeč vyplní svůj název (název subjektu)
Pole IČ a DIČ v sestavě Rekapitulace stavby - zde uchazeč vyplní svoje IČ a DIČ
Datum v sestavě Rekapitulace stavby - zde uchazeč vyplní datum vytvoření nabídky
J.cena = jednotková cena v sestavě Soupis prací o maximálním počtu desetinných míst uvedených v poli
- pokud sestavy soupisů prací obsahují pole J.cena, musí být všechna tato pole vyplněna nenulovými kladnými číslicemi
Poznámka - nepovinný údaj pro položku soupisu
V případě, že sestavy soupisů prací neobsahují pole J.cena, potom ve všech soupisech prací obsahují pole:
- J.materiál - jednotková cena materiálu
- J.montáž - jednotková cena montáže
Uchazeč je v tomto případě povinen vyplnit všechna pole J.materiál a pole J.montáž nenulovými kladnými číslicemi. V případech, kdy položka
neobsahuje žádný materiál je přípustné, aby pole J.materiál bylo vyplněno nulou. V případech, kdy položka neobsahuje žádnou montáž je přípustné,
aby pole J.montáž bylo vyplněno nulou. Není však přípustné, aby obě pole - J.materiál, J.Montáž byly u jedné položky vyplněny nulou.
Rekapitulace stavby
Název |  |  | Povinný |  | Popis | Typ | Max. počet
atributu |  |  | (A/N) |  |  |  | znaků
Kód |  |  | A |  | Kód stavby | String | 20
Stavba |  |  | A |  | Název stavby | String | 120
Místo |  |  | N |  | Místo stavby | String | 50
Datum |  |  | A |  | Datum vykonaného exportu | Date
KSO |  |  | N |  | Klasifikace stavebního objektu | String | 15
CC-CZ |  |  | N |  | Klasifikace stavbeních děl | String | 15
CZ-CPV |  |  | N |  | Společný slovník pro veřejné zakázky | String | 20
CZ-CPA |  |  | N |  | Klasifikace produkce podle činností | String | 20
Zadavatel |  |  | N |  | Zadavatel zadaní | String | 50
IČ |  |  | N |  | IČ zadavatele zadaní | String | 20
DIČ |  |  | N |  | DIČ zadavatele zadaní | String | 20
Uchazeč |  |  | N |  | Uchazeč veřejné zakázky | String | 50
Projektant |  |  | N |  | Projektant | String | 50
Poznámka |  |  | N |  | Poznámka k zadání | String | 255
Sazba DPH |  |  | A |  | Rekapitulace sazeb DPH u položek soupisů | eGSazbaDph
Základna DPH |  |  | A |  | Základna DPH určena součtem celkové ceny z položek soupisů | Double
Hodnota DPH |  |  | A |  | Hodnota DPH | Double
Cena bez DPH |  |  | A |  | Celková cena bez DPH za celou stavbu. Sčítává se ze všech listů. | Double
Cena s DPH |  |  | A |  | Celková cena s DPH za celou stavbu | Double
Rekapitulace objektů stavby a soupisů prací
Název |  |  | Povinný |  | Popis | Typ | Max. počet
atributu |  |  | (A/N) |  |  |  | znaků
Kód |  |  | A |  | Přebírá se z Rekapitulace stavby | String | 20
Stavba |  |  | A |  | Přebírá se z Rekapitulace stavby | String | 120
Místo |  |  | N |  | Přebírá se z Rekapitulace stavby | String | 50
Datum |  |  | A |  | Přebírá se z Rekapitulace stavby | Date
Zadavatel |  |  | N |  | Přebírá se z Rekapitulace stavby | String | 50
Projektant |  |  | N |  | Přebírá se z Rekapitulace stavby | String | 50
Uchazeč |  |  | N |  | Přebírá se z Rekapitulace stavby | String | 50
Kód |  |  | A |  | Kód objektu | String | 20
Objektu, Soupis prací |  |  | A |  | Název objektu | String | 120
Cena bez DPH |  |  | A |  | Cena bez DPH za daný objekt | Double
Cena s DPH |  |  | A |  | Cena spolu s DPH za daný objekt | Double
Typ |  |  | A |  | Typ zakázky | eGTypZakazky
Krycí list soupisu
Název |  |  | Povinný |  | Popis | Typ | Max. počet
atributu |  |  | (A/N) |  |  |  | znaků
Stavba |  |  | A |  | Přebírá se z Rekapitulace stavby | String | 120
Objekt |  |  | A |  | Kód a název objektu | String | 20 + 120
Soupis |  |  | A |  | Kód a název soupisu | String | 20 + 120
KSO |  |  | N |  | Klasifikace stavebního objektu | String | 15
CC-CZ |  |  | N |  | Klasifikace stavbeních děl | String | 15
CZ-CPV |  |  | N |  | Společný slovník pro veřejné zakázky | String | 20
CZ-CPA |  |  | N |  | Klasifikace produkce podle činností | String | 20
Místo |  |  | N |  | Přebírá se z Rekapitulace stavby | String | 50
Zadavatel |  |  | N |  | Přebírá se z Rekapitulace stavby | String | 50
Uchazeč |  |  | N |  | Přebírá se z Rekapitulace stavby | String | 50
Projektant |  |  | N |  | Přebírá se z Rekapitulace stavby | String | 50
Poznámka |  |  | N |  | Poznámka k soupisu prací | String | 255
Sazba DPH |  |  | A |  | Rekapitulace sazeb DPH na položkách aktuálního soupisu | eGSazbaDph
Základna DPH |  |  | A |  | Základna DPH určena součtem celkové ceny z položek aktuálního soupisu | Double
Hodnota DPH |  |  | A |  | Hodnota DPH | Double
Cena bez DPH |  |  | A |  | Cena bez DPH za daný soupis | Double
Cena s DPH |  |  | A |  | Cena s DPH za daný soupis | Double
Rekapitulace členění soupisu prací
Název |  |  | Povinný |  | Popis | Typ | Max. počet
atributu |  |  | (A/N) |  |  |  | znaků
Stavba |  |  | A |  | Přebírá se z Rekapitulace stavby | String | 120
Objekt |  |  | A |  | Kód a název objektu, přebírá se z Krycího listu soupisu | String | 20 + 120
Soupis |  |  | A |  | Kód a název objektu, přebírá se z Krycího listu soupisu | String | 20 + 120
Místo |  |  | N |  | Přebírá se z Rekapitulace stavby | String | 50
Datum |  |  | A |  | Přebírá se z Rekapitulace stavby | Date
Zadavatel |  |  | N |  | Přebírá se z Rekapitulace stavby | String | 50
Projektant |  |  | N |  | Přebírá se z Rekapitulace stavby | String | 50
Uchazeč |  |  | N |  | Přebírá se z Rekapitulace stavby | String | 50
Kód dílu - Popis |  |  | A |  | Kód a název dílu ze soupisu | String | 20 + 100
Cena celkem |  |  | A |  | Cena celkem za díl ze soupisu | Double
Soupis prací
Název |  |  | Povinný |  | Popis | Typ | Max. počet
atributu |  |  | (A/N) |  |  |  | znaků
Stavba |  |  | A |  | Přebírá se z Rekapitulace stavby | String | 120
Objekt |  |  | A |  | Kód a název objektu | String | 20 + 120
Soupis |  |  | A |  | Přebírá se z Krycího listu soupisu | String | 20 + 120
Místo |  |  | N |  | Přebírá se z Krycího listu soupisu | String | 50
Datum |  |  | A |  | Přebírá se z Krycího listu soupisu | Date
Zadavatel |  |  | N |  | Přebírá se z Krycího listu soupisu | String | 50
Projektant |  |  | N |  | Přebírá se z Krycího listu soupisu | String | 50
Uchazeč |  |  | N |  | Přebírá se z Krycího listu soupisu | String | 50
PČ |  |  | A |  | Pořadové číslo položky soupisu | Long
Typ |  |  | A |  | Typ položky soupisu | eGTypPolozky | 1
Kód |  |  | A |  | Kód položky ze soupisu | String | 20
Popis |  |  | A |  | Popis položky ze soupisu | String | 255
MJ |  |  | A |  | Měrná jednotka položky | String | 10
Množství |  |  | A |  | Množství položky soupisu | Double
J.Cena |  |  | A |  | Jednotková cena položky | Double
Cena celkem |  |  | A |  | Cena celkem vyčíslena jako J.Cena * Množství | Double
Cenová soustava |  |  | N |  | Zařazení položky do cenové soustavy | String | 50
p |  |  | N |  | Poznámka položky ze soupisu | Memo
psc |  |  | N |  | Poznámka k souboru cen ze soupisu | Memo
pp |  |  | N |  | Plný popis položky ze soupisu | Memo
vv |  |  | N |  | Výkaz výměr (figura, výraz, výměra) ze soupisu | Text,Text,Double | 20, 150
Datová věta
Typ věty |  |  | Hodnota |  | Význam
eGSazbaDPH |  |  | základní |  | Základní sazba DPH
|  |  | snížená |  | Snížená sazba DPH
|  |  | nulová |  | Nulová sazba DPH
|  |  | zákl. přenesená |  | Základní sazba DPH přenesená
|  |  | sníž. přenesená |  | Snížená sazba DPH přenesená
eGTypZakazky |  |  | STA |  | Stavební objekt
|  |  | PRO |  | Provozní soubor
|  |  | ING |  | Inženýrský objekt
|  |  | VON |  | Vedlejší a ostatní náklady
|  |  | OST |  | Ostatní náklady
eGTypPolozky |  |  | 1 |  | Položka typu HSV
|  |  | 2 |  | Položka typu PSV
|  |  | 3 |  | Položka typu M
|  |  | 4 |  | Položka typu OST