## Kryci list
Položkový rozpočet - část II - slepý
Název stavby | Přístavba roštové zastřešené rampy a vstupní schodiště, ventilace kuřárny
Investor | SOCIÁLNÍ SLUŽBY MĚSTA TŘINCE příspěvková organizace Habrová 302, 739 61 Třinec - Dolní Líštná | CZK
Místo stavby | Habrová 302, 739 61 Třinec - Dolní Líštná, K.ú 558/1, 558/2
Vypracoval | Mgr.Ing.Arch. Anna Czajka anatelier architektura design, Dolní lomná 052, 73984 Jablunkov +420 739 027 488, anatelier@anatelier.eu
Datum | 11.2017

## Rekapitulace
Zakázka:
_
15 | Popis | Cena | Hmotnost | DPH | Cena s DPH
#N/A
| S: Stavba |  | 116.7129
| SO_01: Přístřešek |  | 116.7129
001: Zemní práce
| 002: Základy |  | 67.6544
| 003: Svislé konstrukce |  | 0.18142
| 004: Vodorovné konstrukce |  | 7.9556
| 005: Komunikace |  | 29.6987
| 009: Ostatní konstrukce a práce |  | 0.0077
021: Silnoproud
024: Vzduchotechnika
099: Přesun hmot HSV
| 711: Izolace proti vodě a vlhkosti |  | 0.01479
| 712: Povlakové krytiny |  | 0.01012
| 713: Izolace tepelné |  | 0.0024384
| 762: Konstrukce tesařské |  | 1.5654
| 763: Konstrukce montované |  | 0.46302
| 764: Konstrukce klempířské |  | 1.0023
| 766: Konstrukce truhlářské |  | 0.0482
| 767: Konstrukce zámečnické |  | 3.7205
| 772: Podlahy z kamene |  | 1.7718
| 777: Podlahy lité |  | 2.05
| 783: Nátěry |  | 0.0067
| 784: Malby |  | 0.55973
0 | Celkem (bez DPH) | 0
| DPH | 0
0
0
| Celkem (včetně DPH) | 0 | #REF!

## Zakazka
[5 empty] | Poř. | Typ | Kód | Alter. kód | Popis | MJ | Výměra bez ztr. | Ztratné | Výměra | Jedn. cena | Cena | Jedn. hmotn. | Hmotnost | Jedn. suť | Suť | Sazba DPH | DPH | Cena s DPH | Komentář | Objekt | Oddíl
[9 empty] | S: Stavba | [5 empty] | 0 |  | 116.7129 |  | 20.3131 | _ | 0 | 0
[9 empty] | SO_01: Přístřešek | [5 empty] | 0 |  | 116.7129 |  | 20.3131 | _ | 0 | 0
[9 empty] | 001: Zemní práce | [5 empty] | 0 |  | 0 |  | 9.9985 | _ | 0 | 0
##T3##N_Catalog_catGUID | ##T3##PRO_ITEM_catID | ##T3##PRO_ITEM_iteCode | ##T3##PRO_ITEM_szvCode | ##T3##PRO_ITEM_tevCode | 1 | SP | 113107123 |  | Odstranění podkladu pl do 50 m2 z kameniva drceného tl 300 mm | m2 | 10.5 | 0 | 10.5 |  | 0 |  | 0 | 0.44 | 4.62 | 15 | 0 | 0 |  | SO_01 | 001
[5 empty] | 2 | SP | 113107131 |  | Odstranění podkladu pl do 50 m2 z betonu prostého tl 150 mm | m2 | 1.5 | 0 | 1.5 |  | 0 |  | 0 | 0.325 | 0.4875 | 15 | 0 | 0 |  | SO_01 | 001
[5 empty] | 3 | SP | 113107143 |  | Odstranění podkladu pl do 50 m2 živičných tl 150 mm | m2 | 9 | 0 | 9 |  | 0 |  | 0 | 0.316 | 2.844 | 15 | 0 | 0 |  | SO_01 | 001
[5 empty] | 4 | SP | 113201111 |  | Vytrhání obrub chodníkových ležatých | m | 8.9 | 0 | 8.9 |  | 0 |  | 0 | 0.23 | 2.047 | 15 | 0 | 0 |  | SO_01 | 001
[5 empty] | 5 | SP | 121101103 |  | Sejmutí ornice s přemístěním na vzdálenost do 250 m | m3 | 15 | 0 | 15 |  | 0 |  | 0 |  | 0 | 15 | 0 | 0 |  | SO_01 | 001
[5 empty] | 6 | SP | 122201101 |  | Odkopávky a prokopávky nezapažené v hornině tř. 3 objem do 100 m3 | m3 | 15 | 0 | 15 |  | 0 |  | 0 |  | 0 | 15 | 0 | 0 |  | SO_01 | 001
[5 empty] | 7 | SP | 122201109 |  | Příplatek za lepivost u odkopávek v hornině tř. 1 až 3 | m3 | 7.5 | 0 | 7.5 |  | 0 |  | 0 |  | 0 | 15 | 0 | 0 |  | SO_01 | 001
[5 empty] | 8 | SP | 133201101 |  | Hloubení šachet v hornině tř. 3 objemu do 100 m3 | m3 | 23 | 0 | 23 |  | 0 |  | 0 |  | 0 | 15 | 0 | 0 |  | SO_01 | 001
[5 empty] | 9 | SP | 133201109 |  | Příplatek za lepivost u hloubení šachet v hornině tř. 3 | m3 | 11.5 | 0 | 11.5 |  | 0 |  | 0 |  | 0 | 15 | 0 | 0 |  | SO_01 | 001
_
[9 empty] | 002: Základy | [5 empty] | 0 |  | 67.6544 |  | 0 | _ | 0 | 0
[5 empty] | 10 | SP | 271532212 |  | Podsyp pod základové konstrukce se zhutněním z hrubého kameniva frakce 16 až 32 mm | m3 | 11 | 0 | 11 |  | 0 | 2.16 | 23.76 |  | 0 | 15 | 0 | 0 |  | SO_01 | 002
[5 empty] | 11 | SP | 275321116 |  | Základové patky a bloky ze ŽB C 20/25 XC2 | m3 | 16.8 | 0 | 16.8 |  | 0 | 2.5263 | 42.441 |  | 0 | 15 | 0 | 0 |  | SO_01 | 002
[5 empty] | 12 | SP | 275362114 |  | Výztuž základových patek ocel 10 505 D do 22 mm | t | 1.34 | 0 | 1.34 |  | 0 | 1.0731 | 1.4379 |  | 0 | 15 | 0 | 0 |  | SO_01 | 002
[5 empty] | 13 | SP | 274351215 |  | Zřízení bednění stěn základových pasů | m2 | 15 | 0 | 15 |  | 0 | 0.00103 | 0.01545 |  | 0 | 15 | 0 | 0 |  | SO_01 | 002
[5 empty] | 14 | SP | 274351216 |  | Odstranění bednění stěn základových pasů | m2 | 15 | 0 | 15 |  | 0 |  | 0 |  | 0 | 15 | 0 | 0 |  | SO_01 | 002
_
[9 empty] | 003: Svislé konstrukce | [5 empty] | 0 |  | 0.18142 |  | 0 | _ | 0 | 0
[5 empty] | 140 | SP | 310237251 |  | Zazdívka otvorů pl do 0,25 m2 ve zdivu nadzákladovém cihlami pálenými tl do 450 mm | kus | 1 | 0 | 1 |  | 0 | 0.18142 | 0.18142 |  | 0 | 15 | 0 | 0 |  | SO_01 | 003
_
[9 empty] | 004: Vodorovné konstrukce | [5 empty] | 0 |  | 7.9556 |  | 0 | _ | 0 | 0
[5 empty] | 15 | SP | 431351121 |  | Zřízení bednění podest schodišť a ramp přímočarých v do 4 m | m2 | 17 | 0 | 17 |  | 0 | 0.01282 | 0.21794 |  | 0 | 15 | 0 | 0 |  | SO_01 | 004
[5 empty] | 16 | SP | 431351122 |  | Odstranění bednění podest schodišť a ramp přímočarých v do 4 m | m2 | 17 | 0 | 17 |  | 0 |  | 0 |  | 0 | 15 | 0 | 0 |  | SO_01 | 004
[5 empty] | 17 | SP | 430321616 |  | Schodišťová konstrukce a rampa ze ŽB tř. C 30/37 | m3 | 3 | 0 | 3 |  | 0 | 2.4534 | 7.3601 |  | 0 | 15 | 0 | 0 |  | SO_01 | 004
[5 empty] | 18 | SP | 430361821 |  | Výztuž schodišťové konstrukce a rampy betonářskou ocelí 10 505 | t | 0.36 | 0 | 0.36 |  | 0 | 1.0489 | 0.37759 |  | 0 | 15 | 0 | 0 |  | SO_01 | 004
_
[9 empty] | 005: Komunikace | [5 empty] | 0 |  | 29.6987 |  | 0 | _ | 0 | 0
[5 empty] | 19 | SP | 564261111 |  | Podklad nebo podsyp ze štěrkopísku ŠP tl 200 mm | m2 | 7.8 | 0 | 7.8 |  | 0 | 0.40481 | 3.1575 |  | 0 | 15 | 0 | 0 |  | SO_01 | 005
[5 empty] | 20 | SP | 571908112 |  | Kryt vymývaným dekoračním kamenivem (kačírkem) tl 300 mm | m2 | 40 | 0 | 40 |  | 0 | 0.612 | 24.48 |  | 0 | 15 | 0 | 0 |  | SO_01 | 005
[5 empty] | 21 | H | 59245090 |  | Dlažba zámková UNI-MARKANT HBB 23x14x8 cm přírodní | m2 | 7.8 | 0 | 7.8 |  | 0 | 0.18 | 1.404 |  | 0 | 15 | 0 | 0 |  | SO_01 | 005
[5 empty] | 22 | SP | 596211110 |  | Kladení zámkové dlažby komunikací pro pěší tl 60 mm skupiny A pl do 50 m2 | m2 | 7.8 | 0 | 7.8 |  | 0 | 0.08425 | 0.65715 |  | 0 | 15 | 0 | 0 |  | SO_01 | 005
_
[9 empty] | 009: Ostatní konstrukce a práce | [5 empty] | 0 |  | 0.0077 |  | 9.637 | _ | 0 | 0
[5 empty] | 23 | SP | 953961215 |  | Kotvy chemickou patronou M 20 hl 170 mm do betonu, ŽB nebo kamene s vyvrtáním otvoru | kus | 22 | 0 | 22 |  | 0 | 6e-05 | 0.00132 |  | 0 | 15 | 0 | 0 |  | SO_01 | 009
[5 empty] | 24 | SP | 953965132 |  | Kotevní šroub pro chemické kotvy M 16 dl 260 mm | kus | 22 | 0 | 22 |  | 0 | 0.00029 | 0.00638 |  | 0 | 15 | 0 | 0 |  | SO_01 | 009
[5 empty] | 25 | SP | 961044111 |  | Bourání základů z betonu prostého | m3 | 2.2 | 0 | 2.2 |  | 0 |  | 0 | 2 | 4.4 | 15 | 0 | 0 |  | SO_01 | 009
[5 empty] | 26 | SP | 965042141 |  | Bourání podkladů pod dlažby nebo mazanin betonových nebo z litého asfaltu tl do 100 mm pl přes 4 m2 | m3 | 1.2 | 0 | 1.2 |  | 0 |  | 0 | 2.2 | 2.64 | 15 | 0 | 0 |  | SO_01 | 009
[5 empty] | 27 | SP | 965081332 |  | Bourání podlah z dlaždic betonových, teracových nebo čedičových tl do 30 mm plochy do 1 m2 | m2 | 170 | -88.2353 | 20 |  | 0 |  | 0 | 0.09 | 1.8 | 15 | 0 | 0 |  | SO_01 | 009
[5 empty] | 28 | SP | 976071111 |  | Vybourání kovových madel a zábradlí | m | 11 | 0 | 11 |  | 0 |  | 0 | 0.037 | 0.407 | 15 | 0 | 0 |  | SO_01 | 009
[5 empty] | 29 | SP | 981332111 |  | Demolice ocelových konstrukcí hal, technologických zařízení apod. | t | 0.3 | 0 | 0.3 |  | 0 |  | 0 | 1 | 0.3 | 15 | 0 | 0 |  | SO_01 | 009
[5 empty] | 297 | SP | 962032230 |  | Bourání zdiva z cihel pálených nebo vápenopískových na MV nebo MVC do 1 m3 | m3 | 0.05 | 0 | 0.05 |  | 0 |  | 0 | 1.8 | 0.09 | 15 | 0 | 0 |  | SO_01 | 009
_
[9 empty] | 021: Silnoproud | [5 empty] | 0 |  | 0 |  | 0 | _ | 0 | 0
[5 empty] | 30 | MP | 210010001 |  | Ochrana kabelu CETIN (odhad) - uložení do chráničky | m | 3 | 0 | 3 |  | 0 |  | 0 |  | 0 | 15 | 0 | 0 |  | SO_01 | 021
[5 empty] | 31 | MP | 210800052 |  | Demontáž vodičů | m | 3 | 0 | 3 |  | 0 |  | 0 |  | 0 | 15 | 0 | 0 |  | SO_01 | 021
[5 empty] | 32 | MP | 210203601 |  | Montáž svítidel zářivkových | kus | 1 | 0 | 1 |  | 0 |  | 0 |  | 0 | 15 | 0 | 0 |  | SO_01 | 021
_
[9 empty] | 024: Vzduchotechnika | [5 empty] | 0 |  | 0 |  | 0 | _ | 0 | 0
[5 empty] | 33 | SP | 1001 |  | Kompaktní rekuperační jednotka s protiproudým rekuperátorem vč. ŘS MaR a následujícího příslušenství - : | ks | 1 | 0 | 1 |  | 0 |  | 0 |  | 0 | 15 | 0 | 0 |  | SO_01 | 024
[5 empty] | 34 | SP | 1002 |  | Kompletní montáž kompaktní rekuperační jednotky (poz 1.1) - t.j.montáž a zapojení sestavy přívodu - vzduchu, dokumentace skutečného provedení, příprava zařízení k vyzkoušení, výchozí revize / elektroinstalace,oživení, komplexní vyzkoušení, uvedení do provozu, předání a zaškolení obsluhy | ks | 1 | 0 | 1 |  | 0 |  | 0 |  | 0 | 15 | 0 | 0 |  | SO_01 | 024
[5 empty] | 35 | SP | 1003 |  | Potrubí pro odvod kondenzátu z PVC d=25mm/8bm včetně tvarovek, zápachového uzávěru a napojení na - stávající kanalizaci podle výkresu | kpl | 1 | 0 | 1 |  | 0 |  | 0 |  | 0 | 15 | 0 | 0 |  | SO_01 | 024
[5 empty] | 36 | SP | 1004 |  | Montáž potrubí pro odvod kondenzátu | ks | 1 | 0 | 1 |  | 0 |  | 0 |  | 0 | 15 | 0 | 0 |  | SO_01 | 024
[5 empty] | 37 | SP | 1005 |  | Klapka uzavírací se servopohonem d=250 (včetně SM 230V - O/Z, 4Nm) | ks | 2 | 0 | 2 |  | 0 |  | 0 |  | 0 | 15 | 0 | 0 |  | SO_01 | 024
[5 empty] | 38 | SP | 1006 |  | Montáž klapky uzavírací se SM | ks | 2 | 0 | 2 |  | 0 |  | 0 |  | 0 | 15 | 0 | 0 |  | SO_01 | 024
[5 empty] | 39 | SP | 1007 |  | Žaluzie protidešťová 400x250 se sítem a rámem do potrubí | ks | 1 | 0 | 1 |  | 0 |  | 0 |  | 0 | 15 | 0 | 0 |  | SO_01 | 024
[5 empty] | 40 | SP | 1008 |  | Montáž žaluzie | ks | 1 | 0 | 1 |  | 0 |  | 0 |  | 0 | 15 | 0 | 0 |  | SO_01 | 024
[5 empty] | 41 | SP | 1009 |  | Výfuková hlavice d=250 | ks | 1 | 0 | 1 |  | 0 |  | 0 |  | 0 | 15 | 0 | 0 |  | SO_01 | 024
[5 empty] | 42 | SP | 1010 |  | Montáž hlavice | ks | 1 | 0 | 1 |  | 0 |  | 0 |  | 0 | 15 | 0 | 0 |  | SO_01 | 024
[5 empty] | 43 | SP | 1011 |  | Čtvercová vířivá vyúsť, pro přívod, 500x500mm / 24 lamel + plenum box s regulací, horizontální - napojení, pro přívod, napojení 200mm | ks | 2 | 0 | 2 |  | 0 |  | 0 |  | 0 | 15 | 0 | 0 |  | SO_01 | 024
[5 empty] | 44 | SP | 1012 |  | Montáž vyústek | ks | 2 | 0 | 2 |  | 0 |  | 0 |  | 0 | 15 | 0 | 0 |  | SO_01 | 024
[5 empty] | 45 | SP | 1013 |  | Štěrbinová vyúsť dl.1200mm (1 štěrbina) - pro odvod vzduchu včetně příslušenství : plenum box | ks | 2 | 0 | 2 |  | 0 |  | 0 |  | 0 | 15 | 0 | 0 |  | SO_01 | 024
[5 empty] | 46 | SP | 1014 |  | Montáž vyústek | ks | 2 | 0 | 2 |  | 0 |  | 0 |  | 0 | 15 | 0 | 0 |  | SO_01 | 024
[5 empty] | 47 | SP | 1015 |  | Ohebné potrubí zvuk.tlumící d=160 | bm | 5 | 0 | 5 |  | 0 |  | 0 |  | 0 | 15 | 0 | 0 |  | SO_01 | 024
[5 empty] | 48 | SP | 1016 |  | Montáž ohebného potrubí | bm | 5 | 0 | 5 |  | 0 |  | 0 |  | 0 | 15 | 0 | 0 |  | SO_01 | 024
[5 empty] | 49 | SP | 1017 |  | Ohebné potrubí zvuk.tlumící d=225 | bm | 2 | 0 | 2 |  | 0 |  | 0 |  | 0 | 15 | 0 | 0 |  | SO_01 | 024
[5 empty] | 50 | SP | 1018 |  | Montáž ohebného potrubí | bm | 2 | 0 | 2 |  | 0 |  | 0 |  | 0 | 15 | 0 | 0 |  | SO_01 | 024
[5 empty] | 51 | SP | 1019 |  | Ohebné potrubí zvuk.tlumící d=250 | bm | 2 | 0 | 2 |  | 0 |  | 0 |  | 0 | 15 | 0 | 0 |  | SO_01 | 024
[5 empty] | 52 | SP | 1020 |  | Montáž ohebného potrubí | bm | 2 | 0 | 2 |  | 0 |  | 0 |  | 0 | 15 | 0 | 0 |  | SO_01 | 024
[5 empty] | 53 | SP | 1021 |  | Ohebný tlumič hluku - d=250/1000 tl.25mm | ks | 2 | 0 | 2 |  | 0 |  | 0 |  | 0 | 15 | 0 | 0 |  | SO_01 | 024
[5 empty] | 54 | SP | 1022 |  | Montáž ohebného potrubí | ks | 2 | 0 | 2 |  | 0 |  | 0 |  | 0 | 15 | 0 | 0 |  | SO_01 | 024
[5 empty] | 55 | SP | 1023 |  | Potrubí kruhové do průměru 280mm/0% tvar. | bm | 6 | 0 | 6 |  | 0 |  | 0 |  | 0 | 15 | 0 | 0 |  | SO_01 | 024
[5 empty] | 56 | SP | 1024 |  | Montáž (potrubí) | bm | 6 | 0 | 6 |  | 0 |  | 0 |  | 0 | 15 | 0 | 0 |  | SO_01 | 024
[5 empty] | 57 | SP | 1025 |  | Potrubí kruhové do průměru 280mm/100% tvar. | bm | 3.5 | 0 | 3.5 |  | 0 |  | 0 |  | 0 | 15 | 0 | 0 |  | SO_01 | 024
[5 empty] | 58 | SP | 1026 |  | Montáž (potrubí) | bm | 3.5 | 0 | 3.5 |  | 0 |  | 0 |  | 0 | 15 | 0 | 0 |  | SO_01 | 024
[5 empty] | 59 | SP | 1027 |  | Potrubí čtyřhranné do obvodu 1050mm/0% tvar. | bm | 0 | 0 | 0 |  | 0 |  | 0 |  | 0 | 15 | 0 | 0 |  | SO_01 | 024
[5 empty] | 60 | SP | 1028 |  | Montáž (potrubí) | bm | 0 | 0 | 0 |  | 0 |  | 0 |  | 0 | 15 | 0 | 0 |  | SO_01 | 024
[5 empty] | 61 | SP | 1029 |  | Potrubí čtyřhranné do obvodu 1050mm/100% tvar. | bm | 0.3 | 0 | 0.3 |  | 0 |  | 0 |  | 0 | 15 | 0 | 0 |  | SO_01 | 024
[5 empty] | 62 | SP | 1030 |  | Montáž (potrubí) | bm | 0.3 | 0 | 0.3 |  | 0 |  | 0 |  | 0 | 15 | 0 | 0 |  | SO_01 | 024
[5 empty] | 63 | SP | 1031 |  | Potrubí čtyřhranné do obvodu 1500mm/0% tvar. | bm | 0.5 | 0 | 0.5 |  | 0 |  | 0 |  | 0 | 15 | 0 | 0 |  | SO_01 | 024
[5 empty] | 64 | SP | 1032 |  | Montáž (potrubí) | bm | 0.5 | 0 | 0.5 |  | 0 |  | 0 |  | 0 | 15 | 0 | 0 |  | SO_01 | 024
[5 empty] | 65 | SP | 1033 |  | Potrubí čtyřhranné do obvodu 1500mm/100% tvar. | bm | 0.6 | 0 | 0.6 |  | 0 |  | 0 |  | 0 | 15 | 0 | 0 |  | SO_01 | 024
[5 empty] | 66 | SP | 1034 |  | Montáž (potrubí) | bm | 0.6 | 0 | 0.6 |  | 0 |  | 0 |  | 0 | 15 | 0 | 0 |  | SO_01 | 024
[5 empty] | 67 | SP | 1035 |  | Pomocné ocel.konstrukce (závěsy,...) | kg | 23 | 0 | 23 |  | 0 |  | 0 |  | 0 | 15 | 0 | 0 |  | SO_01 | 024
[5 empty] | 68 | SP | 1036 |  | Těsnící, spoj.materiál | kg | 2.3 | 0 | 2.3 |  | 0 |  | 0 |  | 0 | 15 | 0 | 0 |  | SO_01 | 024
[5 empty] | 69 | SP | 1037 |  | Zaregulování zařízení (vyústek přívodních, vyústek odvodních, regulačních klapek) a VZT rozvodů na - požadované množství vzduchu a požadované obrazy proudění (rychlost vzduchu v pobytové zóně) pro / zař.č.1 (v celkovém rozsahu cca 2hod.) | ks | 1 | 0 | 1 |  | 0 |  | 0 |  | 0 | 15 | 0 | 0 |  | SO_01 | 024
[5 empty] | 70 | SP | 1038 |  | Tepelná izolace VZT potrubí přívodu venkovního vzduchu a odvodu vzduchu - ve složení : Pásy z - pěnového polyetylenu s uzavřenou buněčnou strukturou tl.25mm s AL fólií zesílenou sklorohoží, / samolepící+ samolepící páska AL šíře 50 mm (3 bm) | m2 | 12 | 0 | 12 |  | 0 |  | 0 |  | 0 | 15 | 0 | 0 |  | SO_01 | 024
[5 empty] | 71 | SP | 1039 |  | Izolace VZT - montáž pásy z pěnového polyetylenu s uzavřenou buněčnou strukturou + přelepení spojů - AL páskou (3 bm) | m2 | 12 | 0 | 12 |  | 0 |  | 0 |  | 0 | 15 | 0 | 0 |  | SO_01 | 024
_
[9 empty] | 099: Přesun hmot HSV | [5 empty] | 0 |  | 0 |  | 0 | _ | 0 | 0
[5 empty] | 72 | SP | 997013111 |  | Vnitrostaveništní doprava suti a vybouraných hmot pro budovy v do 6 m s použitím mechanizace | t | 20.3131 | 0 | 20.3131 |  | 0 |  | 0 |  | 0 | 15 | 0 | 0 |  | SO_01 | 099
[5 empty] | 73 | SP | 997013831 |  | Poplatek za uložení stavebního směsného odpadu na skládce (skládkovné) | t | 20.3131 | 0 | 20.3131 |  | 0 |  | 0 |  | 0 | 15 | 0 | 0 |  | SO_01 | 099
[5 empty] | 74 | SP | 997211511 |  | Vodorovná doprava suti po suchu na vzdálenost do 1 km | t | 20.3131 | 0 | 20.3131 |  | 0 |  | 0 |  | 0 | 15 | 0 | 0 |  | SO_01 | 099
[5 empty] | 75 | SP | 997211519 |  | Příplatek ZKD 1 km u vodorovné dopravy suti | t | 20.3131 | 900 | 203.1309 |  | 0 |  | 0 |  | 0 | 15 | 0 | 0 |  | SO_01 | 099
[5 empty] | 76 | SP | 998011001 |  | Přesun hmot pro budovy zděné v do 6 m | t | 116.66 | 0 | 116.66 |  | 0 |  | 0 |  | 0 | 15 | 0 | 0 |  | SO_01 | 099
_
[9 empty] | 711: Izolace proti vodě a vlhkosti | [5 empty] | 0 |  | 0.01479 |  | 0 | _ | 0 | 0
[5 empty] | 77 | SP | 711762622 |  | Izolace proti vodě svislý uzávěr dilatační spáry přilepením pásu rš 400 a 500 mm v plné ploše | m | 14.5 | 0 | 14.5 |  | 0 | 0.00039 | 0.005655 |  | 0 | 15 | 0 | 0 |  | SO_01 | 711
[5 empty] | 78 | H | 28323060 |  | Fólie multifunkční profilovaná (nopová) GUTTABETA S 2 x 10 m | m2 | 15.225 | 0 | 15.225 |  | 0 | 0.0006 | 0.009135 |  | 0 | 15 | 0 | 0 |  | SO_01 | 711
_
[9 empty] | 712: Povlakové krytiny | [5 empty] | 0 |  | 0.01012 |  | 0 | _ | 0 | 0
[5 empty] | 79 | SP | 712363001 |  | Provedení povlakové krytiny střech do 10° termoplastickou fólií PVC rozvinutím a natažením v ploše | m2 | 83.4 | 0 | 83.4 |  | 0 |  | 0 |  | 0 | 15 | 0 | 0 |  | SO_01 | 712
[5 empty] | 80 | H | 28323150 |  | Fólie separační PE bal. 100 m2 | m2 | 92 | 0 | 92 |  | 0 | 0.00011 | 0.01012 |  | 0 | 15 | 0 | 0 |  | SO_01 | 712
_
[9 empty] | 713: Izolace tepelné | [5 empty] | 0 |  | 0.0024384 |  | 0.05655 | _ | 0 | 0
[5 empty] | 81 | SP | 713110841 |  | Odstranění tepelné izolace stropů a stěn lepené z vláknitých materiálů tl do 100 mm | m2 | 39 | 0 | 39 |  | 0 |  | 0 | 0.00145 | 0.05655 | 15 | 0 | 0 |  | SO_01 | 713
[5 empty] | 150 | SP | 713131145 |  | Montáž izolace tepelné stěn | m2 | 0.16 | 0 | 0.16 |  | 0 | 0.003 | 0.00048 |  | 0 | 15 | 0 | 0 |  | SO_01 | 713
[5 empty] | 151 | H | 63151515 |  | Deska minerální izolační ISOVER NF 333 tl. 120 mm | m2 | 0.1632 | 0 | 0.1632 |  | 0 | 0.012 | 0.0019584 |  | 0 | 15 | 0 | 0 |  | SO_01 | 713
_
[9 empty] | 762: Konstrukce tesařské | [5 empty] | 0 |  | 1.5654 |  | 0 | _ | 0 | 0
[5 empty] | 82 | SP | 762341131 |  | Bednění střech rovných z desek CETRIS tl 12 mm na sraz šroubovaných na rošt | m2 | 83.4 | 0 | 83.4 |  | 0 | 0.01877 | 1.5654 |  | 0 | 15 | 0 | 0 |  | SO_01 | 762
_
[9 empty] | 763: Konstrukce montované | [5 empty] | 0 |  | 0.46302 |  | 0 | _ | 0 | 0
[5 empty] | 83 | SP | 763131411 |  | SDK podhled desky 1xA 12,5 bez TI dvouvrstvá spodní kce profil CD+UD | m2 | 35.2 | 0 | 35.2 |  | 0 | 0.01223 | 0.4305 |  | 0 | 15 | 0 | 0 |  | SO_01 | 763
[5 empty] | 84 | SP | 763131762 |  | Příplatek k SDK podhledu za prostorové zakřivení | m2 | 20.2 | 0 | 20.2 |  | 0 | 0.00161 | 0.032522 |  | 0 | 15 | 0 | 0 |  | SO_01 | 763
_
[9 empty] | 764: Konstrukce klempířské | [5 empty] | 0 |  | 1.0023 |  | 0 | _ | 0 | 0
[5 empty] | 85 | SP | 764121431 |  | Krytina střechy rovné drážkováním z tabulí z Al plechu sklonu do 30° | m2 | 83.4 | 0 | 83.4 |  | 0 | 0.00287 | 0.23936 |  | 0 | 15 | 0 | 0 |  | SO_01 | 764
[5 empty] | 86 | SP | 764176147 |  | Krytina Vikam trapéz plech povrch aluzink v 40 mm tl 0,75 mm do 30° | m2 | 83.4 | 0 | 83.4 |  | 0 | 0.00821 | 0.68471 |  | 0 | 15 | 0 | 0 |  | SO_01 | 764
[5 empty] | 87 | SP | 764528424 |  | Svody kruhové včetně objímek, kolen, odskoků z Al plechu průměru 150 mm | m | 6.8 | 0 | 6.8 |  | 0 | 0.00158 | 0.010744 |  | 0 | 15 | 0 | 0 |  | SO_01 | 764
[5 empty] | 88 | SP | 764521404 |  | Žlab podokapní půlkruhový z Al plechu rš 330 mm | m | 15.2 | 0 | 15.2 |  | 0 | 0.00088 | 0.013376 |  | 0 | 15 | 0 | 0 |  | SO_01 | 764
[5 empty] | 89 | SP | 764521446 |  | Kotlík oválný (trychtýřový) pro podokapní žlaby z Al plechu 330/150 mm | kus | 1 | 0 | 1 |  | 0 | 0.00026 | 0.00026 |  | 0 | 15 | 0 | 0 |  | SO_01 | 764
[5 empty] | 90 | SP | 764222433 |  | Oplechování rovné okapové hrany z Al plechu rš 250 mm | m | 15.2 | 0 | 15.2 |  | 0 | 0.00059 | 0.008968 |  | 0 | 15 | 0 | 0 |  | SO_01 | 764
[5 empty] | 91 | SP | 764225406 |  | Oplechování horních ploch a nadezdívek (atik) bez rohů z Al plechu celoplošně lepené rš 500 mm | m | 14.5 | 0 | 14.5 |  | 0 | 0.00243 | 0.035235 |  | 0 | 15 | 0 | 0 |  | SO_01 | 764
[5 empty] | 92 | SP | 764222406 |  | Oplechování štítu závětrnou lištou z Al plechu rš 500 mm | m | 8.7 | 0 | 8.7 |  | 0 | 0.00111 | 0.009657 |  | 0 | 15 | 0 | 0 |  | SO_01 | 764
_
[9 empty] | 766: Konstrukce truhlářské | [5 empty] | 0 |  | 0.0482 |  | 0 | _ | 0 | 0
[5 empty] | 93 | SP | 766211811a |  | Montáž dekorativních dřevěných prvků zábradlí | m | 229.8 | 0 | 229.8 |  | 0 |  | 0 |  | 0 | 15 | 0 | 0 |  | SO_01 | 766
[5 empty] | 94 | H | 61418203 |  | Dekorativní dřevěné prvky zábradlí dub 30x50 mm | m | 241 | 0 | 241 |  | 0 | 0.0002 | 0.0482 |  | 0 | 15 | 0 | 0 |  | SO_01 | 766
_
[9 empty] | 767: Konstrukce zámečnické | [5 empty] | 0 |  | 3.7205 |  | 0.5888 | _ | 0 | 0
[5 empty] | 95 | SP | 5112SPCM23.2 |  | Pororošt podlahový SP 330/34/38-3 | M2 | 110.2 | 0 | 110.2 |  | 0 | 0.02802 | 3.0878 |  | 0 | 15 | 0 | 0 |  | SO_01 | 767
[5 empty] | 96 | H | 69752004 |  | Rohož vstupní TOPWELL provedení hliník standard 17 mm | m2 | 9.8 | -1.0204 | 9.7 |  | 0 | 0.014 | 0.1358 |  | 0 | 15 | 0 | 0 |  | SO_01 | 767
[5 empty] | 97 | H | 69752150 |  | Rámy náběhové - náběh široký - 65 mm - Al | m | 12.6 | 0.31746 | 12.64 |  | 0 | 0.0003 | 0.003792 |  | 0 | 15 | 0 | 0 |  | SO_01 | 767
[5 empty] | 98 | SP | 767531111 |  | Montáž vstupních kovových nebo plastových rohoží čistících zón | m2 | 9.8 | -1.0204 | 9.7 |  | 0 |  | 0 |  | 0 | 15 | 0 | 0 |  | SO_01 | 767
[5 empty] | 99 | SP | 767531125 |  | Osazení náběhového rámu širokého š 65 mm k čistícím rohožím | m | 12.6 | 0.31746 | 12.64 |  | 0 |  | 0 |  | 0 | 15 | 0 | 0 |  | SO_01 | 767
[5 empty] | 100 | SP | 767590110 |  | Montáž podlahového roštu svařovaného | kg | 88 | 0 | 88 |  | 0 | 5e-05 | 0.0044 |  | 0 | 15 | 0 | 0 |  | SO_01 | 767
[5 empty] | 101 | SP | 767642815 |  | Demontáž automatických dveří lineárních nebo teleskopických v do 3,0 m š do 6,0 m | kus | 1 | 0 | 1 |  | 0 |  | 0 | 0.272 | 0.272 | 15 | 0 | 0 |  | SO_01 | 767
[5 empty] | 102 | SP | 767995114 |  | Montáž atypických zámečnických konstrukcí hmotnosti do 50 kg | kg | 9694 | 0 | 9694 |  | 0 | 5e-05 | 0.4847 |  | 0 | 15 | 0 | 0 |  | SO_01 | 767
[5 empty] | 103 | SP | X7 |  | Dodávka OK včetně povrchové úpravy | kg | 9694 | 0 | 9694 |  | 0 |  | 0 |  | 0 | 15 | 0 | 0 |  | SO_01 | 767
[5 empty] | 104 | SP | X61 |  | automatické dveře 3040 x 5490 | soubor | 1 | 0 | 1 |  | 0 |  | 0 |  | 0 | 15 | 0 | 0 |  | SO_01 | 767
[5 empty] | 107 | SP | 767722812 |  | Demontáž dveře A | m2 | 17.6 | 0 | 17.6 |  | 0 |  | 0 | 0.018 | 0.3168 | 15 | 0 | 0 |  | SO_01 | 767
[5 empty] | 108 | SP | 767721140 |  | Montáž dveře A - místo odstraněných dveří B | m2 | 17.6 | 0 | 17.6 |  | 0 | 0.00015 | 0.00264 |  | 0 | 15 | 0 | 0 |  | SO_01 | 767
[5 empty] | 113 | SP | 767896110 |  | Montáž Al lišt šroubováním | m | 6.6 | 0 | 6.6 |  | 0 |  | 0 |  | 0 | 15 | 0 | 0 |  | SO_01 | 767
[5 empty] | 114 | H | 55343225 |  | Lišta Al 10/60/2000 elox stříbrná | m | 8 | 0 | 8 |  | 0 | 0.00017 | 0.00136 |  | 0 | 15 | 0 | 0 |  | SO_01 | 767
_
[9 empty] | 772: Podlahy z kamene | [5 empty] | 0 |  | 1.7718 |  | 0 | _ | 0 | 0
[5 empty] | 117 | H | 58381127 |  | Deska dlažební, žula broušená, 40x40 tl 3 cm | m2 | 12 | 0 | 12 |  | 0 | 0.081 | 0.972 |  | 0 | 15 | 0 | 0 |  | SO_01 | 772
[5 empty] | 118 | H | 58386620 |  | Podstupnice smirkovaná, žula tl 2 cm | m | 14 | 0 | 14 |  | 0 | 0.009 | 0.126 |  | 0 | 15 | 0 | 0 |  | SO_01 | 772
[5 empty] | 119 | H | 58387621 |  | Nástupnice tryskaná, žula š 35 cm tl 3 cm | m | 14 | 0 | 14 |  | 0 | 0.029 | 0.406 |  | 0 | 15 | 0 | 0 |  | SO_01 | 772
[5 empty] | 120 | SP | 772231312 |  | Montáž obkladu stupňů deskami lepenými z kamene tvrdého tl do 30 mm | m | 14 | 0 | 14 |  | 0 | 0.0038 | 0.0532 |  | 0 | 15 | 0 | 0 |  | SO_01 | 772
[5 empty] | 121 | SP | 772231413 |  | Montáž obkladu stupňů deskami podstupnicovými kladenými do malty z kamene tvrdého tl do 30 mm | m | 14 | 0 | 14 |  | 0 | 0.0078 | 0.1092 |  | 0 | 15 | 0 | 0 |  | SO_01 | 772
[5 empty] | 122 | SP | 772523240 |  | Kladení dlažby z kamene z pravoúhlých desek a dlaždic diagonálně lepených tl do 30 mm | m2 | 11.1 | 0 | 11.1 |  | 0 | 0.0095 | 0.10545 |  | 0 | 15 | 0 | 0 |  | SO_01 | 772
_
[9 empty] | 777: Podlahy lité | [5 empty] | 0 |  | 2.05 |  | 0 | _ | 0 | 0
[5 empty] | 123 | SP | 632450132 |  | Vyrovnávací cementový potěr tl do 30 mm ze suchých směsí provedený v ploše | m2 | 24 | 0 | 24 |  | 0 | 0.063 | 1.512 |  | 0 | 15 | 0 | 0 |  | SO_01 | 777
[5 empty] | 123 | SP | 777510002 |  | Podlahy epoxidové -jen montáž | m2 | 147.5 | -86.4407 | 20 |  | 0 | 0.0029 | 0.058 |  | 0 | 15 | 0 | 0 |  | SO_01 | 777
[5 empty] | 124 | SP | 77701 |  | Epoxidová penetrace | kg | 61.5 | -86.6667 | 8.2 |  | 0 |  | 0 |  | 0 | 15 | 0 | 0 |  | SO_01 | 777
[5 empty] | 125 | SP | 77702 |  | Litá epoxidová podlahovina spotř 3,9 kg/m2 - RAL 1002 | kg | 585 | -93.3333 | 39 |  | 0 |  | 0 |  | 0 | 15 | 0 | 0 |  | SO_01 | 777
[5 empty] | 126 | SP | 77703 |  | Epoxidový nátěr spotř 0,3kg/m2 1,6M2 - RAL 7003 | kg | 12 | -96 | 0.48 |  | 0 |  | 0 |  | 0 | 15 | 0 | 0 |  | SO_01 | 777
[5 empty] | 127 | SP | 77704 |  | Chipsy spotř 0,02 kg/m2 | kg | 3 | -66.6667 | 1 |  | 0 |  | 0 |  | 0 | 15 | 0 | 0 |  | SO_01 | 777
[5 empty] | 128 | SP | 77705 |  | přelakování spotř 0,3 kg/m2 | kg | 45 | -86.6667 | 6 |  | 0 |  | 0 |  | 0 | 15 | 0 | 0 |  | SO_01 | 777
[5 empty] | 129 | SP | 777111101 |  | Zametení podkladu před provedením lité podlahy | m2 | 150 | -86.6667 | 20 |  | 0 |  | 0 |  | 0 | 15 | 0 | 0 |  | SO_01 | 777
[5 empty] | 130 | SP | 777111141 |  | Otryskání podkladu před provedením lité podlahy | m2 | 150 | -86.6667 | 20 |  | 0 | 0.024 | 0.48 |  | 0 | 15 | 0 | 0 |  | SO_01 | 777
_
[9 empty] | 783: Nátěry | [5 empty] | 0 |  | 0.0067 |  | 0 | _ | 0 | 0
[5 empty] | 131 | SP | 783301313 |  | Odmaštění zámečnických konstrukcí ředidlovým odmašťovačem | m2 | 10 | 0 | 10 |  | 0 | 7e-05 | 0.0007 |  | 0 | 15 | 0 | 0 |  | SO_01 | 783
[5 empty] | 132 | SP | 783334201 |  | Základní antikorozní jednonásobný epoxidový nátěr zámečnických konstrukcí | m2 | 10 | 0 | 10 |  | 0 | 0.00014 | 0.0014 |  | 0 | 15 | 0 | 0 |  | SO_01 | 783
[5 empty] | 133 | SP | 783335101 |  | Mezinátěr jednonásobný epoxidový mezinátěr zámečnických konstrukcí | m2 | 10 | 0 | 10 |  | 0 | 0.00023 | 0.0023 |  | 0 | 15 | 0 | 0 |  | SO_01 | 783
[5 empty] | 134 | SP | 783337101 |  | Krycí jednonásobný epoxidový nátěr zámečnických konstrukcí | m2 | 10 | 0 | 10 |  | 0 | 0.00023 | 0.0023 |  | 0 | 15 | 0 | 0 |  | SO_01 | 783
_
[9 empty] | 784: Malby | [5 empty] | 0 |  | 0.55973 |  | 0.03224 | _ | 0 | 0
[5 empty] | 135 | SP | 784121003 |  | Oškrabání malby v mísnostech výšky do 5,00 m | m2 | 104 | 0 | 104 |  | 0 | 0.001 | 0.104 | 0.00031 | 0.03224 | 15 | 0 | 0 |  | SO_01 | 784
[5 empty] | 136 | SP | 784161411 |  | Celoplošné vyrovnání podkladu sádrovou stěrkou v místnostech výšky do 3,80 m | m2 | 104 | 0 | 104 |  | 0 | 0.00318 | 0.33072 |  | 0 | 15 | 0 | 0 |  | SO_01 | 784
[5 empty] | 137 | SP | 784181101 |  | Základní akrylátová jednonásobná penetrace podkladu v místnostech výšky do 3,80m | m2 | 104 | 0 | 104 |  | 0 | 0.0002 | 0.0208 |  | 0 | 15 | 0 | 0 |  | SO_01 | 784
[5 empty] | 138 | SP | 784311011 |  | Dvojnásobné bílé malby ze suchých směsí (práškových) v místnostech výšky do 3,80 m | m2 | 104 | 0 | 104 |  | 0 | 0.001 | 0.104 |  | 0 | 15 | 0 | 0 |  | SO_01 | 784
[5 empty] | 139 | SP | 784311031 |  | Příplatek k cenám bílých maleb ze suchých směsí za barevnou malbu tónovanou tónovacími přípravky | m2 | 20.7 | 0 | 20.7 |  | 0 | 1e-05 | 0.000207 |  | 0 | 15 | 0 | 0 |  | SO_01 | 784
[5 empty] | 212 | SP | X11 |  | Bílá malířská barva MISTRAL omyvatelná | soubor | 1 | 0 | 1 |  | 0 |  | 0 |  | 0 | 15 | 0 | 0 |  | SO_01 | 784
[5 empty] | 213 | SP | X12 |  | kuřárna sv .barva NCS S 0505-Y30R 3,5m2 x 2vrstvy | soubor | 1 | 0 | 1 |  | 0 |  | 0 |  | 0 | 15 | 0 | 0 |  | SO_01 | 784
[5 empty] | 214 | SP | X13 |  | kuřárna tm.barva NCS S 2005-Y30R 16,5m2 x 2vrstvy | soubor | 1 | 0 | 1 |  | 0 |  | 0 |  | 0 | 15 | 0 | 0 |  | SO_01 | 784
[5 empty] | 228 | SP | X67 |  | Nátěr Eternal isostop | m2 | 60 | 0 | 60 |  | 0 |  | 0 |  | 0 | 15 | 0 | 0 |  | SO_01 | 784
_
_
_
_