## Rekapitulace stavby
Export VZ |  | List obsahuje: |  |  |  |  | 1) Rekapitulace stavby |  |  | 2) Rekapitulace objektů stavby a soupisů prací | [15 empty] | 3.0 | ZAMOK |  |  |  |  | False | False | {f15583c1-75ab-434b-85e6-b669fb93afa6}
[31 empty] | 0,01 | 21
[31 empty] | 0,01 | 15
|  | REKAPITULACE STAVBY | [15 empty] | v --- níže se nacházejí doplnkové a pomocné údaje k sestavám --- v | [11 empty] | Návod na vyplnění | 0,001
|  | Kód: |  |  |  |  | L2018-01 | [22 empty] | Měnit lze pouze buňky se žlutým podbarvením! 1) v Rekapitulaci stavby vyplňte údaje o Uchazeči (přenesou se do ostatních sestav i v jiných listech) 2) na vybraných listech vyplňte v sestavě Soupis prací ceny u položek Podrobnosti k vyplnění naleznete na poslední záložce s Pokyny pro vyplnění | 0,01
|  | Stavba: |  |  |  |  | Bytový dům ul. Míru č.p. 14 | [23 empty] | 0,01
|  | KSO: |  |  |  |  | 803 11 13 | [6 empty] | CC-CZ: | [16 empty] | 0,01
|  | Místo: |  |  |  |  | Obec Třinec | [6 empty] | Datum: |  | 4. 3. 2018 | [14 empty] | 0,01
0,01
|  | Zadavatel: | [11 empty] | IČ: |  | 00297313 | [14 empty] | 0,01
|  |  | Město Třinec | [10 empty] | DIČ: | [16 empty] | 0,01
0,01
|  | Uchazeč: | [11 empty] | IČ: |  | Vyplň údaj | [14 empty] | 0,01
|  |  | Vyplň údaj | [10 empty] | DIČ: |  | Vyplň údaj | [14 empty] | 0,01
False
|  | Projektant: | [11 empty] | IČ: |  | 28640861 | [14 empty] | False
|  |  | Projekční kancelář lay-out s.r.o. | [10 empty] | DIČ: | [16 empty] | True
0,01
|  | Poznámka: | [28 empty] | 0,01
|  |  | Soupis prací je sestaven s využitím Cenové soustavy ÚRS. Položky, které pochází z této cenové soustavy, jsou ve sloupci 'Cenová soustava' označeny popisem 'CS ÚRS' a úrovní příslušného kalendářního pololetí. Veškeré další informace vymezující popis a podmínky použití těchto položek z Cenové soustavy, které nejsou uvedeny přímo v soupisu prací, jsou neomezeně dálkově k dispozici na www.cs-urs.cz, sekce Cenové a technické podmínky. | [27 empty] | False
|  | Cena bez DPH | [11 empty] | 0
[8 empty] | Sazba daně |  | Základ daně |  |  |  | Výše daně
|  | DPH |  | základní |  |  |  | 21% |  | 0 |  |  |  | 0
|  |  |  | snížená |  |  |  | 15% |  | 0 |  |  |  | 0
|  |  |  | zákl. přenesená |  |  |  | 21% |  | 0 |  |  |  | 0
|  |  |  | sníž. přenesená |  |  |  | 15% |  | 0 |  |  |  | 0
|  |  |  | nulová |  |  |  | 0% |  | 0 |  |  |  | 0
|  | Cena s DPH | [6 empty] | v |  | CZK |  |  | 0
REKAPITULACE OBJEKTŮ STAVBY A SOUPISŮ PRACÍ
| Kód: | [6 empty] | L2018-01
| Stavba: | [6 empty] | Bytový dům ul. Míru č.p. 14
| Místo: | [6 empty] | Obec Třinec |  |  |  |  | Datum: |  | 4. 3. 2018
| Zadavatel: | [6 empty] | Město Třinec |  |  |  |  | Projektant: |  | Projekční kancelář lay-out s.r.o. |  |  | Informatívní údaje z listů zakázek
Uchazeč:
| Kód |  |  |  | Objekt, Soupis prací | [6 empty] | Cena bez DPH [CZK] |  |  |  | Cena s DPH [CZK] | Typ | z toho Ostat. náklady [CZK] | DPH [CZK] | Normohodiny [h] | DPH základní [CZK] | DPH snížená [CZK] | DPH základní přenesená [CZK] | DPH snížená přenesená [CZK] | Základna DPH základní | Základna DPH snížená | Základna DPH zákl. přenesená | Základna DPH sníž. přenesená | Základna DPH nulová
| Náklady stavby celkem | [10 empty] | 0 |  |  |  | 0 |  | 0 | 0 | 0 | 0 | 0 | 0 | 0 | 0 | 0 | 0 | 0 | 0 |  | D | 0 | ###NOIMPORT### | IMPORT | {f15583c1-75ab-434b-85e6-b669fb93afa6} | {00000000-0000-0000-0000-000000000000} | 803 11 13
/ |  | 01 |  |  |  | Oprava střechy | [5 empty] | 0 |  |  |  | 0 | STA | 0 | 0 | 0 | 0 | 0 | 0 | 0 | 0 | 0 | 0 | 0 | 0 |  |  | 1 |  | IMPORT | {956c642a-18e7-4efb-b923-470995bacabf} | {f15583c1-75ab-434b-85e6-b669fb93afa6} | 803 11 13 | 2
/ |  | 02 |  |  |  | Bleskosvod | [5 empty] | 0 |  |  |  | 0 | STA | 0 | 0 | 0 | 0 | 0 | 0 | 0 | 0 | 0 | 0 | 0 | 0 |  |  | 1 |  | IMPORT | {a04bbc1a-7269-4278-a676-8adee6d974f4} | {f15583c1-75ab-434b-85e6-b669fb93afa6} |  | 2
/ |  | 03 |  |  |  | Zateplení fasády objektu | [5 empty] | 0 |  |  |  | 0 | STA | 0 | 0 | 0 | 0 | 0 | 0 | 0 | 0 | 0 | 0 | 0 | 0 |  |  | 1 |  | IMPORT | {cdc4935e-5598-4c28-bf7e-bb16d718de2b} | {f15583c1-75ab-434b-85e6-b669fb93afa6} | 803 11 13 | 2
/ |  | 04 |  |  |  | Vedlejší rozpočtové náklady | [5 empty] | 0 |  |  |  | 0 | STA | 0 | 0 | 0 | 0 | 0 | 0 | 0 | 0 | 0 | 0 | 0 | 0 |  |  | 1 |  | IMPORT | {9bff1379-feb7-42cc-a894-d9375a555240} | {f15583c1-75ab-434b-85e6-b669fb93afa6} | 803 11 13 | 2

## 01 - Oprava střechy
| List obsahuje: |  | 1) Krycí list soupisu | 2) Rekapitulace |  |  | 3) Soupis prací | Zpět na list: | Rekapitulace stavby
{956c642a-18e7-4efb-b923-470995bacabf}
2
| KRYCÍ LIST SOUPISU | [8 empty] | v --- níže se nacházejí doplnkové a pomocné údaje k sestavám --- v | [8 empty] | False
Stavba:
Bytový dům ul. Míru č.p. 14
Objekt:
01 - Oprava střechy
| KSO: |  | 803 11 13 |  |  | CC-CZ:
| Místo: |  | Obec Třinec |  |  | Datum: | 4. 3. 2018
| Zadavatel: |  |  |  |  | IČ: | 00297313
|  | Město Třinec |  |  |  | DIČ:
| Uchazeč: |  |  |  |  | IČ:
DIČ:
| Projektant: |  |  |  |  | IČ: | 28640861
|  | Projekční kancelář lay-out s.r.o. |  |  |  | DIČ:
Poznámka:
| Cena bez DPH | [5 empty] | 0
|  |  | Základ daně |  |  | Sazba daně | Výše daně
| DPH | základní | 0 |  |  | 21% | 0
|  | snížená | 0 |  |  | 15% | 0
|  | zákl. přenesená | 0 |  |  | 21% | 0
|  | sníž. přenesená | 0 |  |  | 15% | 0
|  | nulová | 0 |  |  | 0% | 0
| Cena s DPH |  |  | v | CZK |  | 0
REKAPITULACE ČLENĚNÍ SOUPISU PRACÍ
Stavba:
Bytový dům ul. Míru č.p. 14
Objekt:
01 - Oprava střechy
Místo: |  |  | Obec Třinec |  |  | Datum: | 4. 3. 2018
Zadavatel: |  |  | Město Třinec |  |  | Projektant: | Projekční kancelář lay-out s.r.o.
Uchazeč:
Kód dílu - Popis | [6 empty] | Cena celkem [CZK]
Náklady soupisu celkem | [6 empty] | 0 | [12 empty] | -1
| HSV - Práce a dodávky HSV | [5 empty] | 0
| 6 - Úpravy povrchů, podlahy a osazování výplní | [5 empty] | 0
| 9 - Ostatní konstrukce a práce, bourání | [5 empty] | 0
| 997 - Přesun sutě | [5 empty] | 0
| 998 - Přesun hmot | [5 empty] | 0
| PSV - Práce a dodávky PSV | [5 empty] | 0
| 713 - Izolace tepelné | [5 empty] | 0
| 731 - Ústřední vytápění - kotelny | [5 empty] | 0
| 762 - Konstrukce tesařské | [5 empty] | 0
| 763 - Konstrukce suché výstavby | [5 empty] | 0
| 764 - Konstrukce klempířské | [5 empty] | 0
| 765 - Krytina skládaná | [5 empty] | 0
| 766 - Konstrukce truhlářské | [5 empty] | 0
| 767 - Konstrukce zámečnické | [5 empty] | 0
| 776 - Podlahy povlakové | [5 empty] | 0
| 783 - Dokončovací práce - nátěry | [5 empty] | 0
| 784 - Dokončovací práce - malby a tapety | [5 empty] | 0
| M - Práce a dodávky M | [5 empty] | 0
| 58-M - Revize vyhrazených technických zařízení | [5 empty] | 0
| HZS - Hodinové zúčtovací sazby | [5 empty] | 0
| VRN - Vedlejší rozpočtové náklady | [5 empty] | 0
| VRN1 - Průzkumné, geodetické a projektové práce | [5 empty] | 0
| VRN6 - Územní vlivy | [5 empty] | 0
SOUPIS PRACÍ
Stavba:
Bytový dům ul. Míru č.p. 14
Objekt:
01 - Oprava střechy
Místo: |  |  | Obec Třinec |  |  | Datum: | 4. 3. 2018
Zadavatel: |  |  | Město Třinec |  |  | Projektant: | Projekční kancelář lay-out s.r.o.
Uchazeč:
PČ | Typ | Kód | Popis | MJ | Množství | J.cena [CZK] | Cena celkem [CZK] | Cenová soustava |  | Poznámka | DPH | J. Nh [h] | Nh celkem [h] | J. hmotnost [t] | Hmotnost celkem [t] | J. suť [t] | Suť Celkem [t]
Náklady soupisu celkem | [6 empty] | 0 | [5 empty] | 0 |  | 31.6356 |  | 9.7049 |  | D | -1 | [10 empty] | 0
| D | HSV | Práce a dodávky HSV |  |  |  | 0 | [5 empty] | 0 |  | 1.4701 |  | 3.9799 | 1 | D | 0 |  |  |  | ROZPOCET | [6 empty] | 0
| D | 6 | Úpravy povrchů, podlahy a osazování výplní |  |  |  | 0 | [5 empty] | 0 |  | 0.90806 |  | 0 | 1 | D | 1 |  |  |  | ROZPOCET | [6 empty] | 0
1 | K | 612135001 | Vyrovnání nerovností podkladu vnitřních omítaných ploch maltou, tloušťky do 10 mm vápenocementovou stěn | m2 | 5.2 |  | 0 | CS ÚRS 2018 01 |  |  | základní |  | 0 | 0.02048 | 0.1065 | 0 | 0 | 4 | K | 2 |  |  |  | ROZPOCET | 0 | 0 | 0 | 0 | 0 | 1 | 0 | 4 | 973450098
2 | K | 612325423 | Oprava vápenocementové omítky vnitřních ploch štukové dvouvrstvé, tloušťky do 20 mm a tloušťky štuku do 3 mm stěn, v rozsahu opravované plochy přes 30 do 50% | m2 | 5.2 |  | 0 | CS ÚRS 2018 01 |  |  | základní |  | 0 | 0.0284 | 0.14768 | 0 | 0 | 4 | K | 2 |  |  |  | ROZPOCET | 0 | 0 | 0 | 0 | 0 | 1 | 0 | 4 | -1417515758
3 | K | 622325102 | Oprava vápenocementové omítky vnějších ploch stupně členitosti 1 hladké stěn, v rozsahu opravované plochy přes 10 do 30% | m2 | 35.4 |  | 0 | CS ÚRS 2018 01 |  |  | základní |  | 0 | 0.01146 | 0.40568 | 0 | 0 | 4 | K | 2 |  |  |  | ROZPOCET | 0 | 0 | 0 | 0 | 0 | 1 | 0 | 4 | -7699314
| VV |  | 35,4"viz. D.13 |  | 35.4 | [13 empty] | VV | 2 | 2 | True | 1 | ROZPOCET
4 | K | 631312141 | Doplnění dosavadních mazanin prostým betonem s dodáním hmot, bez potěru, plochy jednotlivě rýh v dosavadních mazaninách | m3 | 0.11 |  | 0 | CS ÚRS 2018 01 |  |  | základní |  | 0 | 2.2563 | 0.2482 | 0 | 0 | 4 | K | 2 |  |  |  | ROZPOCET | 0 | 0 | 0 | 0 | 0 | 1 | 0 | 4 | 189268769
| VV |  | 5,5*0,2*0,1 |  | 0.11 | [13 empty] | VV | 2 | 2 | True | 1 | ROZPOCET
| D | 9 | Ostatní konstrukce a práce, bourání |  |  |  | 0 | [5 empty] | 0 |  | 0.56205 |  | 3.9799 | 1 | D | 1 |  |  |  | ROZPOCET | [6 empty] | 0
5 | K | 941111122 | Montáž lešení řadového trubkového lehkého pracovního s podlahami s provozním zatížením tř. 3 do 200 kg/m2 šířky tř. W09 přes 0,9 do 1,2 m, výšky přes 10 do 25 m | m2 | 890 |  | 0 | CS ÚRS 2018 01 |  |  | základní |  | 0 | 0 | 0 | 0 | 0 | 4 | K | 2 |  |  |  | ROZPOCET | 0 | 0 | 0 | 0 | 0 | 1 | 0 | 4 | 1353984852
| VV |  | 890"Specifikace klempířských prvků viz. D.18 |  | 890 | [13 empty] | VV | 2 | 2 | True | 1 | ROZPOCET
6 | K | 941111212 | Montáž lešení řadového trubkového lehkého pracovního s podlahami s provozním zatížením tř. 3 do 200 kg/m2 Příplatek za první a každý další den použití lešení k ceně -1112 | m2 | 62300 |  | 0 | CS ÚRS 2018 01 |  |  | základní |  | 0 | 0 | 0 | 0 | 0 | 4 | K | 2 |  |  |  | ROZPOCET | 0 | 0 | 0 | 0 | 0 | 1 | 0 | 4 | -385973385
| VV |  | 890*70 |  | 62300 | [13 empty] | VV | 2 | 2 | True | 1 | ROZPOCET
7 | K | 941111822 | Demontáž lešení řadového trubkového lehkého pracovního s podlahami s provozním zatížením tř. 3 do 200 kg/m2 šířky tř. W09 přes 0,9 do 1,2 m, výšky přes 10 do 25 m | m2 | 890 |  | 0 | CS ÚRS 2018 01 |  |  | základní |  | 0 | 0 | 0 | 0 | 0 | 4 | K | 2 |  |  |  | ROZPOCET | 0 | 0 | 0 | 0 | 0 | 1 | 0 | 4 | 972093513
8 | K | 944511111 | Montáž ochranné sítě zavěšené na konstrukci lešení z textilie z umělých vláken | m2 | 890 |  | 0 | CS ÚRS 2018 01 |  |  | základní |  | 0 | 0 | 0 | 0 | 0 | 4 | K | 2 |  |  |  | ROZPOCET | 0 | 0 | 0 | 0 | 0 | 1 | 0 | 4 | 743432656
9 | K | 944511211 | Montáž ochranné sítě Příplatek za první a každý další den použití sítě k ceně -1111 | m2 | 62300 |  | 0 | CS ÚRS 2018 01 |  |  | základní |  | 0 | 0 | 0 | 0 | 0 | 4 | K | 2 |  |  |  | ROZPOCET | 0 | 0 | 0 | 0 | 0 | 1 | 0 | 4 | -1652705522
10 | K | 944511811 | Demontáž ochranné sítě zavěšené na konstrukci lešení z textilie z umělých vláken | m2 | 890 |  | 0 | CS ÚRS 2018 01 |  |  | základní |  | 0 | 0 | 0 | 0 | 0 | 4 | K | 2 |  |  |  | ROZPOCET | 0 | 0 | 0 | 0 | 0 | 1 | 0 | 4 | -2063936805
11 | K | 944711111 | Montáž záchytné stříšky zřizované současně s lehkým nebo těžkým lešením, šířky do 1,5 m | m | 4.5 |  | 0 | CS ÚRS 2018 01 |  |  | základní |  | 0 | 0 | 0 | 0 | 0 | 4 | K | 2 |  |  |  | ROZPOCET | 0 | 0 | 0 | 0 | 0 | 1 | 0 | 4 | 349753197
| VV |  | 1,5*3 |  | 4.5 | [13 empty] | VV | 2 | 2 | True | 1 | ROZPOCET
12 | K | 944711211 | Montáž záchytné stříšky Příplatek za první a každý další den použití záchytné stříšky k ceně -1111 | m | 6 |  | 0 | CS ÚRS 2018 01 |  |  | základní |  | 0 | 0 | 0 | 0 | 0 | 4 | K | 2 |  |  |  | ROZPOCET | 0 | 0 | 0 | 0 | 0 | 1 | 0 | 4 | -1135782810
13 | K | 944711811 | Demontáž záchytné stříšky zřizované současně s lehkým nebo těžkým lešením, šířky do 1,5 m | m | 4.5 |  | 0 | CS ÚRS 2018 01 |  |  | základní |  | 0 | 0 | 0 | 0 | 0 | 4 | K | 2 |  |  |  | ROZPOCET | 0 | 0 | 0 | 0 | 0 | 1 | 0 | 4 | 792519454
14 | K | 953742112 | Prodloužení komínů nebo ventilací nastavením nad komínovou hlavou rourami kameninovými po vnějším líci zdiva, nad střechou včetně dodání a osazení rour a objímek bez prorážení otvorů a prosekání říms, vnitřního průměru přes 100 do 150 mm | m | 2 |  | 0 | CS ÚRS 2018 01 |  |  | základní |  | 0 | 0.0273 | 0.0546 | 0 | 0 | 4 | K | 2 |  |  |  | ROZPOCET | 0 | 0 | 0 | 0 | 0 | 1 | 0 | 4 | 758265842
| VV |  | 2"Specifikace klempířských prvků viz. D.18 |  | 2 | [13 empty] | VV | 2 | 2 | True | 1 | ROZPOCET
15 | K | 953742113 | Prodloužení komínů nebo ventilací nastavením nad komínovou hlavou rourami kameninovými po vnějším líci zdiva, nad střechou včetně dodání a osazení rour a objímek bez prorážení otvorů a prosekání říms, vnitřního průměru přes 150 do 200 mm | m | 5 |  | 0 | CS ÚRS 2018 01 |  |  | základní |  | 0 | 0.04164 | 0.2082 | 0 | 0 | 4 | K | 2 |  |  |  | ROZPOCET | 0 | 0 | 0 | 0 | 0 | 1 | 0 | 4 | -311488528
| VV |  | 5"Specifikace klempířských prvků viz. D.18 |  | 5 | [13 empty] | VV | 2 | 2 | True | 1 | ROZPOCET
16 | K | 962031133 | Bourání příček z cihel, tvárnic nebo příčkovek z cihel pálených, plných nebo dutých na maltu vápennou nebo vápenocementovou, tl. do 150 mm | m2 | 14.85 |  | 0 | CS ÚRS 2018 01 |  |  | základní |  | 0 | 0 | 0 | 0.261 | 3.8759 | 4 | K | 2 |  |  |  | ROZPOCET | 0 | 0 | 0 | 0 | 0 | 1 | 0 | 4 | -818763591
| VV |  | 5,5*2,7 |  | 14.85 | [13 empty] | VV | 2 | 2 | True | 1 | ROZPOCET
17 | K | 978013161 | Otlučení vápenných nebo vápenocementových omítek vnitřních ploch stěn s vyškrabáním spar, s očištěním zdiva, v rozsahu přes 30 do 50 % | m2 | 5.2 |  | 0 | CS ÚRS 2018 01 |  |  | základní |  | 0 | 0 | 0 | 0.02 | 0.104 | 4 | K | 2 |  |  |  | ROZPOCET | 0 | 0 | 0 | 0 | 0 | 1 | 0 | 4 | -1690651978
| VV |  | 1*2,6*2 |  | 5.2 | [13 empty] | VV | 2 | 2 | True | 1 | ROZPOCET
18 | K | 985311313 | Reprofilace betonu sanačními maltami na cementové bázi ručně rubu kleneb a podlah, tloušťky přes 20 do 30 mm | m2 | 5 |  | 0 | CS ÚRS 2018 01 |  |  | základní |  | 0 | 0.05985 | 0.29925 | 0 | 0 | 4 | K | 2 |  |  |  | ROZPOCET | 0 | 0 | 0 | 0 | 0 | 1 | 0 | 4 | -1485531575
| VV |  | 5"viz. D.13 |  | 5 | [13 empty] | VV | 2 | 2 | True | 1 | ROZPOCET
| D | 997 | Přesun sutě |  |  |  | 0 | [5 empty] | 0 |  | 0 |  | 0 | 1 | D | 1 |  |  |  | ROZPOCET | [6 empty] | 0
19 | K | 997013114 | Vnitrostaveništní doprava suti a vybouraných hmot vodorovně do 50 m svisle s použitím mechanizace pro budovy a haly výšky přes 12 do 15 m | t | 9.705 |  | 0 | CS ÚRS 2018 01 |  |  | základní |  | 0 | 0 | 0 | 0 | 0 | 4 | K | 2 |  |  |  | ROZPOCET | 0 | 0 | 0 | 0 | 0 | 1 | 0 | 4 | 628567621
20 | K | 997013501 | Odvoz suti a vybouraných hmot na skládku nebo meziskládku se složením, na vzdálenost do 1 km | t | 9.705 |  | 0 | CS ÚRS 2018 01 |  |  | základní |  | 0 | 0 | 0 | 0 | 0 | 4 | K | 2 |  |  |  | ROZPOCET | 0 | 0 | 0 | 0 | 0 | 1 | 0 | 4 | 1172231348
21 | K | 997013509 | Odvoz suti a vybouraných hmot na skládku nebo meziskládku se složením, na vzdálenost Příplatek k ceně za každý další i započatý 1 km přes 1 km | t | 97.05 |  | 0 | CS ÚRS 2018 01 |  |  | základní |  | 0 | 0 | 0 | 0 | 0 | 4 | K | 2 |  |  |  | ROZPOCET | 0 | 0 | 0 | 0 | 0 | 1 | 0 | 4 | 237685267
| VV |  | 9,705*10 'Přepočtené koeficientem množství |  | 97.05 | [13 empty] | VV | 2 | 2 | False | 1 | ROZPOCET
22 | K | 997013831 | Poplatek za uložení stavebního odpadu na skládce (skládkovné) směsného stavebního a demoličního zatříděného do Katalogu odpadů pod kódem 170 904 | t | 5.662 |  | 0 | CS ÚRS 2018 01 |  |  | základní |  | 0 | 0 | 0 | 0 | 0 | 4 | K | 2 |  |  |  | ROZPOCET | 0 | 0 | 0 | 0 | 0 | 1 | 0 | 4 | 1065896935
| D | 998 | Přesun hmot |  |  |  | 0 | [5 empty] | 0 |  | 0 |  | 0 | 1 | D | 1 |  |  |  | ROZPOCET | [6 empty] | 0
23 | K | 998011003 | Přesun hmot pro budovy občanské výstavby, bydlení, výrobu a služby s nosnou svislou konstrukcí zděnou z cihel, tvárnic nebo kamene vodorovná dopravní vzdálenost do 100 m pro budovy výšky přes 12 do 24 m | t | 1.47 |  | 0 | CS ÚRS 2018 01 |  |  | základní |  | 0 | 0 | 0 | 0 | 0 | 4 | K | 2 |  |  |  | ROZPOCET | 0 | 0 | 0 | 0 | 0 | 1 | 0 | 4 | 1847305305
| D | PSV | Práce a dodávky PSV |  |  |  | 0 | [5 empty] | 0 |  | 30.1655 |  | 5.7251 | 2 | D | 0 |  |  |  | ROZPOCET | [6 empty] | 0
| D | 713 | Izolace tepelné |  |  |  | 0 | [5 empty] | 0 |  | 1.0444 |  | 0 | 2 | D | 1 |  |  |  | ROZPOCET | [6 empty] | 0
24 | K | 713111111 | Montáž tepelné izolace stropů rohožemi, pásy, dílci, deskami, bloky (izolační materiál ve specifikaci) vrchem bez překrytí lepenkou kladenými volně | m2 | 70 |  | 0 | CS ÚRS 2018 01 |  |  | základní |  | 0 | 0 | 0 | 0 | 0 | 16 | K | 2 |  |  |  | ROZPOCET | 0 | 0 | 0 | 0 | 0 | 1 | 0 | 16 | 799578877
| VV |  | 70"viz. D.14 |  | 70 | [13 empty] | VV | 2 | 2 | True | 1 | ROZPOCET
25 | M | 63152102 | plsť izolační univerzální λ=0,035 tl 140mm | m2 | 71.4 |  | 0 | CS ÚRS 2018 01 |  |  | základní |  | 0 | 0.0042 | 0.29988 | 0 | 0 | 32 | M | 2 |  |  |  | ROZPOCET | 0 | 0 | 0 | 0 | 0 | 1 | 0 | 16 | 1244213923
| VV |  | 70*1,02 'Přepočtené koeficientem množství |  | 71.4 | [13 empty] | VV | 2 | 2 | False | 1 | ROZPOCET
26 | K | 713151175 | Montáž tepelné izolace střech šikmých rohožemi, pásy, deskami (izolační materiál ve specifikaci) přišroubovanými šrouby nad krokve, sklonu střechy přes 45° do 60° tloušťky izolace přes 140 do 160 mm | m2 | 373 |  | 0 | CS ÚRS 2018 01 |  |  | základní |  | 0 | 0.00016 | 0.05968 | 0 | 0 | 16 | K | 2 |  |  |  | ROZPOCET | 0 | 0 | 0 | 0 | 0 | 1 | 0 | 16 | -39062858
| VV |  | 373"Specifikace klempířských prvků viz. D.18 |  | 373 | [13 empty] | VV | 2 | 2 | True | 1 | ROZPOCET
27 | M | 28376527R01 | tepelněizolační desky na bázi polyisokyanurátu (PIR) s povrchovou úpravou z hliníkové sendvičové folie, určené pro šikmé střechy tl. 160 mm (0,022 W.m-1.K-1) | m2 | 380.46 |  | 0 | CS ÚRS 2018 01 |  |  | základní |  | 0 | 0.0018 | 0.68483 | 0 | 0 | 32 | M | 2 |  |  |  | ROZPOCET | 0 | 0 | 0 | 0 | 0 | 1 | 0 | 16 | 36106697
| VV |  | 373*1,02 'Přepočtené koeficientem množství |  | 380.46 | [13 empty] | VV | 2 | 2 | False | 1 | ROZPOCET
28 | K | 998713103 | Přesun hmot pro izolace tepelné stanovený z hmotnosti přesunovaného materiálu vodorovná dopravní vzdálenost do 50 m v objektech výšky přes 12 m do 24 m | t | 1.044 |  | 0 | CS ÚRS 2018 01 |  |  | základní |  | 0 | 0 | 0 | 0 | 0 | 16 | K | 2 |  |  |  | ROZPOCET | 0 | 0 | 0 | 0 | 0 | 1 | 0 | 16 | 1017035516
| D | 731 | Ústřední vytápění - kotelny |  |  |  | 0 | [5 empty] | 0 |  | 0.02142 |  | 0 | 2 | D | 1 |  |  |  | ROZPOCET | [6 empty] | 0
29 | K | 731190955R01 | Opravy, výměna kouřové roury kotlů o výkonu do 60 kW s protidešťovou stříškou + zpětná motnáž | kus | 7 |  | 0 |  |  |  | základní |  | 0 | 0.00306 | 0.02142 | 0 | 0 | 16 | K | 2 |  |  |  | ROZPOCET | 0 | 0 | 0 | 0 | 0 | 1 | 0 | 16 | -346139514
| VV |  | 7"Specifikace klempířských prvků viz. D.18 |  | 7 | [13 empty] | VV | 2 | 2 | True | 1 | ROZPOCET
30 | K | 998731102 | Přesun hmot pro kotelny stanovený z hmotnosti přesunovaného materiálu vodorovná dopravní vzdálenost do 50 m v objektech výšky přes 6 do 12 m | t | 0.021 |  | 0 | CS ÚRS 2018 01 |  |  | základní |  | 0 | 0 | 0 | 0 | 0 | 16 | K | 2 |  |  |  | ROZPOCET | 0 | 0 | 0 | 0 | 0 | 1 | 0 | 16 | -1379950246
| D | 762 | Konstrukce tesařské |  |  |  | 0 | [5 empty] | 0 |  | 20.4655 |  | 2.9222 | 2 | D | 1 |  |  |  | ROZPOCET | [6 empty] | 0
31 | K | 762083122 | Práce společné pro tesařské konstrukce impregnace řeziva máčením proti dřevokaznému hmyzu, houbám a plísním, třída ohrožení 3 a 4 (dřevo v exteriéru) | m3 | 27.209 |  | 0 | CS ÚRS 2018 01 |  |  | základní |  | 0 | 0.00189 | 0.051425 | 0 | 0 | 16 | K | 2 |  |  |  | ROZPOCET | 0 | 0 | 0 | 0 | 0 | 1 | 0 | 16 | -1289711418
| VV |  | 22,86+(58+213,8)*0,1*0,16"doplněné řezivo |  | 27.209 | [13 empty] | VV | 2 | 2 | True | 1 | ROZPOCET
32 | K | 762085112 | Práce společné pro tesařské konstrukce montáž ocelových spojovacích prostředků (materiál ve specifikaci) svorníků, šroubů délky přes 150 do 300 mm | kus | 20 |  | 0 | CS ÚRS 2018 01 |  |  | základní |  | 0 | 0 | 0 | 0 | 0 | 16 | K | 2 |  |  |  | ROZPOCET | 0 | 0 | 0 | 0 | 0 | 1 | 0 | 16 | 349564934
| VV |  | 4*4"svorníky u opravy po vikýři |  | 16 | [13 empty] | VV | 2 | 2 | True | 0 | ROZPOCET
| VV |  | 2*2"svorníky kleštin |  | 4 | [13 empty] | VV | 2 | 2 | True | 0 | ROZPOCET
| VV |  | Součet |  | 20 | [13 empty] | VV | 2 | 4 | True | 1 | ROZPOCET
33 | M | 31197006 | tyč závitová Pz 4.6 M16 | m | 10 |  | 0 | CS ÚRS 2018 01 |  |  | základní |  | 0 | 0.0013 | 0.013 | 0 | 0 | 32 | M | 2 |  |  |  | ROZPOCET | 0 | 0 | 0 | 0 | 0 | 1 | 0 | 16 | -1160525356
| VV |  | 20*0,5 |  | 10 | [13 empty] | VV | 2 | 2 | True | 1 | ROZPOCET
34 | M | 31121005R01 | podložka Bulldog 75 x 23 x 1,3 mm | kus | 24 |  | 0 |  |  |  | základní |  | 0 | 0.00872 | 0.20928 | 0 | 0 | 32 | M | 2 |  |  |  | ROZPOCET | 0 | 0 | 0 | 0 | 0 | 1 | 0 | 16 | 1945631595
35 | M | 31121015R01 | podložka pod dřevěnou konstrukci DIN 440 D 16mm | kus | 40 |  | 0 |  |  |  | základní |  | 0 | 0.00872 | 0.3488 | 0 | 0 | 32 | M | 2 |  |  |  | ROZPOCET | 0 | 0 | 0 | 0 | 0 | 1 | 0 | 16 | -1476478171
36 | M | 31111008R01 | matice přesná šestihranná Pz DIN 934-8 M16 | kus | 40 |  | 0 |  |  |  | základní |  | 0 | 0.00333 | 0.1332 | 0 | 0 | 32 | M | 2 |  |  |  | ROZPOCET | 0 | 0 | 0 | 0 | 0 | 1 | 0 | 16 | 76661681
37 | K | 762085112R01 | Kotvení latí skrz nadkrokevní izolaci systémovými ocel. vruty s protikorozním povlakem pr. 8 mm dle kotevního návrhu výrobce nadkrokevní izolace | komplet | 1 |  | 0 |  |  |  | základní |  | 0 | 0 | 0 | 0 | 0 | 16 | K | 2 |  |  |  | ROZPOCET | 0 | 0 | 0 | 0 | 0 | 1 | 0 | 16 | 1979387554
| VV |  | 1"Specifikace klempířských prvků viz. D.18 |  | 1 | [13 empty] | VV | 2 | 2 | True | 1 | ROZPOCET
38 | K | 762331921 | Vázané konstrukce krovů vyřezání části střešní vazby průřezové plochy řeziva přes 120 do 224 cm2, délky vyřezané části krovového prvku do 3 m | m | 26 |  | 0 | CS ÚRS 2018 01 |  |  | základní |  | 0 | 0 | 0 | 0.01232 | 0.32032 | 16 | K | 2 |  |  |  | ROZPOCET | 0 | 0 | 0 | 0 | 0 | 1 | 0 | 16 | 2127202244
| VV |  | 4*1,5+10*2"Specifikace klempířských prvků viz. D.18 |  | 26 | [13 empty] | VV | 2 | 2 | True | 1 | ROZPOCET
39 | K | 762331922 | Vázané konstrukce krovů vyřezání části střešní vazby průřezové plochy řeziva přes 120 do 224 cm2, délky vyřezané části krovového prvku přes 3 do 5 m | m | 58 |  | 0 | CS ÚRS 2018 01 |  |  | základní |  | 0 | 0 | 0 | 0.01232 | 0.71456 | 16 | K | 2 |  |  |  | ROZPOCET | 0 | 0 | 0 | 0 | 0 | 1 | 0 | 16 | -212797139
| VV |  | 5*4+4*4,5+5*4"Specifikace klempířských prvků viz. D.18 |  | 58 | [13 empty] | VV | 2 | 2 | True | 1 | ROZPOCET
40 | K | 762332142 | Montáž vázaných konstrukcí krovů střech pultových, sedlových, valbových, stanových čtvercového nebo obdélníkového půdorysu, z řeziva hraněného s použitím ocelových spojek (spojky ve specifikaci), průřezové plochy přes 120 do 224 cm2 | m | 141.3 |  | 0 | CS ÚRS 2018 01 |  |  | základní |  | 0 | 0 | 0 | 0 | 0 | 16 | K | 2 |  |  |  | ROZPOCET | 0 | 0 | 0 | 0 | 0 | 1 | 0 | 16 | -1495442660
| VV |  | 4,5*2+2*2"kleštiny - Specifikace klempířských prvků viz. D.18 |  | 13 | [13 empty] | VV | 2 | 2 | True | 0 | ROZPOCET
| VV |  | 128,3"zarážky pro tepelnou izolaci po obvodu střechy |  | 128.3 | [13 empty] | VV | 2 | 2 | True | 0 | ROZPOCET
| VV |  | Součet |  | 141.3 | [13 empty] | VV | 2 | 4 | True | 1 | ROZPOCET
41 | M | 60512013 | řezivo jehličnaté hranol jakost II nad 120cm2 | m3 | 2.395 |  | 0 | CS ÚRS 2018 01 |  |  | základní |  | 0 | 0.55 | 1.3173 | 0 | 0 | 32 | M | 2 |  |  |  | ROZPOCET | 0 | 0 | 0 | 0 | 0 | 1 | 0 | 16 | -1530125301
| VV |  | 13*0,06*0,16*1,1 |  | 0.137 | [13 empty] | VV | 2 | 2 | True | 0 | ROZPOCET
| VV |  | 128,3*0,1*0,16*1,1 |  | 2.258 | [13 empty] | VV | 2 | 2 | True | 0 | ROZPOCET
| VV |  | Součet |  | 2.395 | [13 empty] | VV | 2 | 4 | True | 1 | ROZPOCET
42 | K | 762332923 | Vázané konstrukce krovů doplnění části střešní vazby z hranolů, nebo hranolků (materiál v ceně), průřezové plochy přes 224 do 288 cm2 | m | 213.8 |  | 0 | CS ÚRS 2018 01 |  |  | základní |  | 0 | 0.01752 | 3.7458 | 0 | 0 | 16 | K | 2 |  |  |  | ROZPOCET | 0 | 0 | 0 | 0 | 0 | 1 | 0 | 16 | -1169942370
| VV |  | 5*4+4*4,5+5*4+5*1,5+10*2+128,3"Specifikace klempířských prvků viz. D.18 |  | 213.8 | [13 empty] | VV | 2 | 2 | True | 1 | ROZPOCET
43 | K | 762341043 | Bednění a laťování bednění střech rovných sklonu do 60° s vyřezáním otvorů z dřevoštěpkových desek OSB šroubovaných na rošt na pero a drážku, tloušťky desky 15 mm | m2 | 39 |  | 0 | CS ÚRS 2018 01 |  |  | základní |  | 0 | 0.01003 | 0.39117 | 0 | 0 | 16 | K | 2 |  |  |  | ROZPOCET | 0 | 0 | 0 | 0 | 0 | 1 | 0 | 16 | -1163833232
| VV |  | 39"Specifikace klempířských prvků viz. D.18 |  | 39 | [13 empty] | VV | 2 | 2 | True | 1 | ROZPOCET
44 | K | 762341210 | Bednění a laťování montáž bednění střech rovných a šikmých sklonu do 60° s vyřezáním otvorů z prken hrubých na sraz tl. do 32 mm | m2 | 581.4 |  | 0 | CS ÚRS 2018 01 |  |  | základní |  | 0 | 0 | 0 | 0 | 0 | 16 | K | 2 |  |  |  | ROZPOCET | 0 | 0 | 0 | 0 | 0 | 1 | 0 | 16 | 2103919461
| VV |  | 373"nové bednění - Specifikace klempířských prvků viz. D.18 |  | 373 | [13 empty] | VV | 2 | 2 | True | 0 | ROZPOCET
| VV |  | 111,9"výměna stávajícího bednění - Specifikace klempířských prvků viz. D.18 |  | 111.9 | [13 empty] | VV | 2 | 2 | True | 0 | ROZPOCET
| VV |  | 68"doplnění bednění (okrajová a okapová hrana) - Specifikace klempířských prvků viz. D.18 |  | 68 | [13 empty] | VV | 2 | 2 | True | 0 | ROZPOCET
| VV |  | 28,5"bednění odvětrávaného hřebenu - Specifikace klempířských prvků viz. D.18 |  | 28.5 | [13 empty] | VV | 2 | 2 | True | 0 | ROZPOCET
| VV |  | Součet |  | 581.4 | [13 empty] | VV | 2 | 4 | True | 1 | ROZPOCET
45 | M | 60515111 | řezivo jehličnaté boční prkno jakost I.-II. 2-3cm | m3 | 20.465 |  | 0 | CS ÚRS 2018 01 |  |  | základní |  | 0 | 0.55 | 11.2558 | 0 | 0 | 32 | M | 2 |  |  |  | ROZPOCET | 0 | 0 | 0 | 0 | 0 | 1 | 0 | 16 | -1657731722
| VV |  | 581,4*0,032*1,1"10% na prořez |  | 20.465 | [13 empty] | VV | 2 | 2 | True | 1 | ROZPOCET
46 | K | 762341811 | Demontáž bednění a laťování bednění střech rovných, obloukových, sklonu do 60° se všemi nadstřešními konstrukcemi z prken hrubých, hoblovaných tl. do 32 mm | m2 | 111.9 |  | 0 | CS ÚRS 2018 01 |  |  | základní |  | 0 | 0 | 0 | 0.015 | 1.6785 | 16 | K | 2 |  |  |  | ROZPOCET | 0 | 0 | 0 | 0 | 0 | 1 | 0 | 16 | 681073986
| VV |  | 111,9"Specifikace klempířských prvků viz. D.18 |  | 111.9 | [13 empty] | VV | 2 | 2 | True | 1 | ROZPOCET
47 | K | 762341931 | Bednění a laťování střech vyřezání jednotlivých otvorů bez rozebrání krytiny v bednění z prken tl. do 32 mm, otvoru plochy jednotlivě do 1 m2 | m | 2 |  | 0 | CS ÚRS 2018 01 |  |  | základní |  | 0 | 0 | 0 | 0.0044 | 0.0088 | 16 | K | 2 |  |  |  | ROZPOCET | 0 | 0 | 0 | 0 | 0 | 1 | 0 | 16 | -249422416
| VV |  | 1*2"nové střešní výlezové okna |  | 2 | [13 empty] | VV | 2 | 2 | True | 1 | ROZPOCET
48 | K | 762342216 | Bednění a laťování montáž laťování střech jednoduchých sklonu do 60° při osové vzdálenosti latí přes 360 do 600 mm | m2 | 373 |  | 0 | CS ÚRS 2018 01 |  |  | základní |  | 0 | 0 | 0 | 0 | 0 | 16 | K | 2 |  |  |  | ROZPOCET | 0 | 0 | 0 | 0 | 0 | 1 | 0 | 16 | 877337094
49 | M | 60514114 | řezivo jehličnaté latě střešní impregnované dl 4 m | m3 | 4.381 |  | 0 | CS ÚRS 2018 01 |  |  | základní |  | 0 | 0.55 | 2.4096 | 0 | 0 | 32 | M | 2 |  |  |  | ROZPOCET | 0 | 0 | 0 | 0 | 0 | 1 | 0 | 16 | 338312487
| VV |  | 607*0,08*0,06*1,1"laťování hl. střechy |  | 3.205 | [13 empty] | VV | 2 | 2 | True | 0 | ROZPOCET
| VV |  | 1"pomocné řezivo k doplnění úžlabí u komínů |  | 1 | [13 empty] | VV | 2 | 2 | True | 0 | ROZPOCET
| VV |  | 25*0,08*0,08*1,1"pomocná KCE pro hřeben |  | 0.176 | [13 empty] | VV | 2 | 2 | True | 0 | ROZPOCET
| VV |  | Součet |  | 4.381 | [13 empty] | VV | 2 | 4 | True | 1 | ROZPOCET
50 | K | 762354812 | Demontáž nadstřešních konstrukcí krovů střešních vikýřů pultových | kus | 1 |  | 0 | CS ÚRS 2018 01 |  |  | základní |  | 0 | 0 | 0 | 0.2 | 0.2 | 16 | K | 2 |  |  |  | ROZPOCET | 0 | 0 | 0 | 0 | 0 | 1 | 0 | 16 | 783579753
| VV |  | 1"viz. D.05 |  | 1 | [13 empty] | VV | 2 | 2 | True | 1 | ROZPOCET
51 | K | 762382011 | Heverování a podepření tesařských konstrukcí krovů prázdná vazba, rozpětí do 9 m | kus | 1 |  | 0 | CS ÚRS 2018 01 |  |  | základní |  | 0 | 0.0561 | 0.0561 | 0 | 0 | 16 | K | 2 |  |  |  | ROZPOCET | 0 | 0 | 0 | 0 | 0 | 1 | 0 | 16 | 264752788
52 | K | 762395000 | Spojovací prostředky krovů, bednění a laťování, nadstřešních konstrukcí svory, prkna, hřebíky, pásová ocel, vruty | m3 | 22.86 |  | 0 | CS ÚRS 2018 01 |  |  | základní |  | 0 | 0.02337 | 0.53424 | 0 | 0 | 16 | K | 2 |  |  |  | ROZPOCET | 0 | 0 | 0 | 0 | 0 | 1 | 0 | 16 | 223586914
| VV |  | 20,465+2,395 |  | 22.86 | [13 empty] | VV | 2 | 2 | True | 1 | ROZPOCET
53 | K | 998762103 | Přesun hmot pro konstrukce tesařské stanovený z hmotnosti přesunovaného materiálu vodorovná dopravní vzdálenost do 50 m v objektech výšky přes 12 do 24 m | t | 20.466 |  | 0 | CS ÚRS 2018 01 |  |  | základní |  | 0 | 0 | 0 | 0 | 0 | 16 | K | 2 |  |  |  | ROZPOCET | 0 | 0 | 0 | 0 | 0 | 1 | 0 | 16 | 1797328396
| D | 763 | Konstrukce suché výstavby |  |  |  | 0 | [5 empty] | 0 |  | 0.40114 |  | 0 | 2 | D | 1 |  |  |  | ROZPOCET | [6 empty] | 0
54 | K | 763131441 | Podhled ze sádrokartonových desek dvouvrstvá zavěšená spodní konstrukce z ocelových profilů CD, UD dvojitě opláštěná deskami protipožárními DF, tl. 2 x 12,5 mm, bez TI | m2 | 15.95 |  | 0 | CS ÚRS 2018 01 |  |  | základní |  | 0 | 0.02515 | 0.40114 | 0 | 0 | 16 | K | 2 |  |  |  | ROZPOCET | 0 | 0 | 0 | 0 | 0 | 1 | 0 | 16 | -571558682
| VV |  | 5,5*(2,52+0,38)"viz. D.12, 14 |  | 15.95 | [13 empty] | VV | 2 | 2 | True | 1 | ROZPOCET
55 | K | 998763302 | Přesun hmot pro konstrukce montované z desek sádrokartonových, sádrovláknitých, cementovláknitých nebo cementových stanovený z hmotnosti přesunovaného materiálu vodorovná dopravní vzdálenost do 50 m v objektech výšky přes 6 do 12 m | t | 0.401 |  | 0 | CS ÚRS 2018 01 |  |  | základní |  | 0 | 0 | 0 | 0 | 0 | 16 | K | 2 |  |  |  | ROZPOCET | 0 | 0 | 0 | 0 | 0 | 1 | 0 | 16 | 1566904098
| D | 764 | Konstrukce klempířské |  |  |  | 0 | [5 empty] | 0 |  | 5.8331 |  | 2.5792 | 2 | D | 1 |  |  |  | ROZPOCET | [6 empty] | 0
56 | K | 764001801 | Demontáž klempířských konstrukcí podkladního plechu do suti | m | 94 |  | 0 | CS ÚRS 2018 01 |  |  | základní |  | 0 | 0 | 0 | 0.00176 | 0.16544 | 16 | K | 2 |  |  |  | ROZPOCET | 0 | 0 | 0 | 0 | 0 | 1 | 0 | 16 | -884978816
| VV |  | 94"Specifikace klempířských prvků viz. D.18 |  | 94 | [13 empty] | VV | 2 | 2 | True | 1 | ROZPOCET
57 | K | 764001821 | Demontáž klempířských konstrukcí krytiny ze svitků nebo tabulí do suti | m2 | 107.3 |  | 0 | CS ÚRS 2018 01 |  |  | základní |  | 0 | 0 | 0 | 0.00594 | 0.63736 | 16 | K | 2 |  |  |  | ROZPOCET | 0 | 0 | 0 | 0 | 0 | 1 | 0 | 16 | -1778188667
| VV |  | 107,3"Specifikace klempířských prvků viz. D.18 |  | 107.3 | [13 empty] | VV | 2 | 2 | True | 1 | ROZPOCET
58 | K | 764001841 | Demontáž klempířských konstrukcí krytiny ze šablon do suti | m2 | 240.2 |  | 0 | CS ÚRS 2018 01 |  |  | základní |  | 0 | 0 | 0 | 0.00312 | 0.74942 | 16 | K | 2 |  |  |  | ROZPOCET | 0 | 0 | 0 | 0 | 0 | 1 | 0 | 16 | 1273759747
| VV |  | 221,2+19"Specifikace klempířských prvků viz. D.18 |  | 240.2 | [13 empty] | VV | 2 | 2 | True | 1 | ROZPOCET
59 | K | 764001861 | Demontáž klempířských konstrukcí oplechování hřebene z hřebenáčů do suti | m | 80.9 |  | 0 | CS ÚRS 2018 01 |  |  | základní |  | 0 | 0 | 0 | 0.00187 | 0.15128 | 16 | K | 2 |  |  |  | ROZPOCET | 0 | 0 | 0 | 0 | 0 | 1 | 0 | 16 | 674851995
| VV |  | 80,9"Specifikace klempířských prvků viz. D.18 |  | 80.9 | [13 empty] | VV | 2 | 2 | True | 1 | ROZPOCET
60 | K | 764001891 | Demontáž klempířských konstrukcí oplechování úžlabí do suti | m | 18.5 |  | 0 | CS ÚRS 2018 01 |  |  | základní |  | 0 | 0 | 0 | 0.00348 | 0.06438 | 16 | K | 2 |  |  |  | ROZPOCET | 0 | 0 | 0 | 0 | 0 | 1 | 0 | 16 | 1194248745
| VV |  | 18,5"Specifikace klempířských prvků viz. D.18 |  | 18.5 | [13 empty] | VV | 2 | 2 | True | 1 | ROZPOCET
61 | K | 764002801 | Demontáž klempířských konstrukcí závětrné lišty do suti | m | 25.2 |  | 0 | CS ÚRS 2018 01 |  |  | základní |  | 0 | 0 | 0 | 0.0017 | 0.04284 | 16 | K | 2 |  |  |  | ROZPOCET | 0 | 0 | 0 | 0 | 0 | 1 | 0 | 16 | 1860996472
| VV |  | 25,2"Specifikace klempířských prvků viz. D.18 |  | 25.2 | [13 empty] | VV | 2 | 2 | True | 1 | ROZPOCET
62 | K | 764002812 | Demontáž klempířských konstrukcí okapového plechu do suti, v krytině skládané | m | 94 |  | 0 | CS ÚRS 2018 01 |  |  | základní |  | 0 | 0 | 0 | 0.00177 | 0.16638 | 16 | K | 2 |  |  |  | ROZPOCET | 0 | 0 | 0 | 0 | 0 | 1 | 0 | 16 | -1534588458
| VV |  | 94"Specifikace klempířských prvků viz. D.18 |  | 94 | [13 empty] | VV | 2 | 2 | True | 1 | ROZPOCET
63 | K | 764002821 | Demontáž klempířských konstrukcí střešního výlezu do suti | kus | 2 |  | 0 | CS ÚRS 2018 01 |  |  | základní |  | 0 | 0 | 0 | 0.00906 | 0.01812 | 16 | K | 2 |  |  |  | ROZPOCET | 0 | 0 | 0 | 0 | 0 | 1 | 0 | 16 | -939547558
| VV |  | 2"Specifikace klempířských prvků viz. D.18 |  | 2 | [13 empty] | VV | 2 | 2 | True | 1 | ROZPOCET
64 | K | 764002851 | Demontáž klempířských konstrukcí oplechování parapetů do suti | m | 46.9 |  | 0 | CS ÚRS 2018 01 |  |  | základní |  | 0 | 0 | 0 | 0.00167 | 0.078323 | 16 | K | 2 |  |  |  | ROZPOCET | 0 | 0 | 0 | 0 | 0 | 1 | 0 | 16 | 716331225
| VV |  | 46,9"Specifikace klempířských prvků viz. D.18 |  | 46.9 | [13 empty] | VV | 2 | 2 | True | 1 | ROZPOCET
65 | K | 764002871 | Demontáž klempířských konstrukcí lemování zdí do suti | m | 46.9 |  | 0 | CS ÚRS 2018 01 |  |  | základní |  | 0 | 0 | 0 | 0.00175 | 0.082075 | 16 | K | 2 |  |  |  | ROZPOCET | 0 | 0 | 0 | 0 | 0 | 1 | 0 | 16 | 1149548469
| VV |  | 46,9"Specifikace klempířských prvků viz. D.18 |  | 46.9 | [13 empty] | VV | 2 | 2 | True | 1 | ROZPOCET
66 | K | 764003801 | Demontáž klempířských konstrukcí lemování trub, konzol, držáků, ventilačních nástavců a ostatních kusových prvků do suti | kus | 7 |  | 0 | CS ÚRS 2018 01 |  |  | základní |  | 0 | 0 | 0 | 0.00188 | 0.01316 | 16 | K | 2 |  |  |  | ROZPOCET | 0 | 0 | 0 | 0 | 0 | 1 | 0 | 16 | -728835370
| VV |  | 6+1"Specifikace klempířských prvků viz. D.18 |  | 7 | [13 empty] | VV | 2 | 2 | True | 1 | ROZPOCET
67 | K | 764004801 | Demontáž klempířských konstrukcí žlabu podokapního do suti | m | 82.1 |  | 0 | CS ÚRS 2018 01 |  |  | základní |  | 0 | 0 | 0 | 0.0026 | 0.21346 | 16 | K | 2 |  |  |  | ROZPOCET | 0 | 0 | 0 | 0 | 0 | 1 | 0 | 16 | 1100398494
| VV |  | 82,1"Specifikace klempířských prvků viz. D.18 |  | 82.1 | [13 empty] | VV | 2 | 2 | True | 1 | ROZPOCET
68 | K | 764004861 | Demontáž klempířských konstrukcí svodu do suti | m | 50 |  | 0 | CS ÚRS 2018 01 |  |  | základní |  | 0 | 0 | 0 | 0.00394 | 0.197 | 16 | K | 2 |  |  |  | ROZPOCET | 0 | 0 | 0 | 0 | 0 | 1 | 0 | 16 | -1953196354
| VV |  | 50"Specifikace klempířských prvků viz. D.18 |  | 50 | [13 empty] | VV | 2 | 2 | True | 1 | ROZPOCET
69 | K | 764011611R01 | Děrovaný plech z pozinkovaného plechu s povrchovou úpravou rš 150 mm | m | 180.6 |  | 0 |  |  |  | základní |  | 0 | 0.00132 | 0.23839 | 0 | 0 | 16 | K | 2 |  |  |  | ROZPOCET | 0 | 0 | 0 | 0 | 0 | 1 | 0 | 16 | -128499621
| VV |  | 180,6"Specifikace klempířských prvků viz. D.18 |  | 180.6 | [13 empty] | VV | 2 | 2 | True | 1 | ROZPOCET
70 | K | 764011612 | Podkladní plech z pozinkovaného plechu s povrchovou úpravou rš 200 mm | m | 94 |  | 0 | CS ÚRS 2018 01 |  |  | základní |  | 0 | 0.00176 | 0.16544 | 0 | 0 | 16 | K | 2 |  |  |  | ROZPOCET | 0 | 0 | 0 | 0 | 0 | 1 | 0 | 16 | 88920763
| VV |  | 94"Specifikace klempířských prvků viz. D.18 |  | 94 | [13 empty] | VV | 2 | 2 | True | 1 | ROZPOCET
71 | K | 764011614 | Podkladní plech z pozinkovaného plechu s povrchovou úpravou rš 330 mm | m | 94 |  | 0 | CS ÚRS 2018 01 |  |  | základní |  | 0 | 0.00288 | 0.27072 | 0 | 0 | 16 | K | 2 |  |  |  | ROZPOCET | 0 | 0 | 0 | 0 | 0 | 1 | 0 | 16 | -482183573
| VV |  | 94"Specifikace klempířských prvků viz. D.18 |  | 94 | [13 empty] | VV | 2 | 2 | True | 1 | ROZPOCET
72 | K | 764111643 | Krytina ze svitků nebo z taškových tabulí z pozinkovaného plechu s povrchovou úpravou s úpravou u okapů, prostupů a výčnělků střechy rovné drážkováním ze svitků rš 670 mm, sklon střechy přes 30 do 60° | m2 | 373 |  | 0 | CS ÚRS 2018 01 |  |  | základní |  | 0 | 0.0078 | 2.9094 | 0 | 0 | 16 | K | 2 |  |  |  | ROZPOCET | 0 | 0 | 0 | 0 | 0 | 1 | 0 | 16 | 1147164032
| VV |  | 373"Specifikace klempířských prvků viz. D.18 |  | 373 | [13 empty] | VV | 2 | 2 | True | 1 | ROZPOCET
73 | K | 764203155R01 | Dodávka a montáž sněhového zachytávače pro falcované krytiny z pozinkovaného plechu s povrchovou úpravou průběžného jednotrubkového | m | 15 |  | 0 |  |  |  | základní |  | 0 | 0 | 0 | 0 | 0 | 16 | K | 2 |  |  |  | ROZPOCET | 0 | 0 | 0 | 0 | 0 | 1 | 0 | 16 | 1532806679
| VV |  | 15"Specifikace klempířských prvků viz. D.18 |  | 15 | [13 empty] | VV | 2 | 2 | True | 1 | ROZPOCET
74 | K | 764203156R01 | Dodávka a montáž sněhového zachytávače pro falcované krytiny z pozinkovaného plechu s povrchovou úpravou průbežného dvoutrubkového | m | 56 |  | 0 |  |  |  | základní |  | 0 | 0 | 0 | 0 | 0 | 16 | K | 2 |  |  |  | ROZPOCET | 0 | 0 | 0 | 0 | 0 | 1 | 0 | 16 | -981893181
| VV |  | 56"Specifikace klempířských prvků viz. D.18 |  | 56 | [13 empty] | VV | 2 | 2 | True | 1 | ROZPOCET
75 | K | 764211625 | Oplechování střešních prvků z pozinkovaného plechu s povrchovou úpravou hřebene větraného s použitím hřebenového plechu s větracím pásem rš 400 mm | m | 8 |  | 0 | CS ÚRS 2018 01 |  |  | základní |  | 0 | 0.00422 | 0.03376 | 0 | 0 | 16 | K | 2 |  |  |  | ROZPOCET | 0 | 0 | 0 | 0 | 0 | 1 | 0 | 16 | -1062158373
| VV |  | 8"Specifikace klempířských prvků viz. D.18 |  | 8 | [13 empty] | VV | 2 | 2 | True | 1 | ROZPOCET
76 | K | 764211626R01 | Oplechování střešních prvků z pozinkovaného plechu s povrchovou úpravou hřebene větraného s použitím hřebenového plechu s větracím pásem rš 670 mm | m | 40 |  | 0 |  |  |  | základní |  | 0 | 0.00508 | 0.2032 | 0 | 0 | 16 | K | 2 |  |  |  | ROZPOCET | 0 | 0 | 0 | 0 | 0 | 1 | 0 | 16 | -1400259609
| VV |  | 40"Specifikace klempířských prvků viz. D.18 |  | 40 | [13 empty] | VV | 2 | 2 | True | 1 | ROZPOCET
77 | K | 764211661 | Oplechování střešních prvků z pozinkovaného plechu s povrchovou úpravou nároží nevětraného spojením na dvojitou stojatou drážku | m | 41.5 |  | 0 | CS ÚRS 2018 01 |  |  | základní |  | 0 | 0 | 0 | 0 | 0 | 16 | K | 2 |  |  |  | ROZPOCET | 0 | 0 | 0 | 0 | 0 | 1 | 0 | 16 | -532866554
| VV |  | 41,5"Specifikace klempířských prvků viz. D.18 |  | 41.5 | [13 empty] | VV | 2 | 2 | True | 1 | ROZPOCET
78 | K | 764212606 | Oplechování střešních prvků z pozinkovaného plechu s povrchovou úpravou úžlabí rš 500 mm | m | 32 |  | 0 | CS ÚRS 2018 01 |  |  | základní |  | 0 | 0.00439 | 0.14048 | 0 | 0 | 16 | K | 2 |  |  |  | ROZPOCET | 0 | 0 | 0 | 0 | 0 | 1 | 0 | 16 | -1678630826
| VV |  | 32"Specifikace klempířských prvků viz. D.18 |  | 32 | [13 empty] | VV | 2 | 2 | True | 1 | ROZPOCET
79 | K | 764212612 | Oplechování střešních prvků z pozinkovaného plechu s povrchovou úpravou úžlabí rš 1000 mm | m | 6.5 |  | 0 | CS ÚRS 2018 01 |  |  | základní |  | 0 | 0.0087 | 0.05655 | 0 | 0 | 16 | K | 2 |  |  |  | ROZPOCET | 0 | 0 | 0 | 0 | 0 | 1 | 0 | 16 | 2100855613
| VV |  | 6,5"Specifikace klempířských prvků viz. D.18 |  | 6.5 | [13 empty] | VV | 2 | 2 | True | 1 | ROZPOCET
80 | K | 764212621 | Oplechování střešních prvků z pozinkovaného plechu s povrchovou úpravou Příplatek k cenám za provedení úžlabí v plechové krytině | m | 38.5 |  | 0 | CS ÚRS 2018 01 |  |  | základní |  | 0 | 0.00115 | 0.044275 | 0 | 0 | 16 | K | 2 |  |  |  | ROZPOCET | 0 | 0 | 0 | 0 | 0 | 1 | 0 | 16 | 1467007775
| VV |  | 32+6,5 |  | 38.5 | [13 empty] | VV | 2 | 2 | True | 1 | ROZPOCET
81 | K | 764212633 | Oplechování střešních prvků z pozinkovaného plechu s povrchovou úpravou štítu závětrnou lištou rš 250 mm | m | 3.2 |  | 0 | CS ÚRS 2018 01 |  |  | základní |  | 0 | 0.00218 | 0.006976 | 0 | 0 | 16 | K | 2 |  |  |  | ROZPOCET | 0 | 0 | 0 | 0 | 0 | 1 | 0 | 16 | 314611028
| VV |  | 3,2"Specifikace klempířských prvků viz. D.18 |  | 3.2 | [13 empty] | VV | 2 | 2 | True | 1 | ROZPOCET
82 | K | 764212649 | Oplechování střešních prvků z pozinkovaného plechu s povrchovou úpravou štítu závětrnou lištou rš 800 mm | m | 22 |  | 0 | CS ÚRS 2018 01 |  |  | základní |  | 0 | 0.00692 | 0.15224 | 0 | 0 | 16 | K | 2 |  |  |  | ROZPOCET | 0 | 0 | 0 | 0 | 0 | 1 | 0 | 16 | 1203923553
| VV |  | 22"Specifikace klempířských prvků viz. D.18 |  | 22 | [13 empty] | VV | 2 | 2 | True | 1 | ROZPOCET
83 | K | 764212662 | Oplechování střešních prvků z pozinkovaného plechu s povrchovou úpravou okapu okapovým plechem střechy rovné rš 200 mm | m | 94 |  | 0 | CS ÚRS 2018 01 |  |  | základní |  | 0 | 0.00184 | 0.17296 | 0 | 0 | 16 | K | 2 |  |  |  | ROZPOCET | 0 | 0 | 0 | 0 | 0 | 1 | 0 | 16 | -1940610417
| VV |  | 94"Specifikace klempířských prvků viz. D.18 |  | 94 | [13 empty] | VV | 2 | 2 | True | 1 | ROZPOCET
84 | K | 764212664 | Oplechování střešních prvků z pozinkovaného plechu s povrchovou úpravou okapu okapovým plechem střechy rovné rš 330 mm | m | 86.2 |  | 0 | CS ÚRS 2018 01 |  |  | základní |  | 0 | 0.00296 | 0.25515 | 0 | 0 | 16 | K | 2 |  |  |  | ROZPOCET | 0 | 0 | 0 | 0 | 0 | 1 | 0 | 16 | 1574335521
| VV |  | 86,2"Specifikace klempířských prvků viz. D.18 |  | 86.2 | [13 empty] | VV | 2 | 2 | True | 1 | ROZPOCET
85 | K | 764214611 | Oplechování horních ploch zdí a nadezdívek (atik) z pozinkovaného plechu s povrchovou úpravou mechanicky kotvené přes rš 800 mm | m2 | 40.4 |  | 0 | CS ÚRS 2018 01 |  |  | základní |  | 0 | 0.00782 | 0.31593 | 0 | 0 | 16 | K | 2 |  |  |  | ROZPOCET | 0 | 0 | 0 | 0 | 0 | 1 | 0 | 16 | -729709734
| VV |  | 35,4"K14 - Specifikace klempířských prvků viz. D.18 |  | 35.4 | [13 empty] | VV | 2 | 2 | True | 0 | ROZPOCET
| VV |  | 5"K15 - Specifikace klempířských prvků viz. D.18 |  | 5 | [13 empty] | VV | 2 | 2 | True | 0 | ROZPOCET
| VV |  | Součet |  | 40.4 | [13 empty] | VV | 2 | 4 | True | 1 | ROZPOCET
86 | K | 764215645 | Oplechování horních ploch zdí a nadezdívek (atik) z pozinkovaného plechu s povrchovou úpravou Příplatek k cenám za zvýšenou pracnost při provedení rohu nebo koutu do rš 400 mm | kus | 16 |  | 0 | CS ÚRS 2018 01 |  |  | základní |  | 0 | 0 | 0 | 0 | 0 | 16 | K | 2 |  |  |  | ROZPOCET | 0 | 0 | 0 | 0 | 0 | 1 | 0 | 16 | -1041438492
| VV |  | 4*4 |  | 16 | [13 empty] | VV | 2 | 2 | True | 1 | ROZPOCET
87 | K | 764216606 | Oplechování parapetů z pozinkovaného plechu s povrchovou úpravou rovných mechanicky kotvené, bez rohů rš 500 mm | m | 47 |  | 0 | CS ÚRS 2018 01 |  |  | základní |  | 0 | 0.00438 | 0.20586 | 0 | 0 | 16 | K | 2 |  |  |  | ROZPOCET | 0 | 0 | 0 | 0 | 0 | 1 | 0 | 16 | 1593895018
| VV |  | 47"Specifikace klempířských prvků viz. D.18 |  | 47 | [13 empty] | VV | 2 | 2 | True | 1 | ROZPOCET
88 | K | 764304112 | Montáž lemování střešních prostupů bez lišty, střech s krytinou skládanou nebo z plechu | m2 | 2 |  | 0 | CS ÚRS 2018 01 |  |  | základní |  | 0 | 0 | 0 | 0 | 0 | 16 | K | 2 |  |  |  | ROZPOCET | 0 | 0 | 0 | 0 | 0 | 1 | 0 | 16 | -477359912
| VV |  | 2"Specifikace klempířských prvků viz. D.18 |  | 2 | [13 empty] | VV | 2 | 2 | True | 1 | ROZPOCET
89 | M | 61140924R01 | lemování střešních oken 78x98 cm k ploché krytině výšky do 10mm - ESV | kus | 2 |  | 0 |  |  |  | základní |  | 0 | 0.0015 | 0.003 | 0 | 0 | 32 | M | 2 |  |  |  | ROZPOCET | 0 | 0 | 0 | 0 | 0 | 1 | 0 | 16 | 279485151
| VV |  | 2"Specifikace klempířských prvků viz. D.18 |  | 2 | [13 empty] | VV | 2 | 2 | True | 1 | ROZPOCET
90 | K | 764311603 | Lemování zdí z pozinkovaného plechu s povrchovou úpravou boční nebo horní rovné, střech s krytinou prejzovou nebo vlnitou rš 250 mm | m | 46.9 |  | 0 | CS ÚRS 2018 01 |  |  | základní |  | 0 | 0.0022 | 0.10318 | 0 | 0 | 16 | K | 2 |  |  |  | ROZPOCET | 0 | 0 | 0 | 0 | 0 | 1 | 0 | 16 | 1659959444
| VV |  | 46,9"Specifikace klempířských prvků viz. D.18 |  | 46.9 | [13 empty] | VV | 2 | 2 | True | 1 | ROZPOCET
91 | K | 764312662 | Lemování zdí z pozinkovaného plechu s povrchovou úpravou spodní s formováním do tvaru krytiny Příplatek k cenám za kotvení do zatepleného podkladu | m | 34.6 |  | 0 | CS ÚRS 2018 01 |  |  | základní |  | 0 | 0.00042 | 0.014532 | 0 | 0 | 16 | K | 2 |  |  |  | ROZPOCET | 0 | 0 | 0 | 0 | 0 | 1 | 0 | 16 | -185684524
| VV |  | 34,6"Specifikace klempířských prvků viz. D.18 |  | 34.6 | [13 empty] | VV | 2 | 2 | True | 1 | ROZPOCET
92 | K | 764314612 | Lemování prostupů z pozinkovaného plechu s povrchovou úpravou bez lišty, střech s krytinou skládanou nebo z plechu | m2 | 1 |  | 0 | CS ÚRS 2018 01 |  |  | základní |  | 0 | 0.01082 | 0.01082 | 0 | 0 | 16 | K | 2 |  |  |  | ROZPOCET | 0 | 0 | 0 | 0 | 0 | 1 | 0 | 16 | -669903297
| VV |  | 1"K20 - Specifikace klempířských prvků viz. D.18 |  | 1 | [13 empty] | VV | 2 | 2 | True | 1 | ROZPOCET
93 | K | 764315621 | Lemování trub, konzol, držáků a ostatních kusových prvků z pozinkovaného plechu s povrchovou úpravou střech s krytinou skládanou mimo prejzovou nebo z plechu, průměr do 75 mm | kus | 1 |  | 0 | CS ÚRS 2018 01 |  |  | základní |  | 0 | 0.00273 | 0.00273 | 0 | 0 | 16 | K | 2 |  |  |  | ROZPOCET | 0 | 0 | 0 | 0 | 0 | 1 | 0 | 16 | 1135528045
| VV |  | 1"Specifikace klempířských prvků viz. D.18 |  | 1 | [13 empty] | VV | 2 | 2 | True | 1 | ROZPOCET
94 | K | 764316622 | Lemování ventilačních nástavců z pozinkovaného plechu s povrchovou úpravou výšky do 1000 mm, se stříškou střech s krytinou skládanou mimo prejzovou nebo z plechu, průměru přes 75 do 100 mm | kus | 6 |  | 0 | CS ÚRS 2018 01 |  |  | základní |  | 0 | 0.00653 | 0.03918 | 0 | 0 | 16 | K | 2 |  |  |  | ROZPOCET | 0 | 0 | 0 | 0 | 0 | 1 | 0 | 16 | 1625750466
| VV |  | 6"Specifikace klempířských prvků viz. D.18 |  | 6 | [13 empty] | VV | 2 | 2 | True | 1 | ROZPOCET
95 | K | 764511603 | Žlab podokapní z pozinkovaného plechu s povrchovou úpravou včetně háků a čel půlkruhový rš 400 mm | m | 82.1 |  | 0 | CS ÚRS 2018 01 |  |  | základní |  | 0 | 0.00209 | 0.17159 | 0 | 0 | 16 | K | 2 |  |  |  | ROZPOCET | 0 | 0 | 0 | 0 | 0 | 1 | 0 | 16 | 844038767
| VV |  | 82,1"Specifikace klempířských prvků viz. D.18 |  | 82.1 | [13 empty] | VV | 2 | 2 | True | 1 | ROZPOCET
96 | K | 764511623 | Žlab podokapní z pozinkovaného plechu s povrchovou úpravou včetně háků a čel roh nebo kout, žlabu půlkruhového rš 400 mm | kus | 6 |  | 0 | CS ÚRS 2018 01 |  |  | základní |  | 0 | 0.00025 | 0.0015 | 0 | 0 | 16 | K | 2 |  |  |  | ROZPOCET | 0 | 0 | 0 | 0 | 0 | 1 | 0 | 16 | 13000380
| VV |  | 5"roh |  | 5 | [13 empty] | VV | 2 | 2 | True | 0 | ROZPOCET
| VV |  | 1"kout |  | 1 | [13 empty] | VV | 2 | 2 | True | 0 | ROZPOCET
| VV |  | Součet |  | 6 | [13 empty] | VV | 2 | 4 | True | 1 | ROZPOCET
97 | K | 764511643 | Žlab podokapní z pozinkovaného plechu s povrchovou úpravou včetně háků a čel kotlík oválný (trychtýřový), rš žlabu/průměr svodu 400/120 mm | kus | 9 |  | 0 | CS ÚRS 2018 01 |  |  | základní |  | 0 | 0.00025 | 0.00225 | 0 | 0 | 16 | K | 2 |  |  |  | ROZPOCET | 0 | 0 | 0 | 0 | 0 | 1 | 0 | 16 | 1735016058
| VV |  | 9"Specifikace klempířských prvků viz. D.18 |  | 9 | [13 empty] | VV | 2 | 2 | True | 1 | ROZPOCET
98 | K | 764518623 | Svod z pozinkovaného plechu s upraveným povrchem včetně objímek, kolen a odskoků kruhový, průměru 120 mm | m | 50 |  | 0 | CS ÚRS 2018 01 |  |  | základní |  | 0 | 0.00286 | 0.143 | 0 | 0 | 16 | K | 2 |  |  |  | ROZPOCET | 0 | 0 | 0 | 0 | 0 | 1 | 0 | 16 | -151475990
| VV |  | 50"Specifikace klempířských prvků viz. D.18 |  | 50 | [13 empty] | VV | 2 | 2 | True | 1 | ROZPOCET
99 | K | 764R01 | Dodávka + montáž střešního záchytného systému dle ČSN EN 795 pro údržbu střechy, včetně návrhu dodavatelské dokumentace | komplet | 1 |  | 0 |  |  |  | základní |  | 0 | 0.17 | 0.17 | 0 | 0 | 16 | K | 2 |  |  |  | ROZPOCET | 0 | 0 | 0 | 0 | 0 | 1 | 0 | 16 | -1735053448
| VV |  | 1"K24 - Specifikace klempířských prvků viz. D.18 |  | 1 | [13 empty] | VV | 2 | 2 | True | 1 | ROZPOCET
100 | K | 998764103 | Přesun hmot pro konstrukce klempířské stanovený z hmotnosti přesunovaného materiálu vodorovná dopravní vzdálenost do 50 m v objektech výšky přes 12 do 24 m | t | 5.833 |  | 0 | CS ÚRS 2018 01 |  |  | základní |  | 0 | 0 | 0 | 0 | 0 | 16 | K | 2 |  |  |  | ROZPOCET | 0 | 0 | 0 | 0 | 0 | 1 | 0 | 16 | -1021306512
| D | 765 | Krytina skládaná |  |  |  | 0 | [5 empty] | 0 |  | 1.4294 |  | 0.045175 | 2 | D | 1 |  |  |  | ROZPOCET | [6 empty] | 0
101 | K | 765191023 | Montáž pojistné hydroizolační fólie kladené ve sklonu přes 20° s lepenými přesahy na bednění nebo tepelnou izolaci | m2 | 1119 |  | 0 | CS ÚRS 2018 01 |  |  | základní |  | 0 | 0 | 0 | 0 | 0 | 16 | K | 2 |  |  |  | ROZPOCET | 0 | 0 | 0 | 0 | 0 | 1 | 0 | 16 | -375101958
| VV |  | 373"separační fólie |  | 373 | [13 empty] | VV | 2 | 2 | True | 0 | ROZPOCET
| VV |  | 373"Difuzně otevřená monilit. fólie |  | 373 | [13 empty] | VV | 2 | 2 | True | 0 | ROZPOCET
| VV |  | 373"samolepící pás SBS modifik. asf |  | 373 | [13 empty] | VV | 2 | 2 | True | 0 | ROZPOCET
| VV |  | Součet - Specifikace klempířských prvků viz. D.18 |  | 1119 | [13 empty] | VV | 2 | 4 | True | 1 | ROZPOCET
102 | M | 28329295R01 | Separační vícevrstvá polypropylenová fólie lehkého typu s nakašírovanou strukturovanou rohoží z polypropylenových vláken pro separační a mikroventilační vrstvu krytin z plechu. 150 g/m2 s aplikovanou spojovací páskou | m2 | 410.3 |  | 0 |  |  |  | základní |  | 0 | 0.00012 | 0.049236 | 0 | 0 | 32 | M | 2 |  |  |  | ROZPOCET | 0 | 0 | 0 | 0 | 0 | 1 | 0 | 16 | -1977937750
| VV |  | 373*1,1 'Přepočtené koeficientem množství |  | 410.3 | [13 empty] | VV | 2 | 2 | False | 1 | ROZPOCET
103 | M | 28329220R01 | difúzně otevřená monolitická fólie lehkého typu pro doplňkovou hydroizolační vrstvu - 270 g.m-2 | m2 | 410.3 |  | 0 |  |  |  | základní |  | 0 | 0.00022 | 0.090266 | 0 | 0 | 32 | M | 2 |  |  |  | ROZPOCET | 0 | 0 | 0 | 0 | 0 | 1 | 0 | 16 | -1252828334
| VV |  | 373*1,1 'Přepočtené koeficientem množství |  | 410.3 | [13 empty] | VV | 2 | 2 | False | 1 | ROZPOCET
104 | M | 62851000R01 | Samolepící pás z SBS modifikovaného asfaltu, na horním povrchu opatřen ochrannou polypropylenovou střiží, podélný přesah a spodní povrch je samolepící s ochrannou snímatelnou folií, TL. 2,2 mm, 120 g/m2 | m2 | 410.3 |  | 0 | CS ÚRS 2018 01 |  |  | základní |  | 0 | 0.003 | 1.2309 | 0 | 0 | 32 | M | 2 |  |  |  | ROZPOCET | 0 | 0 | 0 | 0 | 0 | 1 | 0 | 16 | -1747097663
| VV |  | 373*1,1 'Přepočtené koeficientem množství |  | 410.3 | [13 empty] | VV | 2 | 2 | False | 1 | ROZPOCET
105 | K | 765191031 | Montáž pojistné hydroizolační fólie lepení těsnících pásků pod kontralatě | m | 615 |  | 0 | CS ÚRS 2018 01 |  |  | základní |  | 0 | 0 | 0 | 0 | 0 | 16 | K | 2 |  |  |  | ROZPOCET | 0 | 0 | 0 | 0 | 0 | 1 | 0 | 16 | -2018687337
| VV |  | 615"Specifikace klempířských prvků viz. D.18 |  | 615 | [13 empty] | VV | 2 | 2 | True | 1 | ROZPOCET
106 | M | 28329304R01 | jednostranně samolepící pás z modifikovaného asfaltu pro dokonalé utěsnění kontralatí, Rozměry role 6 cm x 15 mb | m | 676.5 |  | 0 | CS ÚRS 2018 01 |  |  | základní |  | 0 | 1e-05 | 0.006765 | 0 | 0 | 32 | M | 2 |  |  |  | ROZPOCET | 0 | 0 | 0 | 0 | 0 | 1 | 0 | 16 | -2059175561
| VV |  | 615*1,1 'Přepočtené koeficientem množství |  | 676.5 | [13 empty] | VV | 2 | 2 | False | 1 | ROZPOCET
107 | K | 765191911 | Demontáž pojistné hydroizolační fólie kladené ve sklonu přes 30° | m2 | 347.5 |  | 0 | CS ÚRS 2018 01 |  |  | základní |  | 0 | 0 | 0 | 0.00013 | 0.045175 | 16 | K | 2 |  |  |  | ROZPOCET | 0 | 0 | 0 | 0 | 0 | 1 | 0 | 16 | -1650301329
| VV |  | 107,3+221,2+19"Specifikace klempířských prvků viz. D.18 |  | 347.5 | [13 empty] | VV | 2 | 2 | True | 1 | ROZPOCET
108 | K | 765192001 | Nouzové zakrytí střechy plachtou | m2 | 373 |  | 0 | CS ÚRS 2018 01 |  |  | základní |  | 0 | 0.00014 | 0.05222 | 0 | 0 | 16 | K | 2 |  |  |  | ROZPOCET | 0 | 0 | 0 | 0 | 0 | 1 | 0 | 16 | 1346171173
109 | K | 998765103 | Přesun hmot pro krytiny skládané stanovený z hmotnosti přesunovaného materiálu vodorovná dopravní vzdálenost do 50 m na objektech výšky přes 12 do 24 m | t | 1.429 |  | 0 | CS ÚRS 2018 01 |  |  | základní |  | 0 | 0 | 0 | 0 | 0 | 16 | K | 2 |  |  |  | ROZPOCET | 0 | 0 | 0 | 0 | 0 | 1 | 0 | 16 | -919338951
| D | 766 | Konstrukce truhlářské |  |  |  | 0 | [5 empty] | 0 |  | 0.04852 |  | 0 | 2 | D | 1 |  |  |  | ROZPOCET | [6 empty] | 0
110 | K | 766671003 | Montáž střešních oken dřevěných nebo plastových kyvných, výklopných/kyvných s okenním rámem a lemováním, s plisovaným límcem, s napojením na krytinu do krytiny ploché, rozměru 78 x 98 cm | kus | 2 |  | 0 | CS ÚRS 2018 01 |  |  | základní |  | 0 | 0.00026 | 0.00052 | 0 | 0 | 16 | K | 2 |  |  |  | ROZPOCET | 0 | 0 | 0 | 0 | 0 | 1 | 0 | 16 | -1413117065
| VV |  | 2"Specifikace klempířských prvků viz. D.18 |  | 2 | [13 empty] | VV | 2 | 2 | True | 1 | ROZPOCET
111 | M | 61124301R01 | výlezové okno FWU U5, rozměr 780x980mm pro hladké krytiny | kus | 2 |  | 0 |  |  |  | základní |  | 0 | 0.024 | 0.048 | 0 | 0 | 32 | M | 2 |  |  |  | ROZPOCET | 0 | 0 | 0 | 0 | 0 | 1 | 0 | 16 | 1609844014
112 | K | 998766103 | Přesun hmot pro konstrukce truhlářské stanovený z hmotnosti přesunovaného materiálu vodorovná dopravní vzdálenost do 50 m v objektech výšky přes 12 do 24 m | t | 0.049 |  | 0 | CS ÚRS 2018 01 |  |  | základní |  | 0 | 0 | 0 | 0 | 0 | 16 | K | 2 |  |  |  | ROZPOCET | 0 | 0 | 0 | 0 | 0 | 1 | 0 | 16 | 1042706462
| D | 767 | Konstrukce zámečnické |  |  |  | 0 | [5 empty] | 0 |  | 0.13469 |  | 0.115 | 2 | D | 1 |  |  |  | ROZPOCET | [6 empty] | 0
113 | K | 767851104 | Montáž komínových lávek kompletní celé lávky | m | 10.9 |  | 0 | CS ÚRS 2018 01 |  |  | základní |  | 0 | 0 | 0 | 0 | 0 | 16 | K | 2 |  |  |  | ROZPOCET | 0 | 0 | 0 | 0 | 0 | 1 | 0 | 16 | 1237098006
| VV |  | 1,3*4+2,7+3"Specifikace klempířských prvků viz. D.18 |  | 10.9 | [13 empty] | VV | 2 | 2 | True | 1 | ROZPOCET
114 | M | 55344680R01 | lávka komínová 350x1300 včetně systémového zábradlí a úchytek pro falcovanou krytinu z pozinkovaného plechu s povrchovou úpravou | kus | 5.2 |  | 0 |  |  |  | základní |  | 0 | 0.0059 | 0.03068 | 0 | 0 | 32 | M | 2 |  |  |  | ROZPOCET | 0 | 0 | 0 | 0 | 0 | 1 | 0 | 16 | 713320813
| VV |  | 1,3*4"Specifikace klempířských prvků viz. D.18 |  | 5.2 | [13 empty] | VV | 2 | 2 | True | 1 | ROZPOCET
115 | M | 55344684R01 | lávka komínová 350x2700 včetně systémového zábradlí a úchytek pro falcovanou krytinu z pozinkovaného plechu s povrchovou úpravou | kus | 1 |  | 0 |  |  |  | základní |  | 0 | 0.0119 | 0.0119 | 0 | 0 | 32 | M | 2 |  |  |  | ROZPOCET | 0 | 0 | 0 | 0 | 0 | 1 | 0 | 16 | -1373097718
| VV |  | 1"Specifikace klempířských prvků viz. D.18 |  | 1 | [13 empty] | VV | 2 | 2 | True | 1 | ROZPOCET
116 | M | 55344686 | lávka komínová 350x3000 včetně systémového zábradlí a úchytek pro falcovanou krytinu z pozinkovaného plechu s povrchovou úpravou | kus | 1 |  | 0 | CS ÚRS 2018 01 |  |  | základní |  | 0 | 0.0179 | 0.0179 | 0 | 0 | 32 | M | 2 |  |  |  | ROZPOCET | 0 | 0 | 0 | 0 | 0 | 1 | 0 | 16 | -252718368
| VV |  | 1"Specifikace klempířských prvků viz. D.18 |  | 1 | [13 empty] | VV | 2 | 2 | True | 1 | ROZPOCET
117 | K | 767995115 | Montáž ostatních atypických zámečnických konstrukcí hmotnosti přes 50 do 100 kg | kg | 74.62 |  | 0 | CS ÚRS 2018 01 |  |  | základní |  | 0 | 5e-05 | 0.003731 | 0 | 0 | 16 | K | 2 |  |  |  | ROZPOCET | 0 | 0 | 0 | 0 | 0 | 1 | 0 | 16 | 513632318
| VV |  | 6*3,77+52"anténový stožár |  | 74.62 | [13 empty] | VV | 2 | 2 | True | 1 | ROZPOCET
118 | M | 14011026R01 | nerezová trubka ocelová bezešvá hladká jakost 11 353 51x3,2mm | m | 6 |  | 0 |  |  |  | základní |  | 0 | 0.00308 | 0.01848 | 0 | 0 | 32 | M | 2 |  |  |  | ROZPOCET | 0 | 0 | 0 | 0 | 0 | 1 | 0 | 16 | -1378357835
| VV |  | 6"viz. D.08 |  | 6 | [13 empty] | VV | 2 | 2 | True | 1 | ROZPOCET
119 | M | 13611210 | plech ocelový hladký jakost S 235 JR tl 3mm tabule | t | 0.052 |  | 0 | CS ÚRS 2018 01 |  |  | základní |  | 0 | 1 | 0.052 | 0 | 0 | 32 | M | 2 |  |  |  | ROZPOCET | 0 | 0 | 0 | 0 | 0 | 1 | 0 | 16 | 1826542198
| VV |  | 2*23,55*1,1/1000"pomocný a spojovací materiál |  | 0.052 | [13 empty] | VV | 2 | 2 | True | 1 | ROZPOCET
120 | K | 767996702 | Demontáž ostatních zámečnických konstrukcí o hmotnosti jednotlivých dílů řezáním přes 50 do 100 kg | kg | 70 |  | 0 | CS ÚRS 2018 01 |  |  | základní |  | 0 | 0 | 0 | 0.001 | 0.07 | 16 | K | 2 |  |  |  | ROZPOCET | 0 | 0 | 0 | 0 | 0 | 1 | 0 | 16 | -906435709
| VV |  | 70"Specifikace klempířských prvků viz. D.18 |  | 70 | [13 empty] | VV | 2 | 2 | True | 1 | ROZPOCET
121 | K | 767996801 | Demontáž ostatních zámečnických konstrukcí o hmotnosti jednotlivých dílů rozebráním do 50 kg | kg | 45 |  | 0 | CS ÚRS 2018 01 |  |  | základní |  | 0 | 0 | 0 | 0.001 | 0.045 | 16 | K | 2 |  |  |  | ROZPOCET | 0 | 0 | 0 | 0 | 0 | 1 | 0 | 16 | 213143486
| VV |  | 18*2,5"Specifikace klempířských prvků viz. D.18 |  | 45 | [13 empty] | VV | 2 | 2 | True | 1 | ROZPOCET
122 | K | 998767103 | Přesun hmot pro zámečnické konstrukce stanovený z hmotnosti přesunovaného materiálu vodorovná dopravní vzdálenost do 50 m v objektech výšky přes 12 do 24 m | t | 0.135 |  | 0 | CS ÚRS 2018 01 |  |  | základní |  | 0 | 0 | 0 | 0 | 0 | 16 | K | 2 |  |  |  | ROZPOCET | 0 | 0 | 0 | 0 | 0 | 1 | 0 | 16 | 171702342
| D | 776 | Podlahy povlakové |  |  |  | 0 | [5 empty] | 0 |  | 0.5727 |  | 0.06345 | 2 | D | 1 |  |  |  | ROZPOCET | [6 empty] | 0
123 | K | 776111311 | Příprava podkladu vysátí podlah | m2 | 25.38 |  | 0 | CS ÚRS 2018 01 |  |  | základní |  | 0 | 0 | 0 | 0 | 0 | 16 | K | 2 |  |  |  | ROZPOCET | 0 | 0 | 0 | 0 | 0 | 1 | 0 | 16 | -755820464
| VV |  | 25,38"viz. D.12 |  | 25.38 | [13 empty] | VV | 2 | 2 | True | 1 | ROZPOCET
124 | K | 776121511 | Příprava podkladu penetrace dvousložková podlah zábrana proti vlhkosti | m2 | 25.38 |  | 0 | CS ÚRS 2018 01 |  |  | základní |  | 0 | 0.00315 | 0.079947 | 0 | 0 | 16 | K | 2 |  |  |  | ROZPOCET | 0 | 0 | 0 | 0 | 0 | 1 | 0 | 16 | 153068743
| VV |  | 25,38"viz. D.12 |  | 25.38 | [13 empty] | VV | 2 | 2 | True | 1 | ROZPOCET
125 | K | 776141114 | Příprava podkladu vyrovnání samonivelační stěrkou podlah min.pevnosti 20 MPa, tloušťky přes 8 do 10 mm | m2 | 25.38 |  | 0 | CS ÚRS 2018 01 |  |  | základní |  | 0 | 0.015 | 0.3807 | 0 | 0 | 16 | K | 2 |  |  |  | ROZPOCET | 0 | 0 | 0 | 0 | 0 | 1 | 0 | 16 | 1154278498
| VV |  | 25,38"viz. D.12 |  | 25.38 | [13 empty] | VV | 2 | 2 | True | 1 | ROZPOCET
126 | K | 776201811 | Demontáž povlakových podlahovin lepených ručně bez podložky | m2 | 25.38 |  | 0 | CS ÚRS 2018 01 |  |  | základní |  | 0 | 0 | 0 | 0.0025 | 0.06345 | 16 | K | 2 |  |  |  | ROZPOCET | 0 | 0 | 0 | 0 | 0 | 1 | 0 | 16 | -182075011
| VV |  | 25,38"viz. D.12 |  | 25.38 | [13 empty] | VV | 2 | 2 | True | 1 | ROZPOCET
127 | K | 776221111 | Montáž podlahovin z PVC lepením standardním lepidlem z pásů standardních | m2 | 25.38 |  | 0 | CS ÚRS 2018 01 |  |  | základní |  | 0 | 0.0003 | 0.007614 | 0 | 0 | 16 | K | 2 |  |  |  | ROZPOCET | 0 | 0 | 0 | 0 | 0 | 1 | 0 | 16 | 1755098253
| VV |  | 25,38"viz. D.12 |  | 25.38 | [13 empty] | VV | 2 | 2 | True | 1 | ROZPOCET
128 | M | 28411021 | podlahovina PVC zátěžová homogenní tl. 2,00 mm, úprava PUR, třída zátěže 34/43, hořlavost Bfl S1, hmotnost 3550 g/m2 | m2 | 27.918 |  | 0 | CS ÚRS 2018 01 |  |  | základní |  | 0 | 0.00355 | 0.099109 | 0 | 0 | 32 | M | 2 |  |  |  | ROZPOCET | 0 | 0 | 0 | 0 | 0 | 1 | 0 | 16 | -1302905049
| VV |  | 25,38*1,1 'Přepočtené koeficientem množství |  | 27.918 | [13 empty] | VV | 2 | 2 | False | 1 | ROZPOCET
129 | K | 776223111 | Montáž podlahovin z PVC spoj podlah svařováním za tepla (včetně frézování) | m | 27.5 |  | 0 | CS ÚRS 2018 01 |  |  | základní |  | 0 | 2e-05 | 0.00055 | 0 | 0 | 16 | K | 2 |  |  |  | ROZPOCET | 0 | 0 | 0 | 0 | 0 | 1 | 0 | 16 | 1387149228
| VV |  | 5,5*5 |  | 27.5 | [13 empty] | VV | 2 | 2 | True | 1 | ROZPOCET
130 | K | 776411111 | Montáž soklíků lepením obvodových, výšky do 80 mm | m | 20.4 |  | 0 | CS ÚRS 2018 01 |  |  | základní |  | 0 | 1e-05 | 0.000204 | 0 | 0 | 16 | K | 2 |  |  |  | ROZPOCET | 0 | 0 | 0 | 0 | 0 | 1 | 0 | 16 | 1005490744
| VV |  | 20,4"viz. D.12 |  | 20.4 | [13 empty] | VV | 2 | 2 | True | 1 | ROZPOCET
131 | M | 28411003 | lišta soklová PVC 30 x 30 mm | m | 20.808 |  | 0 | CS ÚRS 2018 01 |  |  | základní |  | 0 | 0.00022 | 0.0045778 | 0 | 0 | 32 | M | 2 |  |  |  | ROZPOCET | 0 | 0 | 0 | 0 | 0 | 1 | 0 | 16 | 729902287
| VV |  | 20,4*1,02 'Přepočtené koeficientem množství |  | 20.808 | [13 empty] | VV | 2 | 2 | False | 1 | ROZPOCET
132 | K | 998776102 | Přesun hmot pro podlahy povlakové stanovený z hmotnosti přesunovaného materiálu vodorovná dopravní vzdálenost do 50 m v objektech výšky přes 6 do 12 m | t | 0.573 |  | 0 | CS ÚRS 2018 01 |  |  | základní |  | 0 | 0 | 0 | 0 | 0 | 16 | K | 2 |  |  |  | ROZPOCET | 0 | 0 | 0 | 0 | 0 | 1 | 0 | 16 | 2033268947
| D | 783 | Dokončovací práce - nátěry |  |  |  | 0 | [5 empty] | 0 |  | 0.16412 |  | 0 | 2 | D | 1 |  |  |  | ROZPOCET | [6 empty] | 0
133 | K | 783201401 | Příprava podkladu tesařských konstrukcí před provedením nátěru ometení | m2 | 410.3 |  | 0 | CS ÚRS 2018 01 |  |  | základní |  | 0 | 0 | 0 | 0 | 0 | 16 | K | 2 |  |  |  | ROZPOCET | 0 | 0 | 0 | 0 | 0 | 1 | 0 | 16 | -677955760
| VV |  | 373*1,1"viz. TZ |  | 410.3 | [13 empty] | VV | 2 | 2 | True | 1 | ROZPOCET
134 | K | 783213021 | Napouštěcí nátěr tesařských prvků proti dřevokazným houbám, hmyzu a plísním nezabudovaných do konstrukce dvojnásobný syntetický | m2 | 746 |  | 0 | CS ÚRS 2018 01 |  |  | základní |  | 0 | 0.00022 | 0.16412 | 0 | 0 | 16 | K | 2 |  |  |  | ROZPOCET | 0 | 0 | 0 | 0 | 0 | 1 | 0 | 16 | 1658791121
| VV |  | 373*2"preventivní ochrana stávajícího řeziva |  | 746 | [13 empty] | VV | 2 | 2 | True | 1 | ROZPOCET
| D | 784 | Dokončovací práce - malby a tapety |  |  |  | 0 | [5 empty] | 0 |  | 0.050429 |  | 0 | 2 | D | 1 |  |  |  | ROZPOCET | [6 empty] | 0
135 | K | 784161101 | Bandážování (materiál ve specifikaci) spar a prasklin v místnostech výšky do 3,80 m | m | 16.8 |  | 0 | CS ÚRS 2018 01 |  |  | základní |  | 0 | 4e-05 | 0.000672 | 0 | 0 | 16 | K | 2 |  |  |  | ROZPOCET | 0 | 0 | 0 | 0 | 0 | 1 | 0 | 16 | 1782544681
| VV |  | 5,5*2+(2,52+0,38)*2"styk SDK a stěny |  | 16.8 | [13 empty] | VV | 2 | 2 | True | 1 | ROZPOCET
136 | M | 59039047R01 | páska lepící flexibilní pro SDK konstrukce | m | 17.64 |  | 0 |  |  |  | základní |  | 0 | 2e-05 | 0.0003528 | 0 | 0 | 32 | M | 2 |  |  |  | ROZPOCET | 0 | 0 | 0 | 0 | 0 | 1 | 0 | 16 | -1145408762
| VV |  | 16,8*1,05 'Přepočtené koeficientem množství |  | 17.64 | [13 empty] | VV | 2 | 2 | False | 1 | ROZPOCET
137 | K | 784181121 | Penetrace podkladu jednonásobná hloubková v místnostech výšky do 3,80 m | m2 | 78.42 |  | 0 | CS ÚRS 2018 01 |  |  | základní |  | 0 | 0.0002 | 0.015684 | 0 | 0 | 16 | K | 2 |  |  |  | ROZPOCET | 0 | 0 | 0 | 0 | 0 | 1 | 0 | 16 | 264032910
| VV |  | 25,38+20,4*2,6"viz. D.12,14 |  | 78.42 | [13 empty] | VV | 2 | 2 | True | 1 | ROZPOCET
138 | K | 784211021 | Malby z malířských směsí otěruvzdorných za mokra jednonásobné, bílé za mokra otěruvzdorné středně v místnostech výšky do 3,80 m | m2 | 78.42 |  | 0 | CS ÚRS 2018 01 |  |  | základní |  | 0 | 0.00017 | 0.013331 | 0 | 0 | 16 | K | 2 |  |  |  | ROZPOCET | 0 | 0 | 0 | 0 | 0 | 1 | 0 | 16 | -1332852345
139 | K | 784211101 | Malby z malířských směsí otěruvzdorných za mokra dvojnásobné, bílé za mokra otěruvzdorné výborně v místnostech výšky do 3,80 m | m2 | 78.42 |  | 0 | CS ÚRS 2018 01 |  |  | základní |  | 0 | 0.00026 | 0.020389 | 0 | 0 | 16 | K | 2 |  |  |  | ROZPOCET | 0 | 0 | 0 | 0 | 0 | 1 | 0 | 16 | 1939909407
| D | M | Práce a dodávky M |  |  |  | 0 | [5 empty] | 0 |  | 0 |  | 0 | 3 | D | 0 |  |  |  | ROZPOCET | [6 empty] | 0
| D | 58-M | Revize vyhrazených technických zařízení |  |  |  | 0 | [5 empty] | 0 |  | 0 |  | 0 | 3 | D | 1 |  |  |  | ROZPOCET | [6 empty] | 0
140 | K | 580507218 | Plynové kotle do 50 kW kontrola funkce odtahu spalin | kus | 7 |  | 0 | CS ÚRS 2018 01 |  |  | základní |  | 0 | 0 | 0 | 0 | 0 | 64 | K | 2 |  |  |  | ROZPOCET | 0 | 0 | 0 | 0 | 0 | 1 | 0 | 64 | 36720742
| VV |  | 2+5"Specifikace klempířských prvků viz. D.18 |  | 7 | [13 empty] | VV | 2 | 2 | True | 1 | ROZPOCET
| D | HZS | Hodinové zúčtovací sazby |  |  |  | 0 | [5 empty] | 0 |  | 0 |  | 0 | 4 | D | 0 |  |  |  | ROZPOCET | [6 empty] | 0
141 | K | HZS4212 | Hodinové zúčtovací sazby ostatních profesí revizní a kontrolní činnost revizní technik specialista - výchozí revize spalinové cesty - 7 kouřovodů | hod | 8 |  | 0 | CS ÚRS 2018 01 |  |  | základní |  | 0 | 0 | 0 | 0 | 0 | 512 | K | 1 |  |  |  | ROZPOCET | 0 | 0 | 0 | 0 | 0 | 1 | 0 | 512 | 1491313096
| VV |  | 8"Specifikace klempířských prvků viz. D.18 |  | 8 | [13 empty] | VV | 1 | 2 | True | 1 | ROZPOCET
142 | K | HZS4232 | Hodinové zúčtovací sazby ostatních profesí revizní a kontrolní činnost technik odborný - statický dohled nad prováděním zajištění dřev. KCE krovu před vyburáním příčky | hod | 8 |  | 0 | CS ÚRS 2016 01 |  |  | základní |  | 0 | 0 | 0 | 0 | 0 | 512 | K | 1 |  |  |  | ROZPOCET | 0 | 0 | 0 | 0 | 0 | 1 | 0 | 512 | 2090002427
| D | VRN | Vedlejší rozpočtové náklady |  |  |  | 0 | [5 empty] | 0 |  | 0 |  | 0 | 5 | D | 0 |  |  |  | ROZPOCET | [6 empty] | 0
| D | VRN1 | Průzkumné, geodetické a projektové práce |  |  |  | 0 | [5 empty] | 0 |  | 0 |  | 0 | 5 | D | 1 |  |  |  | ROZPOCET | [6 empty] | 0
143 | K | 013203001 | Návrh kotevního plánu u technika dodavatele nadkrokevního systému | komplet | 1 |  | 0 |  |  |  | základní |  | 0 | 0 | 0 | 0 | 0 | 1024 | K | 2 |  |  |  | ROZPOCET | 0 | 0 | 0 | 0 | 0 | 1 | 0 | 1024 | 50616535
| VV |  | 1"Specifikace klempířských prvků viz. D.18 |  | 1 | [13 empty] | VV | 2 | 2 | True | 1 | ROZPOCET
| D | VRN6 | Územní vlivy |  |  |  | 0 | [5 empty] | 0 |  | 0 |  | 0 | 5 | D | 1 |  |  |  | ROZPOCET | [6 empty] | 0
144 | K | 06330300VP | Zajištění pracovníků - Práce ve výškách, v hloubkách (úvazy, postroje, apod...) | komplet | 1 |  | 0 |  |  |  | základní |  | 0 | 0 | 0 | 0 | 0 | 1024 | K | 2 |  |  |  | ROZPOCET | 0 | 0 | 0 | 0 | 0 | 1 | 0 | 1024 | 1417192206

## 02 - Bleskosvod
| List obsahuje: |  | 1) Krycí list soupisu | 2) Rekapitulace |  |  | 3) Soupis prací | Zpět na list: | Rekapitulace stavby
{a04bbc1a-7269-4278-a676-8adee6d974f4}
2
| KRYCÍ LIST SOUPISU | [8 empty] | v --- níže se nacházejí doplnkové a pomocné údaje k sestavám --- v | [8 empty] | False
Stavba:
Bytový dům ul. Míru č.p. 14
Objekt:
02 - Bleskosvod
| KSO: |  |  |  |  | CC-CZ:
| Místo: |  | Obec Třinec |  |  | Datum: | 4. 3. 2018
| Zadavatel: |  |  |  |  | IČ: | 00297313
|  | Město Třinec |  |  |  | DIČ:
| Uchazeč: |  |  |  |  | IČ:
DIČ:
| Projektant: |  |  |  |  | IČ: | 28640861
|  | Projekční kancelář lay-out s.r.o. |  |  |  | DIČ:
Poznámka:
| Cena bez DPH | [5 empty] | 0
|  |  | Základ daně |  |  | Sazba daně | Výše daně
| DPH | základní | 0 |  |  | 21% | 0
|  | snížená | 0 |  |  | 15% | 0
|  | zákl. přenesená | 0 |  |  | 21% | 0
|  | sníž. přenesená | 0 |  |  | 15% | 0
|  | nulová | 0 |  |  | 0% | 0
| Cena s DPH |  |  | v | CZK |  | 0
REKAPITULACE ČLENĚNÍ SOUPISU PRACÍ
Stavba:
Bytový dům ul. Míru č.p. 14
Objekt:
02 - Bleskosvod
Místo: |  |  | Obec Třinec |  |  | Datum: | 4. 3. 2018
Zadavatel: |  |  | Město Třinec |  |  | Projektant: | Projekční kancelář lay-out s.r.o.
Uchazeč:
Kód dílu - Popis | [6 empty] | Cena celkem [CZK]
Náklady soupisu celkem | [6 empty] | 0 | [12 empty] | -1
| D3 - Dodávka - materiál dle ceníku velkoobchodu s elektromateriálem z 2/2017 - Materiál a montáž | [5 empty] | 0
| D4 - Zemní práce | [5 empty] | 0
| D5 - HZS | [5 empty] | 0
SOUPIS PRACÍ
Stavba:
Bytový dům ul. Míru č.p. 14
Objekt:
02 - Bleskosvod
Místo: |  |  | Obec Třinec |  |  | Datum: | 4. 3. 2018
Zadavatel: |  |  | Město Třinec |  |  | Projektant: | Projekční kancelář lay-out s.r.o.
Uchazeč:
PČ | Typ | Kód | Popis | MJ | Množství | J.cena [CZK] | Cena celkem [CZK] | Cenová soustava |  | Poznámka | DPH | J. Nh [h] | Nh celkem [h] | J. hmotnost [t] | Hmotnost celkem [t] | J. suť [t] | Suť Celkem [t]
Náklady soupisu celkem | [6 empty] | 0 | [5 empty] | 0 |  | 0 |  | 0 |  | D | -1 | [7 empty] | 0
| D | D3 | Dodávka - materiál dle ceníku velkoobchodu s elektromateriálem z 2/2017 - Materiál a montáž |  |  |  | 0 | [5 empty] | 0 |  | 0 |  | 0 | 1 | D | 0 | ROZPOCET | [6 empty] | 0
1 | K | 1 | AlMgSi jímací tyč s rovným koncem (OJ1,3,4) délky 2m | ks | 3 |  | 0 |  |  |  | základní |  | 0 | 0 | 0 | 0 | 0 | 4 | K | 1 | ROZPOCET | 0 | 0 | 0 | 0 | 0 | 1 | 0 | 4 | 2
2 | K | 2 | AlMgSi jímací tyč s rovným koncem (OJ1,3,4) délky 3m | m | 1 |  | 0 |  |  |  | základní |  | 0 | 0 | 0 | 0 | 0 | 4 | K | 1 | ROZPOCET | 0 | 0 | 0 | 0 | 0 | 1 | 0 | 4 | 4
3 | K | 3 | distanční tyč l 0,5m | ks | 3 |  | 0 |  |  |  | základní |  | 0 | 0 | 0 | 0 | 0 | 4 | K | 1 | ROZPOCET | 0 | 0 | 0 | 0 | 0 | 1 | 0 | 4 | 6
4 | K | 4 | AlMgSi d8 po hřebení střechy s podpěrami | m | 20 |  | 0 |  |  |  | základní |  | 0 | 0 | 0 | 0 | 0 | 4 | K | 1 | ROZPOCET | 0 | 0 | 0 | 0 | 0 | 1 | 0 | 4 | 8
5 | K | 5 | AlMgSi d8 po svazích střechy s podpěrami | m | 58 |  | 0 |  |  |  | základní |  | 0 | 0 | 0 | 0 | 0 | 4 | K | 1 | ROZPOCET | 0 | 0 | 0 | 0 | 0 | 1 | 0 | 4 | 10
6 | K | 6 | AlMgSi d8 po stěně s podpěrami | m | 42 |  | 0 |  |  |  | základní |  | 0 | 0 | 0 | 0 | 0 | 4 | K | 1 | ROZPOCET | 0 | 0 | 0 | 0 | 0 | 1 | 0 | 4 | 12
7 | K | 7 | AlMgSi d8 po komínech a pomocný jímač PJ s podpěrami | m | 7 |  | 0 |  |  |  | základní |  | 0 | 0 | 0 | 0 | 0 | 4 | K | 1 | ROZPOCET | 0 | 0 | 0 | 0 | 0 | 1 | 0 | 4 | 14
8 | K | 8 | podpěra PV nerez po hřebeni střechy á 1 m | ks | 20 |  | 0 |  |  |  | základní |  | 0 | 0 | 0 | 0 | 0 | 4 | K | 1 | ROZPOCET | 0 | 0 | 0 | 0 | 0 | 1 | 0 | 4 | 16
9 | K | 9 | podpěra PV nerez po svahu střechy á 1 m | ks | 45 |  | 0 |  |  |  | základní |  | 0 | 0 | 0 | 0 | 0 | 4 | K | 1 | ROZPOCET | 0 | 0 | 0 | 0 | 0 | 1 | 0 | 4 | 18
10 | K | 10 | podpěra PV nerez po stěně á 1 m | ks | 36 |  | 0 |  |  |  | základní |  | 0 | 0 | 0 | 0 | 0 | 4 | K | 1 | ROZPOCET | 0 | 0 | 0 | 0 | 0 | 1 | 0 | 4 | 20
11 | K | 11 | podpěra PV nerez po stěně komínu á 1 m | ks | 8 |  | 0 |  |  |  | základní |  | 0 | 0 | 0 | 0 | 0 | 4 | K | 1 | ROZPOCET | 0 | 0 | 0 | 0 | 0 | 1 | 0 | 4 | 22
12 | K | 12 | podpěra PV nerez po okapovém svodu á 1 m | ks | 21 |  | 0 |  |  |  | základní |  | 0 | 0 | 0 | 0 | 0 | 4 | K | 1 | ROZPOCET | 0 | 0 | 0 | 0 | 0 | 1 | 0 | 4 | 24
13 | K | 13 | podpěra PV nerez po oplechování okraje střechy á 1 m | ks | 7 |  | 0 |  |  |  | základní |  | 0 | 0 | 0 | 0 | 0 | 4 | K | 1 | ROZPOCET | 0 | 0 | 0 | 0 | 0 | 1 | 0 | 4 | 26
14 | K | 14 | FeZn d10 od zkušební svorky k zemniči | m | 17 |  | 0 |  |  |  | základní |  | 0 | 0 | 0 | 0 | 0 | 4 | K | 1 | ROZPOCET | 0 | 0 | 0 | 0 | 0 | 1 | 0 | 4 | 28
15 | K | 15 | zemnící pásek FeZn 30/4 | m | 50 |  | 0 |  |  |  | základní |  | 0 | 0 | 0 | 0 | 0 | 4 | K | 1 | ROZPOCET | 0 | 0 | 0 | 0 | 0 | 1 | 0 | 4 | 30
16 | K | 16 | skříň hlavního posp. HOP | ks | 1 |  | 0 |  |  |  | základní |  | 0 | 0 | 0 | 0 | 0 | 4 | K | 1 | ROZPOCET | 0 | 0 | 0 | 0 | 0 | 1 | 0 | 4 | 32
17 | K | 17 | plast.kanál LV 40/20 vč. víka a přísl. na stěnu v techn. prost. | m | 14 |  | 0 |  |  |  | základní |  | 0 | 0 | 0 | 0 | 0 | 4 | K | 1 | ROZPOCET | 0 | 0 | 0 | 0 | 0 | 1 | 0 | 4 | 34
18 | K | 18 | zemnící tyč FeZn křížového profilu délky 1,5m | ks | 1 |  | 0 |  |  |  | základní |  | 0 | 0 | 0 | 0 | 0 | 4 | K | 1 | ROZPOCET | 0 | 0 | 0 | 0 | 0 | 1 | 0 | 4 | 36
19 | K | 19 | SR03 FeZn svorka k spojení FeZn30/4 s FeZn d10 | ks | 7 |  | 0 |  |  |  | základní |  | 0 | 0 | 0 | 0 | 0 | 4 | K | 1 | ROZPOCET | 0 | 0 | 0 | 0 | 0 | 1 | 0 | 4 | 38
20 | K | 20 | asfaltová zálivka spojů v zemi | ks | 7 |  | 0 |  |  |  | základní |  | 0 | 0 | 0 | 0 | 0 | 4 | K | 1 | ROZPOCET | 0 | 0 | 0 | 0 | 0 | 1 | 0 | 4 | 40
21 | K | 21 | svorka zkušební nerez | ks | 6 |  | 0 |  |  |  | základní |  | 0 | 0 | 0 | 0 | 0 | 4 | K | 1 | ROZPOCET | 0 | 0 | 0 | 0 | 0 | 1 | 0 | 4 | 42
22 | K | 22 | ochranný úhelník do stěny nerez | ks | 6 |  | 0 |  |  |  | základní |  | 0 | 0 | 0 | 0 | 0 | 4 | K | 1 | ROZPOCET | 0 | 0 | 0 | 0 | 0 | 1 | 0 | 4 | 44
23 | K | 23 | SS svorka spojovací nerez | ks | 10 |  | 0 |  |  |  | základní |  | 0 | 0 | 0 | 0 | 0 | 4 | K | 1 | ROZPOCET | 0 | 0 | 0 | 0 | 0 | 1 | 0 | 4 | 46
24 | K | 24 | SO svorka okapová nerez | ks | 8 |  | 0 |  |  |  | základní |  | 0 | 0 | 0 | 0 | 0 | 4 | K | 1 | ROZPOCET | 0 | 0 | 0 | 0 | 0 | 1 | 0 | 4 | 48
25 | K | 25 | tvarování úhelníku, jímače | ks | 11 |  | 0 |  |  |  | základní |  | 0 | 0 | 0 | 0 | 0 | 4 | K | 1 | ROZPOCET | 0 | 0 | 0 | 0 | 0 | 1 | 0 | 4 | 50
26 | K | 26 | ukončení vodičů hromosvodu | ks | 42 |  | 0 |  |  |  | základní |  | 0 | 0 | 0 | 0 | 0 | 4 | K | 1 | ROZPOCET | 0 | 0 | 0 | 0 | 0 | 1 | 0 | 4 | 52
27 | K | 27 | označení vývodů zemničů štítky | ks | 6 |  | 0 |  |  |  | základní |  | 0 | 0 | 0 | 0 | 0 | 4 | K | 1 | ROZPOCET | 0 | 0 | 0 | 0 | 0 | 1 | 0 | 4 | 54
28 | K | 28 | kabelové lože - písek kopaný do výkopu s kabely | m3 | 2.5 |  | 0 |  |  |  | základní |  | 0 | 0 | 0 | 0 | 0 | 4 | K | 1 | ROZPOCET | 0 | 0 | 0 | 0 | 0 | 1 | 0 | 4 | 56
29 | K | 29 | podruž. materiál 3% z dod. | komplet | 1 |  | 0 |  |  |  | základní |  | 0 | 0 | 0 | 0 | 0 | 4 | K | 1 | ROZPOCET | 0 | 0 | 0 | 0 | 0 | 1 | 0 | 4 | 58
| D | D4 | Zemní práce |  |  |  | 0 | [5 empty] | 0 |  | 0 |  | 0 | 1 | D | 0 | ROZPOCET | [6 empty] | 0
30 | K | 1.1 | rozebrání zámkové dlažby | m2 | 23.9 |  | 0 |  |  |  | základní |  | 0 | 0 | 0 | 0 | 0 | 4 | K | 1 | ROZPOCET | 0 | 0 | 0 | 0 | 0 | 1 | 0 | 4 | 60
31 | K | 2.1 | rozebrání dlažby z dlaždic betonových | m2 | 22.45 |  | 0 |  |  |  | základní |  | 0 | 0 | 0 | 0 | 0 | 4 | K | 1 | ROZPOCET | 0 | 0 | 0 | 0 | 0 | 1 | 0 | 4 | 62
32 | K | 3.1 | výkop rýhy pro vedení zemniče š. 60, hl 70, zem. tř. 4-5 | m | 50 |  | 0 |  |  |  | základní |  | 0 | 0 | 0 | 0 | 0 | 4 | K | 1 | ROZPOCET | 0 | 0 | 0 | 0 | 0 | 1 | 0 | 4 | 64
33 | K | 4.1 | zalití zemnícího vedení bentonitem nebo kaší z jílu rozměl. ve vodě | m | 50 |  | 0 |  |  |  | základní |  | 0 | 0 | 0 | 0 | 0 | 4 | K | 1 | ROZPOCET | 0 | 0 | 0 | 0 | 0 | 1 | 0 | 4 | 66
34 | K | 5.1 | zához rýhy š 50, hl 70, zem. tř. 4 | m | 50 |  | 0 |  |  |  | základní |  | 0 | 0 | 0 | 0 | 0 | 4 | K | 1 | ROZPOCET | 0 | 0 | 0 | 0 | 0 | 1 | 0 | 4 | 68
35 | K | 6.1 | zřízení podkladní vrstvy z písku do 10 cm se zhutněním | m | 50 |  | 0 |  |  |  | základní |  | 0 | 0 | 0 | 0 | 0 | 4 | K | 1 | ROZPOCET | 0 | 0 | 0 | 0 | 0 | 1 | 0 | 4 | 70
36 | K | 7.1 | očištění vybourané zámkové dlažby | m2 | 23.9 |  | 0 |  |  |  | základní |  | 0 | 0 | 0 | 0 | 0 | 4 | K | 1 | ROZPOCET | 0 | 0 | 0 | 0 | 0 | 1 | 0 | 4 | 72
37 | K | 8.1 | očištění vybourané dlažby z dlaždic betonových | m2 | 22.45 |  | 0 |  |  |  | základní |  | 0 | 0 | 0 | 0 | 0 | 4 | K | 1 | ROZPOCET | 0 | 0 | 0 | 0 | 0 | 1 | 0 | 4 | 74
38 | K | 9.1 | úprava terénu po kabel. trasách - pokládání zámk dlažby | m2 | 23.9 |  | 0 |  |  |  | základní |  | 0 | 0 | 0 | 0 | 0 | 4 | K | 1 | ROZPOCET | 0 | 0 | 0 | 0 | 0 | 1 | 0 | 4 | 76
39 | K | 10.1 | úprava terénu po kabel. trasách - pokládání dlaždic betonových | m2 | 22.45 |  | 0 |  |  |  | základní |  | 0 | 0 | 0 | 0 | 0 | 4 | K | 1 | ROZPOCET | 0 | 0 | 0 | 0 | 0 | 1 | 0 | 4 | 78
40 | K | 11.1 | úprava terénu pro pokládku zámkové dlažby s vibrováním | m2 | 50 |  | 0 |  |  |  | základní |  | 0 | 0 | 0 | 0 | 0 | 4 | K | 1 | ROZPOCET | 0 | 0 | 0 | 0 | 0 | 1 | 0 | 4 | 80
| D | D5 | HZS |  |  |  | 0 | [5 empty] | 0 |  | 0 |  | 0 | 1 | D | 0 | ROZPOCET | [6 empty] | 0
41 | K | 1.2 | demontáž stávající nadzemní části BLSK, zajištění svodů | hod | 16 |  | 0 |  |  |  | základní |  | 0 | 0 | 0 | 0 | 0 | 4 | K | 1 | ROZPOCET | 0 | 0 | 0 | 0 | 0 | 1 | 0 | 4 | 82
42 | K | 2.2 | BLSK - předání, proškol. osob pověř. údržbou LPS se zápisem | hod | 2 |  | 0 |  |  |  | základní |  | 0 | 0 | 0 | 0 | 0 | 4 | K | 1 | ROZPOCET | 0 | 0 | 0 | 0 | 0 | 1 | 0 | 4 | 84
43 | K | 3.2 | třídění odpadů | hod | 4 |  | 0 |  |  |  | základní |  | 0 | 0 | 0 | 0 | 0 | 4 | K | 1 | ROZPOCET | 0 | 0 | 0 | 0 | 0 | 1 | 0 | 4 | 86
44 | K | 4.2 | odvoz suti na skládku do 25 km | hod | 4 |  | 0 |  |  |  | základní |  | 0 | 0 | 0 | 0 | 0 | 4 | K | 1 | ROZPOCET | 0 | 0 | 0 | 0 | 0 | 1 | 0 | 4 | 88
45 | K | 5.2 | dokumentace skutečného provedení | hod | 4 |  | 0 |  |  |  | základní |  | 0 | 0 | 0 | 0 | 0 | 4 | K | 1 | ROZPOCET | 0 | 0 | 0 | 0 | 0 | 1 | 0 | 4 | 90
46 | K | 6.2 | výchozí revize včetně měření zemních přechodových odporů | hod | 10 |  | 0 |  |  |  | základní |  | 0 | 0 | 0 | 0 | 0 | 4 | K | 1 | ROZPOCET | 0 | 0 | 0 | 0 | 0 | 1 | 0 | 4 | 92

## 03 - Zateplení fasády obj...
| List obsahuje: |  | 1) Krycí list soupisu | 2) Rekapitulace |  |  | 3) Soupis prací | Zpět na list: | Rekapitulace stavby
{cdc4935e-5598-4c28-bf7e-bb16d718de2b}
2
| KRYCÍ LIST SOUPISU | [8 empty] | v --- níže se nacházejí doplnkové a pomocné údaje k sestavám --- v | [8 empty] | False
Stavba:
Bytový dům ul. Míru č.p. 14
Objekt:
03 - Zateplení fasády objektu
| KSO: |  | 803 11 13 |  |  | CC-CZ:
| Místo: |  | Obec Třinec |  |  | Datum: | 4. 3. 2018
| Zadavatel: |  |  |  |  | IČ: | 00297313
|  | Město Třinec |  |  |  | DIČ:
| Uchazeč: |  |  |  |  | IČ:
DIČ:
| Projektant: |  |  |  |  | IČ: | 28640861
|  | Projekční kancelář lay-out s.r.o. |  |  |  | DIČ:
Poznámka:
| Cena bez DPH | [5 empty] | 0
|  |  | Základ daně |  |  | Sazba daně | Výše daně
| DPH | základní | 0 |  |  | 21% | 0
|  | snížená | 0 |  |  | 15% | 0
|  | zákl. přenesená | 0 |  |  | 21% | 0
|  | sníž. přenesená | 0 |  |  | 15% | 0
|  | nulová | 0 |  |  | 0% | 0
| Cena s DPH |  |  | v | CZK |  | 0
REKAPITULACE ČLENĚNÍ SOUPISU PRACÍ
Stavba:
Bytový dům ul. Míru č.p. 14
Objekt:
03 - Zateplení fasády objektu
Místo: |  |  | Obec Třinec |  |  | Datum: | 4. 3. 2018
Zadavatel: |  |  | Město Třinec |  |  | Projektant: | Projekční kancelář lay-out s.r.o.
Uchazeč:
Kód dílu - Popis | [6 empty] | Cena celkem [CZK]
Náklady soupisu celkem | [6 empty] | 0 | [12 empty] | -1
| HSV - Práce a dodávky HSV | [5 empty] | 0
| 1 - Zemní práce | [5 empty] | 0
| 2 - Zakládání | [5 empty] | 0
| 3 - Svislé a kompletní konstrukce | [5 empty] | 0
| 5 - Komunikace pozemní | [5 empty] | 0
| 6 - Úpravy povrchů, podlahy a osazování výplní | [5 empty] | 0
| 9 - Ostatní konstrukce a práce, bourání | [5 empty] | 0
| 997 - Přesun sutě | [5 empty] | 0
| 998 - Přesun hmot | [5 empty] | 0
| PSV - Práce a dodávky PSV | [5 empty] | 0
| 711 - Izolace proti vodě, vlhkosti a plynům | [5 empty] | 0
| 713 - Izolace tepelné | [5 empty] | 0
| 721 - Zdravotechnika - vnitřní kanalizace | [5 empty] | 0
| 741 - Elektroinstalace - silnoproud | [5 empty] | 0
| 762 - Konstrukce tesařské | [5 empty] | 0
| 766 - Konstrukce truhlářské | [5 empty] | 0
| 767 - Konstrukce zámečnické | [5 empty] | 0
| 771 - Podlahy z dlaždic | [5 empty] | 0
| 783 - Dokončovací práce - nátěry | [5 empty] | 0
| 784 - Dokončovací práce - malby a tapety | [5 empty] | 0
| 789 - Povrchové úpravy ocelových konstrukcí a technologických zařízení | [5 empty] | 0
SOUPIS PRACÍ
Stavba:
Bytový dům ul. Míru č.p. 14
Objekt:
03 - Zateplení fasády objektu
Místo: |  |  | Obec Třinec |  |  | Datum: | 4. 3. 2018
Zadavatel: |  |  | Město Třinec |  |  | Projektant: | Projekční kancelář lay-out s.r.o.
Uchazeč:
PČ | Typ | Kód | Popis | MJ | Množství | J.cena [CZK] | Cena celkem [CZK] | Cenová soustava |  | Poznámka | DPH | J. Nh [h] | Nh celkem [h] | J. hmotnost [t] | Hmotnost celkem [t] | J. suť [t] | Suť Celkem [t]
Náklady soupisu celkem | [6 empty] | 0 | [5 empty] | 0 |  | 75.5264 |  | 43.1402 |  | D | -1 | [10 empty] | 0
| D | HSV | Práce a dodávky HSV |  |  |  | 0 | [5 empty] | 0 |  | 74.0632 |  | 41.0389 | 1 | D | 0 |  |  |  | ROZPOCET | [6 empty] | 0
| D | 1 | Zemní práce |  |  |  | 0 | [5 empty] | 0 |  | 0.31605 |  | 36.5338 | 1 | D | 1 |  |  |  | ROZPOCET | [6 empty] | 0
1 | K | 113106121 | Rozebrání dlažeb komunikací pro pěší s přemístěním hmot na skládku na vzdálenost do 3 m nebo s naložením na dopravní prostředek s ložem z kameniva nebo živice a s jakoukoliv výplní spár ručně z betonových nebo kameninových dlaždic, desek nebo tvarovek | m2 | 5.9 |  | 0 | CS ÚRS 2018 01 |  |  | základní |  | 0 | 0 | 0 | 0.255 | 1.5045 | 4 | K | 2 |  |  |  | ROZPOCET | 0 | 0 | 0 | 0 | 0 | 1 | 0 | 4 | -1092328375
| VV |  | 11,8*0,5"okap. chodník |  | 5.9 | [13 empty] | VV | 2 | 2 | True | 1 | ROZPOCET
2 | K | 113106123 | Rozebrání dlažeb komunikací pro pěší s přemístěním hmot na skládku na vzdálenost do 3 m nebo s naložením na dopravní prostředek s ložem z kameniva nebo živice a s jakoukoliv výplní spár ručně ze zámkové dlažby | m2 | 50 |  | 0 | CS ÚRS 2018 01 |  |  | základní |  | 0 | 0 | 0 | 0.26 | 13 | 4 | K | 2 |  |  |  | ROZPOCET | 0 | 0 | 0 | 0 | 0 | 1 | 0 | 4 | 1453696988
| VV |  | 50"viz. D.09 |  | 50 | [13 empty] | VV | 2 | 2 | True | 1 | ROZPOCET
3 | K | 113107023 | Odstranění podkladů nebo krytů při překopech inženýrských sítí s přemístěním hmot na skládku ve vzdálenosti do 3 m nebo s naložením na dopravní prostředek ručně z kameniva hrubého drceného, o tl. vrstvy přes 200 do 300 mm | m2 | 50 |  | 0 | CS ÚRS 2018 01 |  |  | základní |  | 0 | 0 | 0 | 0.44 | 22 | 4 | K | 2 |  |  |  | ROZPOCET | 0 | 0 | 0 | 0 | 0 | 1 | 0 | 4 | -1824928183
4 | K | 113311171 | Odstranění geosyntetik s uložením na vzdálenost do 20 m nebo naložením na dopravní prostředek geotextilie | m2 | 36.666 |  | 0 | CS ÚRS 2018 01 |  |  | základní |  | 0 | 0 | 0 | 0.0008 | 0.029333 | 4 | K | 2 |  |  |  | ROZPOCET | 0 | 0 | 0 | 0 | 0 | 1 | 0 | 4 | -1145118007
5 | K | 131303102 | Hloubení zapažených i nezapažených jam ručním nebo pneumatickým nářadím s urovnáním dna do předepsaného profilu a spádu v horninách tř. 4 nesoudržných | m3 | 7.5 |  | 0 | CS ÚRS 2018 01 |  |  | základní |  | 0 | 0 | 0 | 0 | 0 | 4 | K | 2 |  |  |  | ROZPOCET | 0 | 0 | 0 | 0 | 0 | 1 | 0 | 4 | -1163045339
| VV |  | 50*0,6*0,25"viz. D.09 |  | 7.5 | [13 empty] | VV | 2 | 2 | True | 1 | ROZPOCET
6 | K | 131303109 | Hloubení zapažených i nezapažených jam ručním nebo pneumatickým nářadím s urovnáním dna do předepsaného profilu a spádu v horninách tř. 4 Příplatek k cenám za lepivost horniny tř. 4 | m3 | 7.5 |  | 0 | CS ÚRS 2018 01 |  |  | základní |  | 0 | 0 | 0 | 0 | 0 | 4 | K | 2 |  |  |  | ROZPOCET | 0 | 0 | 0 | 0 | 0 | 1 | 0 | 4 | -1523281022
7 | K | 162701105 | Vodorovné přemístění výkopku nebo sypaniny po suchu na obvyklém dopravním prostředku, bez naložení výkopku, avšak se složením bez rozhrnutí z horniny tř. 1 až 4 na vzdálenost přes 9 000 do 10 000 m | m3 | 2.794 |  | 0 | CS ÚRS 2018 01 |  |  | základní |  | 0 | 0 | 0 | 0 | 0 | 4 | K | 2 |  |  |  | ROZPOCET | 0 | 0 | 0 | 0 | 0 | 1 | 0 | 4 | -169723424
| VV |  | 58,2*0,08*0,6 |  | 2.794 | [13 empty] | VV | 2 | 2 | True | 1 | ROZPOCET
8 | K | 171201201 | Uložení sypaniny na skládky | m3 | 2.794 |  | 0 | CS ÚRS 2018 01 |  |  | základní |  | 0 | 0 | 0 | 0 | 0 | 4 | K | 2 |  |  |  | ROZPOCET | 0 | 0 | 0 | 0 | 0 | 1 | 0 | 4 | 1622472098
9 | K | 171201211 | Poplatek za uložení stavebního odpadu na skládce (skládkovné) zeminy a kameniva zatříděného do Katalogu odpadů pod kódem 170 504 | t | 5.588 |  | 0 | CS ÚRS 2018 01 |  |  | základní |  | 0 | 0 | 0 | 0 | 0 | 4 | K | 2 |  |  |  | ROZPOCET | 0 | 0 | 0 | 0 | 0 | 1 | 0 | 4 | 1769218855
| VV |  | 2,794*2 |  | 5.588 | [13 empty] | VV | 2 | 2 | True | 1 | ROZPOCET
10 | K | 174101101 | Zásyp sypaninou z jakékoliv horniny s uložením výkopku ve vrstvách se zhutněním jam, šachet, rýh nebo kolem objektů v těchto vykopávkách | m3 | 7.5 |  | 0 | CS ÚRS 2018 01 |  |  | základní |  | 0 | 0 | 0 | 0 | 0 | 4 | K | 2 |  |  |  | ROZPOCET | 0 | 0 | 0 | 0 | 0 | 1 | 0 | 4 | 373291713
11 | K | 180405111 | Založení trávníků ve vegetačních prefabrikátech výsevem semene v rovině nebo na svahu do 1:5 | m2 | 30 |  | 0 | CS ÚRS 2018 01 |  |  | základní |  | 0 | 0 | 0 | 0 | 0 | 4 | K | 2 |  |  |  | ROZPOCET | 0 | 0 | 0 | 0 | 0 | 1 | 0 | 4 | 828731635
| VV |  | 30"viz. D.09 |  | 30 | [13 empty] | VV | 2 | 2 | True | 1 | ROZPOCET
12 | M | 00572410 | osivo směs travní parková | kg | 1.05 |  | 0 | CS ÚRS 2018 01 |  |  | základní |  | 0 | 0.001 | 0.00105 | 0 | 0 | 8 | M | 2 |  |  |  | ROZPOCET | 0 | 0 | 0 | 0 | 0 | 1 | 0 | 4 | -283377456
| VV |  | 30*0,035 'Přepočtené koeficientem množství |  | 1.05 | [13 empty] | VV | 2 | 2 | False | 1 | ROZPOCET
13 | K | 181301101 | Rozprostření a urovnání ornice v rovině nebo ve svahu sklonu do 1:5 při souvislé ploše do 500 m2, tl. vrstvy do 100 mm | m2 | 30 |  | 0 | CS ÚRS 2018 01 |  |  | základní |  | 0 | 0 | 0 | 0 | 0 | 4 | K | 2 |  |  |  | ROZPOCET | 0 | 0 | 0 | 0 | 0 | 1 | 0 | 4 | -1981497375
| VV |  | 30"viz. D.09 |  | 30 | [13 empty] | VV | 2 | 2 | True | 1 | ROZPOCET
14 | M | 10371500 | substrát pro trávníky VL | m3 | 1.5 |  | 0 | CS ÚRS 2018 01 |  |  | základní |  | 0 | 0.21 | 0.315 | 0 | 0 | 8 | M | 2 |  |  |  | ROZPOCET | 0 | 0 | 0 | 0 | 0 | 1 | 0 | 4 | -1215034970
| VV |  | 30*0,05 |  | 1.5 | [13 empty] | VV | 2 | 2 | True | 1 | ROZPOCET
| D | 2 | Zakládání |  |  |  | 0 | [5 empty] | 0 |  | 0.014208 |  | 0 | 1 | D | 1 |  |  |  | ROZPOCET | [6 empty] | 0
15 | K | 213141111 | Zřízení vrstvy z geotextilie filtrační, separační, odvodňovací, ochranné, výztužné nebo protierozní v rovině nebo ve sklonu do 1:5, šířky do 3 m | m2 | 36.666 |  | 0 | CS ÚRS 2018 01 |  |  | základní |  | 0 | 0.0001 | 0.0036666 | 0 | 0 | 4 | K | 2 |  |  |  | ROZPOCET | 0 | 0 | 0 | 0 | 0 | 1 | 0 | 4 | -983161216
16 | M | 69311170 | textilie ÚV stabilizace 250 g/m2 do š 8,8 m | m2 | 42.166 |  | 0 | CS ÚRS 2018 01 |  |  | základní |  | 0 | 0.00025 | 0.010541 | 0 | 0 | 8 | M | 2 |  |  |  | ROZPOCET | 0 | 0 | 0 | 0 | 0 | 1 | 0 | 4 | -1314179232
| VV |  | 36,666*1,15 'Přepočtené koeficientem množství |  | 42.166 | [13 empty] | VV | 2 | 2 | False | 1 | ROZPOCET
| D | 3 | Svislé a kompletní konstrukce |  |  |  | 0 | [5 empty] | 0 |  | 0.74916 |  | 0 | 1 | D | 1 |  |  |  | ROZPOCET | [6 empty] | 0
17 | K | 314291551 | Zdivo komínových nebo ventilačních těles dosavadních objektů volně stojících nad střešní rovinou na maltu cementovou včetně spárování, o průřezu průduchu přes 150x150 mm z cihel šamotových plných dl. 290 mm | m3 | 0.384 |  | 0 | CS ÚRS 2018 01 |  |  | základní |  | 0 | 1.9509 | 0.74916 | 0 | 0 | 4 | K | 2 |  |  |  | ROZPOCET | 0 | 0 | 0 | 0 | 0 | 1 | 0 | 4 | 1600747045
| D | 5 | Komunikace pozemní |  |  |  | 0 | [5 empty] | 0 |  | 4.2125 |  | 0 | 1 | D | 1 |  |  |  | ROZPOCET | [6 empty] | 0
18 | K | 564871111 | Podklad ze štěrkodrti ŠD s rozprostřením a zhutněním, po zhutnění tl. 250 mm | m2 | 50 |  | 0 | CS ÚRS 2018 01 |  |  | základní |  | 0 | 0 | 0 | 0 | 0 | 4 | K | 2 |  |  |  | ROZPOCET | 0 | 0 | 0 | 0 | 0 | 1 | 0 | 4 | -16548807
| VV |  | 50"viz. D.09 |  | 50 | [13 empty] | VV | 2 | 2 | True | 1 | ROZPOCET
19 | K | 596211110 | Kladení dlažby z betonových zámkových dlaždic komunikací pro pěší s ložem z kameniva těženého nebo drceného tl. do 40 mm, s vyplněním spár s dvojitým hutněním, vibrováním a se smetením přebytečného materiálu na krajnici tl. 60 mm skupiny A, pro plochy do 50 m2 | m2 | 50 |  | 0 | CS ÚRS 2018 01 |  |  | základní |  | 0 | 0.08425 | 4.2125 | 0 | 0 | 4 | K | 2 |  |  |  | ROZPOCET | 0 | 0 | 0 | 0 | 0 | 1 | 0 | 4 | 1737328372
| VV |  | 50"viz. D.09 |  | 50 | [13 empty] | VV | 2 | 2 | True | 1 | ROZPOCET
| D | 6 | Úpravy povrchů, podlahy a osazování výplní |  |  |  | 0 | [5 empty] | 0 |  | 68.3169 |  | 0 | 1 | D | 1 |  |  |  | ROZPOCET | [6 empty] | 0
20 | K | 611311132 | Potažení vnitřních ploch štukem tloušťky do 3 mm vodorovných konstrukcí stropů žebrových nebo osamělých trámů | m2 | 102.67 |  | 0 | CS ÚRS 2018 01 |  |  | základní |  | 0 | 0.003 | 0.30801 | 0 | 0 | 4 | K | 2 |  |  |  | ROZPOCET | 0 | 0 | 0 | 0 | 0 | 1 | 0 | 4 | -1121013916
21 | K | 612135001 | Vyrovnání nerovností podkladu vnitřních omítaných ploch maltou, tloušťky do 10 mm vápenocementovou stěn | m2 | 1.44 |  | 0 | CS ÚRS 2018 01 |  |  | základní |  | 0 | 0.02048 | 0.029491 | 0 | 0 | 4 | K | 2 |  |  |  | ROZPOCET | 0 | 0 | 0 | 0 | 0 | 1 | 0 | 4 | -709815340
22 | K | 612315401 | Oprava vápenné omítky vnitřních ploch hrubé, tloušťky do 20 mm stěn, v rozsahu opravované plochy do 10% | m2 | 525.7 |  | 0 | CS ÚRS 2018 01 |  |  | základní |  | 0 | 0.0052 | 2.7336 | 0 | 0 | 4 | K | 2 |  |  |  | ROZPOCET | 0 | 0 | 0 | 0 | 0 | 1 | 0 | 4 | -996656067
23 | K | 621211021 | Montáž kontaktního zateplení z polystyrenových desek nebo z kombinovaných desek na vnější podhledy, tloušťky desek přes 80 do 120 mm | m2 | 58 |  | 0 | CS ÚRS 2018 01 |  |  | základní |  | 0 | 0.00838 | 0.48604 | 0 | 0 | 4 | K | 2 |  |  |  | ROZPOCET | 0 | 0 | 0 | 0 | 0 | 1 | 0 | 4 | -1704976255
| VV |  | 58"římsy viz. D.14 |  | 58 | [13 empty] | VV | 2 | 2 | True | 1 | ROZPOCET
24 | M | 28376371 | deska z polystyrénu XPS, hrana rovná, polo či pero drážka a hladký povrch tl 80mm | m2 | 59.16 |  | 0 | CS ÚRS 2018 01 |  |  | základní |  | 0 | 0.0024 | 0.14198 | 0 | 0 | 8 | M | 2 |  |  |  | ROZPOCET | 0 | 0 | 0 | 0 | 0 | 1 | 0 | 4 | 65748358
| VV |  | 58*1,02 'Přepočtené koeficientem množství |  | 59.16 | [13 empty] | VV | 2 | 2 | False | 1 | ROZPOCET
25 | K | 621221011 | Montáž kontaktního zateplení z desek z minerální vlny s podélnou orientací vláken na vnější podhledy, tloušťky desek přes 40 do 80 mm | m2 | 15.2 |  | 0 | CS ÚRS 2018 01 |  |  | základní |  | 0 | 0.00937 | 0.14242 | 0 | 0 | 4 | K | 2 |  |  |  | ROZPOCET | 0 | 0 | 0 | 0 | 0 | 1 | 0 | 4 | -188080460
| VV |  | 15,2"viz. D.14 |  | 15.2 | [13 empty] | VV | 2 | 2 | True | 1 | ROZPOCET
26 | M | 63151520 | deska izolační minerální kontaktních fasád podélné vlákno λ=0,036 tl 60mm | m2 | 15.504 |  | 0 | CS ÚRS 2018 01 |  |  | základní |  | 0 | 0.009 | 0.13954 | 0 | 0 | 8 | M | 2 |  |  |  | ROZPOCET | 0 | 0 | 0 | 0 | 0 | 1 | 0 | 4 | 1958143961
| VV |  | 15,2*1,02 'Přepočtené koeficientem množství |  | 15.504 | [13 empty] | VV | 2 | 2 | False | 1 | ROZPOCET
27 | K | 621221021 | Montáž kontaktního zateplení z desek z minerální vlny s podélnou orientací vláken na vnější podhledy, tloušťky desek přes 80 do 120 mm | m2 | 102.67 |  | 0 | CS ÚRS 2018 01 |  |  | základní |  | 0 | 0.00947 | 0.97228 | 0 | 0 | 4 | K | 2 |  |  |  | ROZPOCET | 0 | 0 | 0 | 0 | 0 | 1 | 0 | 4 | 1229432364
| VV |  | 25,19+25,15+39,78+12,55"viz. D.09 |  | 102.67 | [13 empty] | VV | 2 | 2 | True | 1 | ROZPOCET
28 | M | 63151527 | deska izolační minerální kontaktních fasád podélné vlákno λ=0,036 tl 100mm | m2 | 104.723 |  | 0 | CS ÚRS 2018 01 |  |  | základní |  | 0 | 0.0135 | 1.4138 | 0 | 0 | 8 | M | 2 |  |  |  | ROZPOCET | 0 | 0 | 0 | 0 | 0 | 1 | 0 | 4 | -667668417
| VV |  | 102,67*1,02 'Přepočtené koeficientem množství |  | 104.723 | [13 empty] | VV | 2 | 2 | False | 1 | ROZPOCET
29 | K | 621251101 | Montáž kontaktního zateplení Příplatek k cenám za zápustnou montáž kotev s použitím tepelněizolačních zátek na vnější podhledy z polystyrenu | m2 | 687.5 |  | 0 | CS ÚRS 2018 01 |  |  | základní |  | 0 | 9e-05 | 0.061875 | 0 | 0 | 4 | K | 2 |  |  |  | ROZPOCET | 0 | 0 | 0 | 0 | 0 | 1 | 0 | 4 | 894325605
30 | K | 621531021 | Omítka tenkovrstvá silikonová vnějších ploch probarvená, včetně penetrace podkladu zrnitá, tloušťky 2,0 mm podhledů | m2 | 73.2 |  | 0 | CS ÚRS 2018 01 |  |  | základní |  | 0 | 0.00348 | 0.25474 | 0 | 0 | 4 | K | 2 |  |  |  | ROZPOCET | 0 | 0 | 0 | 0 | 0 | 1 | 0 | 4 | -17859748
| VV |  | 15,2+58"podhledy a římsy |  | 73.2 | [13 empty] | VV | 2 | 2 | True | 1 | ROZPOCET
31 | K | 622135001 | Vyrovnání nerovností podkladu vnějších omítaných ploch maltou, tloušťky do 10 mm vápenocementovou stěn | m2 | 1.44 |  | 0 | CS ÚRS 2018 01 |  |  | základní |  | 0 | 0.02048 | 0.029491 | 0 | 0 | 4 | K | 2 |  |  |  | ROZPOCET | 0 | 0 | 0 | 0 | 0 | 1 | 0 | 4 | 899090934
32 | K | 622142001 | Potažení vnějších ploch pletivem v ploše nebo pruzích, na plném podkladu sklovláknitým vtlačením do tmelu stěn | m2 | 0.496 |  | 0 | CS ÚRS 2018 01 |  |  | základní |  | 0 | 0.00438 | 0.0021725 | 0 | 0 | 4 | K | 2 |  |  |  | ROZPOCET | 0 | 0 | 0 | 0 | 0 | 1 | 0 | 4 | 1647454519
33 | K | 622211011R01 | Montáž kontaktního zateplení z polystyrenových desek nebo z kombinovaných desek na vnější stěny, tloušťky desek přes 40 do 80 mm, celoplošně lepené na bitumenové lepidlo | m2 | 68.6 |  | 0 |  |  |  | základní |  | 0 | 0.00825 | 0.56595 | 0 | 0 | 4 | K | 2 |  |  |  | ROZPOCET | 0 | 0 | 0 | 0 | 0 | 1 | 0 | 4 | -1841505364
| VV |  | 68,6"viz. D.14 |  | 68.6 | [13 empty] | VV | 2 | 2 | True | 1 | ROZPOCET
34 | M | 28376371 | deska z polystyrénu XPS, hrana rovná, polo či pero drážka a hladký povrch tl 80mm | m2 | 69.972 |  | 0 | CS ÚRS 2018 01 |  |  | základní |  | 0 | 0.0024 | 0.16793 | 0 | 0 | 8 | M | 2 |  |  |  | ROZPOCET | 0 | 0 | 0 | 0 | 0 | 1 | 0 | 4 | -1409979441
| VV |  | 68,6*1,02 'Přepočtené koeficientem množství |  | 69.972 | [13 empty] | VV | 2 | 2 | False | 1 | ROZPOCET
35 | K | 622211021 | Montáž kontaktního zateplení z polystyrenových desek nebo z kombinovaných desek na vnější stěny, tloušťky desek přes 80 do 120 mm | m2 | 23 |  | 0 | CS ÚRS 2018 01 |  |  | základní |  | 0 | 0.00832 | 0.19136 | 0 | 0 | 4 | K | 2 |  |  |  | ROZPOCET | 0 | 0 | 0 | 0 | 0 | 1 | 0 | 4 | 1402875517
| VV |  | 23"viz. D.14 |  | 23 | [13 empty] | VV | 2 | 2 | True | 1 | ROZPOCET
36 | M | 28376372 | deska z polystyrénu XPS, hrana rovná, polo či pero drážka a hladký povrch tl 100mm | m2 | 23.46 |  | 0 | CS ÚRS 2018 01 |  |  | základní |  | 0 | 0.003 | 0.07038 | 0 | 0 | 8 | M | 2 |  |  |  | ROZPOCET | 0 | 0 | 0 | 0 | 0 | 1 | 0 | 4 | -2097635599
| VV |  | 23*1,02 'Přepočtené koeficientem množství |  | 23.46 | [13 empty] | VV | 2 | 2 | False | 1 | ROZPOCET
37 | K | 622211031 | Montáž kontaktního zateplení z polystyrenových desek nebo z kombinovaných desek na vnější stěny, tloušťky desek přes 120 do 160 mm | m2 | 687.5 |  | 0 | CS ÚRS 2018 01 |  |  | základní |  | 0 | 0.0085 | 5.8438 | 0 | 0 | 4 | K | 2 |  |  |  | ROZPOCET | 0 | 0 | 0 | 0 | 0 | 1 | 0 | 4 | 245124334
| VV |  | 687,5"viz. D.14 |  | 687.5 | [13 empty] | VV | 2 | 2 | True | 1 | ROZPOCET
38 | M | 28375935 | deska EPS 70 fasádní λ=0,039 tl 150mm | m2 | 701.25 |  | 0 | CS ÚRS 2018 01 |  |  | základní |  | 0 | 0.00255 | 1.7882 | 0 | 0 | 8 | M | 2 |  |  |  | ROZPOCET | 0 | 0 | 0 | 0 | 0 | 1 | 0 | 4 | 840471275
| VV |  | 687,5*1,02 'Přepočtené koeficientem množství |  | 701.25 | [13 empty] | VV | 2 | 2 | False | 1 | ROZPOCET
39 | K | 622212001 | Montáž kontaktního zateplení vnějšího ostění, nadpraží nebo parapetu z polystyrenových desek hloubky špalet do 200 mm, tloušťky desek do 40 mm | m | 237.8 |  | 0 | CS ÚRS 2018 01 |  |  | základní |  | 0 | 0.00176 | 0.41853 | 0 | 0 | 4 | K | 2 |  |  |  | ROZPOCET | 0 | 0 | 0 | 0 | 0 | 1 | 0 | 4 | -1306741313
| VV |  | 237,8"viz. D.14 |  | 237.8 | [13 empty] | VV | 2 | 2 | True | 1 | ROZPOCET
40 | M | 28375931 | deska EPS 70 fasádní λ=0,039 tl 30mm | m2 | 78.54 |  | 0 | CS ÚRS 2018 01 |  |  | základní |  | 0 | 0.00051 | 0.040055 | 0 | 0 | 8 | M | 2 |  |  |  | ROZPOCET | 0 | 0 | 0 | 0 | 0 | 1 | 0 | 4 | -1969905984
| VV |  | 71,4"viz. D.14 |  | 71.4 | [13 empty] | VV | 2 | 2 | True | 1 | ROZPOCET
| VV |  | 71,4*1,1 'Přepočtené koeficientem množství |  | 78.54 | [13 empty] | VV | 2 | 2 | False | 1 | ROZPOCET
41 | M | 28376361R01 | deska spádovaná XPS hladký povrch λ=0,034 tl 30mm - parapety | m2 | 19.3 |  | 0 |  |  |  | základní |  | 0 | 0.0009 | 0.01737 | 0 | 0 | 8 | M | 2 |  |  |  | ROZPOCET | 0 | 0 | 0 | 0 | 0 | 1 | 0 | 4 | 2120750576
| VV |  | 19,3"viz. D.14 |  | 19.3 | [13 empty] | VV | 2 | 2 | True | 1 | ROZPOCET
42 | K | 622252001 | Montáž lišt kontaktního zateplení zakládacích soklových připevněných hmoždinkami | m | 110 |  | 0 | CS ÚRS 2018 01 |  |  | základní |  | 0 | 6e-05 | 0.0066 | 0 | 0 | 4 | K | 2 |  |  |  | ROZPOCET | 0 | 0 | 0 | 0 | 0 | 1 | 0 | 4 | 822931933
| VV |  | 110"viz. D.14 |  | 110 | [13 empty] | VV | 2 | 2 | True | 1 | ROZPOCET
43 | M | 59051653 | lišta soklová Al s okapničkou zakládací U 16cm 0,95/200cm | m | 115.5 |  | 0 | CS ÚRS 2018 01 |  |  | základní |  | 0 | 0.0006 | 0.0693 | 0 | 0 | 8 | M | 2 |  |  |  | ROZPOCET | 0 | 0 | 0 | 0 | 0 | 1 | 0 | 4 | -810753878
| VV |  | 110*1,05 'Přepočtené koeficientem množství |  | 115.5 | [13 empty] | VV | 2 | 2 | False | 1 | ROZPOCET
44 | K | 622252002 | Montáž lišt kontaktního zateplení ostatních stěnových, dilatačních apod. lepených do tmelu | m | 771 |  | 0 | CS ÚRS 2018 01 |  |  | základní |  | 0 | 0.00025 | 0.19275 | 0 | 0 | 4 | K | 2 |  |  |  | ROZPOCET | 0 | 0 | 0 | 0 | 0 | 1 | 0 | 4 | 1962389437
| VV |  | 315+238+218"viz. D.14 |  | 771 | [13 empty] | VV | 2 | 2 | True | 1 | ROZPOCET
45 | M | 59051476 | profil okenní začišťovací se sklovláknitou armovací tkaninou 9 mm/2,4 m | m | 238 |  | 0 | CS ÚRS 2018 01 |  |  | základní |  | 0 | 4e-05 | 0.00952 | 0 | 0 | 8 | M | 2 |  |  |  | ROZPOCET | 0 | 0 | 0 | 0 | 0 | 1 | 0 | 4 | -1969493824
| VV |  | 238"viz. D.14 |  | 238 | [13 empty] | VV | 2 | 2 | True | 1 | ROZPOCET
46 | M | 59051486 | lišta rohová PVC 10/15cm s tkaninou | m | 315 |  | 0 | CS ÚRS 2018 01 |  |  | základní |  | 0 | 3e-05 | 0.00945 | 0 | 0 | 8 | M | 2 |  |  |  | ROZPOCET | 0 | 0 | 0 | 0 | 0 | 1 | 0 | 4 | 1186880513
| VV |  | 315"viz. D.14 |  | 315 | [13 empty] | VV | 2 | 2 | True | 1 | ROZPOCET
47 | M | 59051510 | profil okenní s nepřiznanou podomítkovou okapnicí PVC 2,0 m | m | 218 |  | 0 | CS ÚRS 2018 01 |  |  | základní |  | 0 | 0.0003 | 0.0654 | 0 | 0 | 8 | M | 2 |  |  |  | ROZPOCET | 0 | 0 | 0 | 0 | 0 | 1 | 0 | 4 | -148159727
| VV |  | 218"viz. D.14 |  | 218 | [13 empty] | VV | 2 | 2 | True | 1 | ROZPOCET
48 | K | 622511111 | Omítka tenkovrstvá akrylátová vnějších ploch probarvená, včetně penetrace podkladu mozaiková střednězrnná stěn | m2 | 91.6 |  | 0 | CS ÚRS 2018 01 |  |  | základní |  | 0 | 0.00628 | 0.57525 | 0 | 0 | 4 | K | 2 |  |  |  | ROZPOCET | 0 | 0 | 0 | 0 | 0 | 1 | 0 | 4 | -371788977
| VV |  | 68,6+23"viz. D.14 |  | 91.6 | [13 empty] | VV | 2 | 2 | True | 1 | ROZPOCET
49 | K | 622531021 | Omítka tenkovrstvá silikonová vnějších ploch probarvená, včetně penetrace podkladu zrnitá, tloušťky 2,0 mm stěn | m2 | 700.9 |  | 0 | CS ÚRS 2018 01 |  |  | základní |  | 0 | 0.00348 | 2.4391 | 0 | 0 | 4 | K | 2 |  |  |  | ROZPOCET | 0 | 0 | 0 | 0 | 0 | 1 | 0 | 4 | 406203461
| VV |  | 117,6"tm. šedá viz. D.15 |  | 117.6 | [13 empty] | VV | 2 | 2 | True | 0 | ROZPOCET
| VV |  | 583,3"sv. šedá viz. D.15 |  | 583.3 | [13 empty] | VV | 2 | 2 | True | 0 | ROZPOCET
| VV |  | Součet |  | 700.9 | [13 empty] | VV | 2 | 4 | True | 1 | ROZPOCET
50 | K | 629991001 | Zakrytí vnějších ploch před znečištěním včetně pozdějšího odkrytí ploch podélných rovných (např. chodníků) fólií položenou volně | m2 | 70 |  | 0 | CS ÚRS 2018 01 |  |  | základní |  | 0 | 0 | 0 | 0 | 0 | 4 | K | 2 |  |  |  | ROZPOCET | 0 | 0 | 0 | 0 | 0 | 1 | 0 | 4 | 815787896
| VV |  | 70"odhad plochy chodníků podél objektu |  | 70 | [13 empty] | VV | 2 | 2 | True | 1 | ROZPOCET
51 | K | 629991012 | Zakrytí vnějších ploch před znečištěním včetně pozdějšího odkrytí výplní otvorů a svislých ploch fólií přilepenou na začišťovací lištu | m2 | 88.53 |  | 0 | CS ÚRS 2018 01 |  |  | základní |  | 0 | 0 | 0 | 0 | 0 | 4 | K | 2 |  |  |  | ROZPOCET | 0 | 0 | 0 | 0 | 0 | 1 | 0 | 4 | -337291328
| VV |  | 87,1+1,43"viz. D.15 |  | 88.53 | [13 empty] | VV | 2 | 2 | True | 1 | ROZPOCET
52 | K | 629999011 | Příplatky k cenám úprav vnějších povrchů za zvýšenou pracnost při provádění styku dvou struktur na fasádě | m | 14.1 |  | 0 | CS ÚRS 2018 01 |  |  | základní |  | 0 | 0 | 0 | 0 | 0 | 4 | K | 2 |  |  |  | ROZPOCET | 0 | 0 | 0 | 0 | 0 | 1 | 0 | 4 | -1155216267
| VV |  | 14,1"vikýř |  | 14.1 | [13 empty] | VV | 2 | 2 | True | 1 | ROZPOCET
53 | K | 629999042 | Příplatky k cenám úprav vnějších povrchů za ztížené pracovní podmínky práce v nadstřešní části objektu | m2 | 24 |  | 0 | CS ÚRS 2018 01 |  |  | základní |  | 0 | 0 | 0 | 0 | 0 | 4 | K | 2 |  |  |  | ROZPOCET | 0 | 0 | 0 | 0 | 0 | 1 | 0 | 4 | -1549297701
| VV |  | 24"boční stěny vikýře |  | 24 | [13 empty] | VV | 2 | 2 | True | 1 | ROZPOCET
54 | K | 631311114 | Mazanina z betonu prostého bez zvýšených nároků na prostředí tl. přes 50 do 80 mm tř. C 16/20 | m3 | 0.025 |  | 0 | CS ÚRS 2018 01 |  |  | základní |  | 0 | 2.2563 | 0.056409 | 0 | 0 | 4 | K | 2 |  |  |  | ROZPOCET | 0 | 0 | 0 | 0 | 0 | 1 | 0 | 4 | 1326729897
| VV |  | 0,7*0,7*0,05"krycí hlava komínového tělesa |  | 0.025 | [13 empty] | VV | 2 | 2 | True | 1 | ROZPOCET
55 | K | 631311121 | Doplnění dosavadních mazanin prostým betonem s dodáním hmot, bez potěru, plochy jednotlivě do 1 m2 a tl. do 80 mm | m3 | 0.017 |  | 0 | CS ÚRS 2018 01 |  |  | základní |  | 0 | 2.2563 | 0.038358 | 0 | 0 | 4 | K | 2 |  |  |  | ROZPOCET | 0 | 0 | 0 | 0 | 0 | 1 | 0 | 4 | 464426146
| VV |  | 1,1*0,3*0,05 |  | 0.017 | [13 empty] | VV | 2 | 2 | True | 1 | ROZPOCET
56 | K | 631311214 | Mazanina z betonu prostého se zvýšenými nároky na prostředí tl. přes 50 do 80 mm tř. C 25/30 | m3 | 19.3 |  | 0 | CS ÚRS 2018 01 |  |  | základní |  | 0 | 2.4533 | 47.3485 | 0 | 0 | 4 | K | 2 |  |  |  | ROZPOCET | 0 | 0 | 0 | 0 | 0 | 1 | 0 | 4 | -1718979514
| VV |  | 19,3"oprava podkladu pro parapety |  | 19.3 | [13 empty] | VV | 2 | 2 | True | 1 | ROZPOCET
57 | K | 631319011 | Příplatek k cenám mazanin za úpravu povrchu mazaniny přehlazením, mazanina tl. přes 50 do 80 mm | m3 | 0.025 |  | 0 | CS ÚRS 2018 01 |  |  | základní |  | 0 | 0 | 0 | 0 | 0 | 4 | K | 2 |  |  |  | ROZPOCET | 0 | 0 | 0 | 0 | 0 | 1 | 0 | 4 | -359765505
58 | K | 631351101 | Bednění v podlahách rýh a hran zřízení | m2 | 0.28 |  | 0 | CS ÚRS 2018 01 |  |  | základní |  | 0 | 0.01352 | 0.0037856 | 0 | 0 | 4 | K | 2 |  |  |  | ROZPOCET | 0 | 0 | 0 | 0 | 0 | 1 | 0 | 4 | 338605017
| VV |  | 0,7*4*0,1 |  | 0.28 | [13 empty] | VV | 2 | 2 | True | 1 | ROZPOCET
59 | K | 631351102 | Bednění v podlahách rýh a hran odstranění | m2 | 0.28 |  | 0 | CS ÚRS 2018 01 |  |  | základní |  | 0 | 0 | 0 | 0 | 0 | 4 | K | 2 |  |  |  | ROZPOCET | 0 | 0 | 0 | 0 | 0 | 1 | 0 | 4 | -1717457046
60 | K | 637211122 | Okapový chodník z dlaždic betonových se zalitím spár cementovou maltou do písku, tl. dlaždic 60 mm | m2 | 5.9 |  | 0 | CS ÚRS 2018 01 |  |  | základní |  | 0 | 0.28362 | 1.6734 | 0 | 0 | 4 | K | 2 |  |  |  | ROZPOCET | 0 | 0 | 0 | 0 | 0 | 1 | 0 | 4 | 624271967
61 | K | 644941121 | Montáž průvětrníků nebo mřížek odvětrávacích montáž průchodky (trubky) se zhotovením otvoru v tepelné izolaci | kus | 24 |  | 0 | CS ÚRS 2018 01 |  |  | základní |  | 0 | 0 | 0 | 0 | 0 | 4 | K | 2 |  |  |  | ROZPOCET | 0 | 0 | 0 | 0 | 0 | 1 | 0 | 4 | -54172544
| VV |  | 24"viz. D.15 |  | 24 | [13 empty] | VV | 2 | 2 | True | 1 | ROZPOCET
62 | M | 56245611 | mřížka větrací hranatá plast 150x150 se síťovinou - bílá | kus | 24 |  | 0 | CS ÚRS 2018 01 |  |  | základní |  | 0 | 0.00012 | 0.00288 | 0 | 0 | 8 | M | 2 |  |  |  | ROZPOCET | 0 | 0 | 0 | 0 | 0 | 1 | 0 | 4 | 139444018
63 | M | 28615063 | trubka kanalizační HTEM s hrdlem DN 110x1000 mm | m | 7.2 |  | 0 | CS ÚRS 2018 01 |  |  | základní |  | 0 | 0.00101 | 0.007272 | 0 | 0 | 8 | M | 2 |  |  |  | ROZPOCET | 0 | 0 | 0 | 0 | 0 | 1 | 0 | 4 | -331097805
| VV |  | 24*0,3 |  | 7.2 | [13 empty] | VV | 2 | 2 | True | 1 | ROZPOCET
| D | 9 | Ostatní konstrukce a práce, bourání |  |  |  | 0 | [5 empty] | 0 |  | 0.45433 |  | 4.5051 | 1 | D | 1 |  |  |  | ROZPOCET | [6 empty] | 0
64 | K | 916231213 | Osazení chodníkového obrubníku betonového se zřízením lože, s vyplněním a zatřením spár cementovou maltou stojatého s boční opěrou z betonu prostého, do lože z betonu prostého | m | 2 |  | 0 | CS ÚRS 2018 01 |  |  | základní |  | 0 | 0.1295 | 0.259 | 0 | 0 | 4 | K | 2 |  |  |  | ROZPOCET | 0 | 0 | 0 | 0 | 0 | 1 | 0 | 4 | -1821349704
| VV |  | 2"doplnění obruby |  | 2 | [13 empty] | VV | 2 | 2 | True | 1 | ROZPOCET
65 | M | 59217017 | obrubník betonový chodníkový 100x10x25 cm | m | 2 |  | 0 | CS ÚRS 2018 01 |  |  | základní |  | 0 | 0.058 | 0.116 | 0 | 0 | 8 | M | 2 |  |  |  | ROZPOCET | 0 | 0 | 0 | 0 | 0 | 1 | 0 | 4 | 1263736540
66 | K | 941111122 | Montáž lešení řadového trubkového lehkého pracovního s podlahami s provozním zatížením tř. 3 do 200 kg/m2 šířky tř. W09 přes 0,9 do 1,2 m, výšky přes 10 do 25 m | m2 | 890 |  | 0 | CS ÚRS 2018 01 |  |  | základní |  | 0 | 0 | 0 | 0 | 0 | 4 | K | 2 |  |  |  | ROZPOCET | 0 | 0 | 0 | 0 | 0 | 1 | 0 | 4 | -102720017
| VV |  | 890"Specifikace klempířských prvků viz. D.18 |  | 890 | [13 empty] | VV | 2 | 2 | True | 1 | ROZPOCET
67 | K | 941111212 | Montáž lešení řadového trubkového lehkého pracovního s podlahami s provozním zatížením tř. 3 do 200 kg/m2 Příplatek za první a každý další den použití lešení k ceně -1112 | m2 | 62300 |  | 0 | CS ÚRS 2018 01 |  |  | základní |  | 0 | 0 | 0 | 0 | 0 | 4 | K | 2 |  |  |  | ROZPOCET | 0 | 0 | 0 | 0 | 0 | 1 | 0 | 4 | -998512844
| VV |  | 890*70 |  | 62300 | [13 empty] | VV | 2 | 2 | True | 1 | ROZPOCET
68 | K | 941111822 | Demontáž lešení řadového trubkového lehkého pracovního s podlahami s provozním zatížením tř. 3 do 200 kg/m2 šířky tř. W09 přes 0,9 do 1,2 m, výšky přes 10 do 25 m | m2 | 890 |  | 0 | CS ÚRS 2018 01 |  |  | základní |  | 0 | 0 | 0 | 0 | 0 | 4 | K | 2 |  |  |  | ROZPOCET | 0 | 0 | 0 | 0 | 0 | 1 | 0 | 4 | -656435177
69 | K | 944511111 | Montáž ochranné sítě zavěšené na konstrukci lešení z textilie z umělých vláken | m2 | 890 |  | 0 | CS ÚRS 2018 01 |  |  | základní |  | 0 | 0 | 0 | 0 | 0 | 4 | K | 2 |  |  |  | ROZPOCET | 0 | 0 | 0 | 0 | 0 | 1 | 0 | 4 | -507600263
70 | K | 944511211 | Montáž ochranné sítě Příplatek za první a každý další den použití sítě k ceně -1111 | m2 | 62300 |  | 0 | CS ÚRS 2018 01 |  |  | základní |  | 0 | 0 | 0 | 0 | 0 | 4 | K | 2 |  |  |  | ROZPOCET | 0 | 0 | 0 | 0 | 0 | 1 | 0 | 4 | 1945926667
71 | K | 944511811 | Demontáž ochranné sítě zavěšené na konstrukci lešení z textilie z umělých vláken | m2 | 890 |  | 0 | CS ÚRS 2018 01 |  |  | základní |  | 0 | 0 | 0 | 0 | 0 | 4 | K | 2 |  |  |  | ROZPOCET | 0 | 0 | 0 | 0 | 0 | 1 | 0 | 4 | -975130294
72 | K | 944711111 | Montáž záchytné stříšky zřizované současně s lehkým nebo těžkým lešením, šířky do 1,5 m | m | 4.5 |  | 0 | CS ÚRS 2018 01 |  |  | základní |  | 0 | 0 | 0 | 0 | 0 | 4 | K | 2 |  |  |  | ROZPOCET | 0 | 0 | 0 | 0 | 0 | 1 | 0 | 4 | 1572455334
| VV |  | 1,5*3 |  | 4.5 | [13 empty] | VV | 2 | 2 | True | 1 | ROZPOCET
73 | K | 944711211 | Montáž záchytné stříšky Příplatek za první a každý další den použití záchytné stříšky k ceně -1111 | m | 6 |  | 0 | CS ÚRS 2018 01 |  |  | základní |  | 0 | 0 | 0 | 0 | 0 | 4 | K | 2 |  |  |  | ROZPOCET | 0 | 0 | 0 | 0 | 0 | 1 | 0 | 4 | 1717977203
74 | K | 944711811 | Demontáž záchytné stříšky zřizované současně s lehkým nebo těžkým lešením, šířky do 1,5 m | m | 4.5 |  | 0 | CS ÚRS 2018 01 |  |  | základní |  | 0 | 0 | 0 | 0 | 0 | 4 | K | 2 |  |  |  | ROZPOCET | 0 | 0 | 0 | 0 | 0 | 1 | 0 | 4 | 2144949045
75 | K | 949101111 | Lešení pomocné pracovní pro objekty pozemních staveb pro zatížení do 150 kg/m2, o výšce lešeňové podlahy do 1,9 m | m2 | 57.24 |  | 0 | CS ÚRS 2018 01 |  |  | základní |  | 0 | 0.00013 | 0.0074412 | 0 | 0 | 4 | K | 2 |  |  |  | ROZPOCET | 0 | 0 | 0 | 0 | 0 | 1 | 0 | 4 | 418136496
| VV |  | 39,78+12,55"viz. D.09 |  | 52.33 | [13 empty] | VV | 2 | 2 | True | 0 | ROZPOCET
| VV |  | 4,91"lodžie viz. D.11 |  | 4.91 | [13 empty] | VV | 2 | 2 | True | 0 | ROZPOCET
| VV |  | Součet |  | 57.24 | [13 empty] | VV | 2 | 4 | True | 1 | ROZPOCET
76 | K | 949101112 | Lešení pomocné pracovní pro objekty pozemních staveb pro zatížení do 150 kg/m2, o výšce lešeňové podlahy přes 1,9 do 3,5 m | m2 | 52.34 |  | 0 | CS ÚRS 2018 01 |  |  | základní |  | 0 | 0.00021 | 0.010991 | 0 | 0 | 4 | K | 2 |  |  |  | ROZPOCET | 0 | 0 | 0 | 0 | 0 | 1 | 0 | 4 | -931036298
| VV |  | 25,19+25,15"viz. D.09 |  | 50.34 | [13 empty] | VV | 2 | 2 | True | 0 | ROZPOCET
| VV |  | 2"schodiště viz. D.11 |  | 2 | [13 empty] | VV | 2 | 2 | True | 0 | ROZPOCET
| VV |  | Součet |  | 52.34 | [13 empty] | VV | 2 | 4 | True | 1 | ROZPOCET
77 | K | 953961112 | Kotvy chemické s vyvrtáním otvoru do betonu, železobetonu nebo tvrdého kamene tmel, velikost M 10, hloubka 90 mm | kus | 11 |  | 0 | CS ÚRS 2018 01 |  |  | základní |  | 0 | 1e-05 | 0.00011 | 0 | 0 | 4 | K | 2 |  |  |  | ROZPOCET | 0 | 0 | 0 | 0 | 0 | 1 | 0 | 4 | 1525896233
| VV |  | 8"kotvení zábradlí |  | 8 | [13 empty] | VV | 2 | 2 | True | 0 | ROZPOCET
| VV |  | 3"konzola satelitu |  | 3 | [13 empty] | VV | 2 | 2 | True | 0 | ROZPOCET
| VV |  | Součet |  | 11 | [13 empty] | VV | 2 | 4 | True | 1 | ROZPOCET
78 | M | 31197003 | tyč závitová Pz 4,6 M10 | m | 2.2 |  | 0 | CS ÚRS 2018 01 |  |  | základní |  | 0 | 0.00046 | 0.001012 | 0 | 0 | 8 | M | 2 |  |  |  | ROZPOCET | 0 | 0 | 0 | 0 | 0 | 1 | 0 | 4 | 2106731782
| VV |  | 11*0,2 |  | 2.2 | [13 empty] | VV | 2 | 2 | True | 1 | ROZPOCET
79 | M | 31111005R01 | matice přesná šestihranná Pz DIN 934-8 M10 | kus | 11 |  | 0 |  |  |  | základní |  | 0 | 0.00041 | 0.00451 | 0 | 0 | 8 | M | 2 |  |  |  | ROZPOCET | 0 | 0 | 0 | 0 | 0 | 1 | 0 | 4 | -907611466
80 | M | 31120005R01 | podložka DIN 125-A ZB D 10mm | kus | 11 |  | 0 |  |  |  | základní |  | 0 | 0.00041 | 0.00451 | 0 | 0 | 8 | M | 2 |  |  |  | ROZPOCET | 0 | 0 | 0 | 0 | 0 | 1 | 0 | 4 | 688314153
81 | K | 953961114 | Kotvy chemické s vyvrtáním otvoru do betonu, železobetonu nebo tvrdého kamene tmel, velikost M 16, hloubka 125 mm | kus | 6 |  | 0 | CS ÚRS 2018 01 |  |  | základní |  | 0 | 2e-05 | 0.00012 | 0 | 0 | 4 | K | 2 |  |  |  | ROZPOCET | 0 | 0 | 0 | 0 | 0 | 1 | 0 | 4 | -674023714
| VV |  | 6"nové uchycení konzoly klimatizace |  | 6 | [13 empty] | VV | 2 | 2 | True | 1 | ROZPOCET
82 | M | 31197006 | tyč závitová Pz 4.6 M16 | m | 3 |  | 0 | CS ÚRS 2018 01 |  |  | základní |  | 0 | 0.0013 | 0.0039 | 0 | 0 | 8 | M | 2 |  |  |  | ROZPOCET | 0 | 0 | 0 | 0 | 0 | 1 | 0 | 4 | -19689673
| VV |  | 0,5*6 |  | 3 | [13 empty] | VV | 2 | 2 | True | 1 | ROZPOCET
83 | M | 31111008R01 | matice přesná šestihranná Pz DIN 934-8 M16 | kus | 12 |  | 0 |  |  |  | základní |  | 0 | 0.00333 | 0.03996 | 0 | 0 | 8 | M | 2 |  |  |  | ROZPOCET | 0 | 0 | 0 | 0 | 0 | 1 | 0 | 4 | -420676304
| VV |  | 12 |  | 12 | [13 empty] | VV | 2 | 2 | True | 1 | ROZPOCET
84 | M | 31120008R01 | podložka DIN 125-A ZB D 16mm | kus | 6 |  | 0 |  |  |  | základní |  | 0 | 0.00113 | 0.00678 | 0 | 0 | 8 | M | 2 |  |  |  | ROZPOCET | 0 | 0 | 0 | 0 | 0 | 1 | 0 | 4 | 1408878108
85 | K | 962032641 | Bourání zdiva nadzákladového z cihel nebo tvárnic komínového z cihel pálených, šamotových nebo vápenopískových nad střechou na maltu cementovou | m3 | 0.384 |  | 0 | CS ÚRS 2018 01 |  |  | základní |  | 0 | 0 | 0 | 1.671 | 0.64166 | 4 | K | 2 |  |  |  | ROZPOCET | 0 | 0 | 0 | 0 | 0 | 1 | 0 | 4 | 2025077573
| VV |  | 0,62*0,62*1 |  | 0.384 | [13 empty] | VV | 2 | 2 | True | 1 | ROZPOCET
86 | K | 962081141 | Bourání zdiva příček nebo vybourání otvorů ze skleněných tvárnic, tl. do 150 mm | m2 | 1.43 |  | 0 | CS ÚRS 2018 01 |  |  | základní |  | 0 | 0 | 0 | 0.082 | 0.11726 | 4 | K | 2 |  |  |  | ROZPOCET | 0 | 0 | 0 | 0 | 0 | 1 | 0 | 4 | 1668049242
| VV |  | 1,1*1,3"viz. D.12 |  | 1.43 | [13 empty] | VV | 2 | 2 | True | 1 | ROZPOCET
87 | K | 965043341 | Bourání mazanin betonových s potěrem nebo teracem tl. do 100 mm, plochy přes 4 m2 | m3 | 0.491 |  | 0 | CS ÚRS 2018 01 |  |  | základní |  | 0 | 0 | 0 | 2.2 | 1.0802 | 4 | K | 2 |  |  |  | ROZPOCET | 0 | 0 | 0 | 0 | 0 | 1 | 0 | 4 | 307996175
| VV |  | 4,91*0,1 |  | 0.491 | [13 empty] | VV | 2 | 2 | True | 1 | ROZPOCET
88 | K | 978013141 | Otlučení vápenných nebo vápenocementových omítek vnitřních ploch stěn s vyškrabáním spar, s očištěním zdiva, v rozsahu přes 10 do 30 % | m2 | 1.44 |  | 0 | CS ÚRS 2018 01 |  |  | základní |  | 0 | 0 | 0 | 0.01 | 0.0144 | 4 | K | 2 |  |  |  | ROZPOCET | 0 | 0 | 0 | 0 | 0 | 1 | 0 | 4 | -1036593245
89 | K | 978015341 | Otlučení vápenných nebo vápenocementových omítek vnějších ploch s vyškrabáním spar a s očištěním zdiva stupně členitosti 1 a 2, v rozsahu přes 10 do 30 % | m2 | 1.44 |  | 0 | CS ÚRS 2018 01 |  |  | základní |  | 0 | 0 | 0 | 0.016 | 0.02304 | 4 | K | 2 |  |  |  | ROZPOCET | 0 | 0 | 0 | 0 | 0 | 1 | 0 | 4 | 1895365862
| VV |  | (1,1+1,3)*2*0,3 |  | 1.44 | [13 empty] | VV | 2 | 2 | True | 1 | ROZPOCET
90 | K | 978015321 | Otlučení vápenných nebo vápenocementových omítek vnějších ploch s vyškrabáním spar a s očištěním zdiva stupně členitosti 1 a 2, v rozsahu do 10 % | m2 | 525.7 |  | 0 | CS ÚRS 2018 01 |  |  | základní |  | 0 | 0 | 0 | 0.005 | 2.6285 | 4 | K | 2 |  |  |  | ROZPOCET | 0 | 0 | 0 | 0 | 0 | 1 | 0 | 4 | 1674487595
| VV |  | 525,7"cca 10% oklepání stávající fasádní narušené omítky |  | 525.7 | [13 empty] | VV | 2 | 2 | True | 1 | ROZPOCET
| D | 997 | Přesun sutě |  |  |  | 0 | [5 empty] | 0 |  | 0 |  | 0 | 1 | D | 1 |  |  |  | ROZPOCET | [6 empty] | 0
91 | K | 997013114 | Vnitrostaveništní doprava suti a vybouraných hmot vodorovně do 50 m svisle s použitím mechanizace pro budovy a haly výšky přes 12 do 15 m | t | 43.14 |  | 0 | CS ÚRS 2018 01 |  |  | základní |  | 0 | 0 | 0 | 0 | 0 | 4 | K | 2 |  |  |  | ROZPOCET | 0 | 0 | 0 | 0 | 0 | 1 | 0 | 4 | -1325873304
92 | K | 997013501 | Odvoz suti a vybouraných hmot na skládku nebo meziskládku se složením, na vzdálenost do 1 km | t | 43.14 |  | 0 | CS ÚRS 2018 01 |  |  | základní |  | 0 | 0 | 0 | 0 | 0 | 4 | K | 2 |  |  |  | ROZPOCET | 0 | 0 | 0 | 0 | 0 | 1 | 0 | 4 | -283583753
93 | K | 997013509 | Odvoz suti a vybouraných hmot na skládku nebo meziskládku se složením, na vzdálenost Příplatek k ceně za každý další i započatý 1 km přes 1 km | t | 431.4 |  | 0 | CS ÚRS 2018 01 |  |  | základní |  | 0 | 0 | 0 | 0 | 0 | 4 | K | 2 |  |  |  | ROZPOCET | 0 | 0 | 0 | 0 | 0 | 1 | 0 | 4 | -1201455491
| VV |  | 43,14*10 'Přepočtené koeficientem množství |  | 431.4 | [13 empty] | VV | 2 | 2 | False | 1 | ROZPOCET
94 | K | 997013831 | Poplatek za uložení stavebního odpadu na skládce (skládkovné) směsného stavebního a demoličního zatříděného do Katalogu odpadů pod kódem 170 904 | t | 75.526 |  | 0 | CS ÚRS 2018 01 |  |  | základní |  | 0 | 0 | 0 | 0 | 0 | 4 | K | 2 |  |  |  | ROZPOCET | 0 | 0 | 0 | 0 | 0 | 1 | 0 | 4 | 1558257350
| D | 998 | Přesun hmot |  |  |  | 0 | [5 empty] | 0 |  | 0 |  | 0 | 1 | D | 1 |  |  |  | ROZPOCET | [6 empty] | 0
95 | K | 998011003 | Přesun hmot pro budovy občanské výstavby, bydlení, výrobu a služby s nosnou svislou konstrukcí zděnou z cihel, tvárnic nebo kamene vodorovná dopravní vzdálenost do 100 m pro budovy výšky přes 12 do 24 m | t | 74.085 |  | 0 | CS ÚRS 2018 01 |  |  | základní |  | 0 | 0 | 0 | 0 | 0 | 4 | K | 2 |  |  |  | ROZPOCET | 0 | 0 | 0 | 0 | 0 | 1 | 0 | 4 | -1434027361
| D | PSV | Práce a dodávky PSV |  |  |  | 0 | [5 empty] | 0 |  | 1.4633 |  | 2.1013 | 2 | D | 0 |  |  |  | ROZPOCET | [6 empty] | 0
| D | 711 | Izolace proti vodě, vlhkosti a plynům |  |  |  | 0 | [5 empty] | 0 |  | 0.10893 |  | 0.14666 | 2 | D | 1 |  |  |  | ROZPOCET | [6 empty] | 0
96 | K | 711112002 | Provedení izolace proti zemní vlhkosti natěradly a tmely za studena na ploše svislé S nátěrem lakem asfaltovým | m2 | 8.247 |  | 0 | CS ÚRS 2018 01 |  |  | základní |  | 0 | 0 | 0 | 0 | 0 | 16 | K | 2 |  |  |  | ROZPOCET | 0 | 0 | 0 | 0 | 0 | 1 | 0 | 16 | 1338289196
| VV |  | (22,61+4,88)*0,3"doplnění svislé hydroizolace viz. D.09 |  | 8.247 | [13 empty] | VV | 2 | 2 | True | 1 | ROZPOCET
97 | M | 11163150 | lak asfaltový penetrační | t | 0.004 |  | 0 | CS ÚRS 2018 01 |  |  | základní |  | 0 | 1 | 0.004 | 0 | 0 | 32 | M | 2 |  |  |  | ROZPOCET | 0 | 0 | 0 | 0 | 0 | 1 | 0 | 16 | -1868543506
| VV |  | 8,247*0,00045 'Přepočtené koeficientem množství |  | 0.004 | [13 empty] | VV | 2 | 2 | False | 1 | ROZPOCET
98 | K | 711113125 | Izolace proti zemní vlhkosti natěradly a tmely za studena na ploše svislé S těsnicí hmotou dvousložkovou bitumenovou | m2 | 1.182 |  | 0 | CS ÚRS 2018 01 |  |  | základní |  | 0 | 0.004 | 0.004728 | 0 | 0 | 16 | K | 2 |  |  |  | ROZPOCET | 0 | 0 | 0 | 0 | 0 | 1 | 0 | 16 | 498794372
| VV |  | 11,82*0,1 |  | 1.182 | [13 empty] | VV | 2 | 2 | True | 1 | ROZPOCET
99 | K | 711131111 | Provedení izolace proti zemní vlhkosti pásy na sucho samolepícího asfaltového pásu na ploše vodovné V | m2 | 4.91 |  | 0 | CS ÚRS 2018 01 |  |  | základní |  | 0 | 0 | 0 | 0 | 0 | 16 | K | 2 |  |  |  | ROZPOCET | 0 | 0 | 0 | 0 | 0 | 1 | 0 | 16 | -1581124464
100 | M | 62866280R01 | hydroizolační a difuzní fólie Pecilastic U | m2 | 5.647 |  | 0 |  |  |  | základní |  | 0 | 0.003 | 0.016941 | 0 | 0 | 32 | M | 2 |  |  |  | ROZPOCET | 0 | 0 | 0 | 0 | 0 | 1 | 0 | 16 | 738771192
| VV |  | 4,91*1,15 'Přepočtené koeficientem množství |  | 5.647 | [13 empty] | VV | 2 | 2 | False | 1 | ROZPOCET
101 | K | 711131811 | Odstranění izolace proti zemní vlhkosti na ploše vodorovné V | m2 | 36.666 |  | 0 | CS ÚRS 2018 01 |  |  | základní |  | 0 | 0 | 0 | 0.004 | 0.14666 | 16 | K | 2 |  |  |  | ROZPOCET | 0 | 0 | 0 | 0 | 0 | 1 | 0 | 16 | 1478679181
| VV |  | 58,2*0,63"nopová fólie |  | 36.666 | [13 empty] | VV | 2 | 2 | True | 1 | ROZPOCET
102 | K | 711142559 | Provedení izolace proti zemní vlhkosti pásy přitavením NAIP na ploše svislé S | m2 | 8.247 |  | 0 | CS ÚRS 2018 01 |  |  | základní |  | 0 | 0.0004 | 0.0032988 | 0 | 0 | 16 | K | 2 |  |  |  | ROZPOCET | 0 | 0 | 0 | 0 | 0 | 1 | 0 | 16 | -848664793
103 | M | 62833158 | pás asfaltový s minerálním posypem tl 4mm s vložkou ze skelné tkaniny 200g/m2 | m2 | 9.896 |  | 0 | CS ÚRS 2018 01 |  |  | základní |  | 0 | 0.0045 | 0.044532 | 0 | 0 | 32 | M | 2 |  |  |  | ROZPOCET | 0 | 0 | 0 | 0 | 0 | 1 | 0 | 16 | -972365105
| VV |  | 8,247*1,2 'Přepočtené koeficientem množství |  | 9.896 | [13 empty] | VV | 2 | 2 | False | 1 | ROZPOCET
104 | K | 711161112 | Izolace proti zemní vlhkosti a beztlakové vodě nopovými fóliemi na ploše vodorovné V vrstva ochranná, odvětrávací a drenážní výška nopku 8,0 mm, tl. fólie do 0,6 mm | m2 | 35 |  | 0 | CS ÚRS 2018 01 |  |  | základní |  | 0 | 0.00058 | 0.0203 | 0 | 0 | 16 | K | 2 |  |  |  | ROZPOCET | 0 | 0 | 0 | 0 | 0 | 1 | 0 | 16 | 893844817
| VV |  | 35"viz. D.09 |  | 35 | [13 empty] | VV | 2 | 2 | True | 1 | ROZPOCET
105 | K | 711161384 | Izolace proti zemní vlhkosti a beztlakové vodě nopovými fóliemi ostatní ukončení izolace provětrávací lištou | m | 58.2 |  | 0 | CS ÚRS 2018 01 |  |  | základní |  | 0 | 0.00026 | 0.015132 | 0 | 0 | 16 | K | 2 |  |  |  | ROZPOCET | 0 | 0 | 0 | 0 | 0 | 1 | 0 | 16 | -167879399
| VV |  | 58,2"viz. D.09 |  | 58.2 | [13 empty] | VV | 2 | 2 | True | 1 | ROZPOCET
106 | K | 998711101 | Přesun hmot pro izolace proti vodě, vlhkosti a plynům stanovený z hmotnosti přesunovaného materiálu vodorovná dopravní vzdálenost do 50 m v objektech výšky do 6 m | t | 0.109 |  | 0 | CS ÚRS 2018 01 |  |  | základní |  | 0 | 0 | 0 | 0 | 0 | 16 | K | 2 |  |  |  | ROZPOCET | 0 | 0 | 0 | 0 | 0 | 1 | 0 | 16 | 969237449
| D | 713 | Izolace tepelné |  |  |  | 0 | [5 empty] | 0 |  | 0.007512 |  | 0 | 2 | D | 1 |  |  |  | ROZPOCET | [6 empty] | 0
107 | K | 713121111 | Montáž tepelné izolace podlah rohožemi, pásy, deskami, dílci, bloky (izolační materiál ve specifikaci) kladenými volně jednovrstvá | m2 | 4.91 |  | 0 | CS ÚRS 2018 01 |  |  | základní |  | 0 | 0 | 0 | 0 | 0 | 16 | K | 2 |  |  |  | ROZPOCET | 0 | 0 | 0 | 0 | 0 | 1 | 0 | 16 | 1965312076
| VV |  | 4,91"lodžie viz. D.11 |  | 4.91 | [13 empty] | VV | 2 | 2 | True | 1 | ROZPOCET
108 | M | 28376366R01 | deska spádovaná EPS 150 S hladký povrch λ=0,034 tl 40-60mm | m2 | 5.008 |  | 0 |  |  |  | základní |  | 0 | 0.0015 | 0.007512 | 0 | 0 | 32 | M | 2 |  |  |  | ROZPOCET | 0 | 0 | 0 | 0 | 0 | 1 | 0 | 16 | -732696400
| VV |  | 4,91*1,02 'Přepočtené koeficientem množství |  | 5.008 | [13 empty] | VV | 2 | 2 | False | 1 | ROZPOCET
109 | K | 998713101 | Přesun hmot pro izolace tepelné stanovený z hmotnosti přesunovaného materiálu vodorovná dopravní vzdálenost do 50 m v objektech výšky do 6 m | t | 0.008 |  | 0 | CS ÚRS 2018 01 |  |  | základní |  | 0 | 0 | 0 | 0 | 0 | 16 | K | 2 |  |  |  | ROZPOCET | 0 | 0 | 0 | 0 | 0 | 1 | 0 | 16 | -792346192
| D | 721 | Zdravotechnika - vnitřní kanalizace |  |  |  | 0 | [5 empty] | 0 |  | 0.01885 |  | 0.12585 | 2 | D | 1 |  |  |  | ROZPOCET | [6 empty] | 0
110 | K | 721173316 | Potrubí z plastových trub PVC SN4 dešťové DN 125 | m | 5 |  | 0 | CS ÚRS 2018 01 |  |  | základní |  | 0 | 0.00227 | 0.01135 | 0 | 0 | 16 | K | 2 |  |  |  | ROZPOCET | 0 | 0 | 0 | 0 | 0 | 1 | 0 | 16 | 1569262321
| VV |  | 3"viz. D.09 |  | 3 | [13 empty] | VV | 2 | 2 | True | 0 | ROZPOCET
| VV |  | 0,5*4"úprava stávajících vývodů pro lapače |  | 2 | [13 empty] | VV | 2 | 2 | True | 0 | ROZPOCET
| VV |  | Součet |  | 5 | [13 empty] | VV | 2 | 4 | True | 1 | ROZPOCET
111 | K | 721242116 | Lapače střešních splavenin polypropylenové (PP) DN 125 | kus | 5 |  | 0 | CS ÚRS 2018 01 |  |  | základní |  | 0 | 0.0015 | 0.0075 | 0 | 0 | 16 | K | 2 |  |  |  | ROZPOCET | 0 | 0 | 0 | 0 | 0 | 1 | 0 | 16 | 1108337729
| VV |  | 5"viz. D.09 |  | 5 | [13 empty] | VV | 2 | 2 | True | 1 | ROZPOCET
112 | K | 721242804 | Demontáž lapačů střešních splavenin DN 125 | kus | 5 |  | 0 | CS ÚRS 2018 01 |  |  | základní |  | 0 | 0 | 0 | 0.02517 | 0.12585 | 16 | K | 2 |  |  |  | ROZPOCET | 0 | 0 | 0 | 0 | 0 | 1 | 0 | 16 | 199647196
| VV |  | 5"viz. D.09 |  | 5 | [13 empty] | VV | 2 | 2 | True | 1 | ROZPOCET
113 | K | 998721101 | Přesun hmot pro vnitřní kanalizace stanovený z hmotnosti přesunovaného materiálu vodorovná dopravní vzdálenost do 50 m v objektech výšky do 6 m | t | 0.019 |  | 0 | CS ÚRS 2018 01 |  |  | základní |  | 0 | 0 | 0 | 0 | 0 | 16 | K | 2 |  |  |  | ROZPOCET | 0 | 0 | 0 | 0 | 0 | 1 | 0 | 16 | 386344780
| D | 741 | Elektroinstalace - silnoproud |  |  |  | 0 | [5 empty] | 0 |  | 0.01324 |  | 0.0016 | 2 | D | 1 |  |  |  | ROZPOCET | [6 empty] | 0
114 | K | 741110501 | Montáž lišt a kanálků elektroinstalačních se spojkami, ohyby a rohy a s nasunutím do krabic protahovacích, šířky do 60 mm | m | 22 |  | 0 | CS ÚRS 2018 01 |  |  | základní |  | 0 | 0 | 0 | 0 | 0 | 16 | K | 2 |  |  |  | ROZPOCET | 0 | 0 | 0 | 0 | 0 | 1 | 0 | 16 | -930560149
| VV |  | 22"viz. D.15 |  | 22 | [13 empty] | VV | 2 | 2 | True | 1 | ROZPOCET
115 | M | 34571157 | trubka elektroinstalační ohebná z PH, D 35,9/42,2 mm | m | 22 |  | 0 | CS ÚRS 2018 01 |  |  | základní |  | 0 | 0.00022 | 0.00484 | 0 | 0 | 32 | M | 2 |  |  |  | ROZPOCET | 0 | 0 | 0 | 0 | 0 | 1 | 0 | 16 | -1988658248
116 | K | 741371841 | Demontáž svítidel bez zachování funkčnosti (do suti) v bytových nebo společenských místnostech se standardní paticí (E27, T5, GU10) přisazených, ploše do 0,09 m2 | kus | 2 |  | 0 | CS ÚRS 2018 01 |  |  | základní |  | 0 | 0 | 0 | 0.0008 | 0.0016 | 16 | K | 2 |  |  |  | ROZPOCET | 0 | 0 | 0 | 0 | 0 | 1 | 0 | 16 | 1689600995
| VV |  | 2"viz. D.15 |  | 2 | [13 empty] | VV | 2 | 2 | True | 1 | ROZPOCET
117 | K | 741372013 | Montáž svítidel LED se zapojením vodičů bytových nebo společenských místností přisazených nástěnných reflektorových s pohybovým čidlem | kus | 2 |  | 0 | CS ÚRS 2018 01 |  |  | základní |  | 0 | 0 | 0 | 0 | 0 | 16 | K | 2 |  |  |  | ROZPOCET | 0 | 0 | 0 | 0 | 0 | 1 | 0 | 16 | 735787996
| VV |  | 2"viz. D.15 |  | 2 | [13 empty] | VV | 2 | 2 | True | 1 | ROZPOCET
118 | M | 34851330R01 | svítidlo LED pro vnější prostředí, nástěnné 1x3W s pohybovým čidlem | kus | 2 |  | 0 |  |  |  | základní |  | 0 | 0.0042 | 0.0084 | 0 | 0 | 32 | M | 2 |  |  |  | ROZPOCET | 0 | 0 | 0 | 0 | 0 | 1 | 0 | 16 | 1257615269
119 | K | 998741101 | Přesun hmot pro silnoproud stanovený z hmotnosti přesunovaného materiálu vodorovná dopravní vzdálenost do 50 m v objektech výšky do 6 m | t | 0.013 |  | 0 | CS ÚRS 2018 01 |  |  | základní |  | 0 | 0 | 0 | 0 | 0 | 16 | K | 2 |  |  |  | ROZPOCET | 0 | 0 | 0 | 0 | 0 | 1 | 0 | 16 | 1256556643
| D | 762 | Konstrukce tesařské |  |  |  | 0 | [5 empty] | 0 |  | 0.58169 |  | 1.5028 | 2 | D | 1 |  |  |  | ROZPOCET | [6 empty] | 0
120 | K | 762111811 | Demontáž stěn a příček z hranolků, fošen nebo latí | m2 | 64 |  | 0 | CS ÚRS 2018 01 |  |  | základní |  | 0 | 0 | 0 | 0.022 | 1.408 | 16 | K | 2 |  |  |  | ROZPOCET | 0 | 0 | 0 | 0 | 0 | 1 | 0 | 16 | 360665771
| VV |  | 64"sklepní kóje viz. D.09 |  | 64 | [13 empty] | VV | 2 | 2 | True | 1 | ROZPOCET
121 | K | 762123110R01 | Zpětná montáž konstrukce stěn a příček vázaných z fošen, hranolů, hranolků, průřezové plochy do 100 cm2 | m2 | 64 |  | 0 |  |  |  | základní |  | 0 | 0 | 0 | 0 | 0 | 16 | K | 2 |  |  |  | ROZPOCET | 0 | 0 | 0 | 0 | 0 | 1 | 0 | 16 | -1129079161
| VV |  | 64"sklepní kóje viz. D.09 |  | 64 | [13 empty] | VV | 2 | 2 | True | 1 | ROZPOCET
122 | M | 60514114 | řezivo jehličnaté latě střešní impregnované dl 4 m | m3 | 1 |  | 0 | CS ÚRS 2018 01 |  |  | základní |  | 0 | 0.55 | 0.55 | 0 | 0 | 32 | M | 2 |  |  |  | ROZPOCET | 0 | 0 | 0 | 0 | 0 | 1 | 0 | 16 | 607064209
| VV |  | 1"odhad doplnění poškozených částí konstrukce |  | 1 | [13 empty] | VV | 2 | 2 | True | 1 | ROZPOCET
123 | K | 762195000 | Spojovací prostředky stěn a příček hřebíky, svory, fixační prkna | m3 | 1 |  | 0 | CS ÚRS 2018 01 |  |  | základní |  | 0 | 0.01266 | 0.01266 | 0 | 0 | 16 | K | 2 |  |  |  | ROZPOCET | 0 | 0 | 0 | 0 | 0 | 1 | 0 | 16 | -1144006445
124 | K | 762420812 | Demontáž obložení stropů nebo střešních podhledů z cementotřískových desek šroubovaných na sraz, tloušťka desky do 16 mm | m2 | 4 |  | 0 | CS ÚRS 2018 01 |  |  | základní |  | 0 | 0 | 0 | 0.02369 | 0.09476 | 16 | K | 2 |  |  |  | ROZPOCET | 0 | 0 | 0 | 0 | 0 | 1 | 0 | 16 | -1342788458
| VV |  | 4"viz. D.07 |  | 4 | [13 empty] | VV | 2 | 2 | True | 1 | ROZPOCET
125 | K | 762511273 | Podlahové konstrukce podkladové z dřevoštěpkových desek OSB jednovrstvých šroubovaných na pero a drážku broušených, tloušťky desky 15 mm | m2 | 1.938 |  | 0 | CS ÚRS 2018 01 |  |  | základní |  | 0 | 0.00982 | 0.019031 | 0 | 0 | 16 | K | 2 |  |  |  | ROZPOCET | 0 | 0 | 0 | 0 | 0 | 1 | 0 | 16 | -1547384392
| VV |  | 3,1*0,625 |  | 1.938 | [13 empty] | VV | 2 | 2 | True | 1 | ROZPOCET
126 | K | 998762101 | Přesun hmot pro konstrukce tesařské stanovený z hmotnosti přesunovaného materiálu vodorovná dopravní vzdálenost do 50 m v objektech výšky do 6 m | t | 0.582 |  | 0 | CS ÚRS 2018 01 |  |  | základní |  | 0 | 0 | 0 | 0 | 0 | 16 | K | 2 |  |  |  | ROZPOCET | 0 | 0 | 0 | 0 | 0 | 1 | 0 | 16 | -1503496385
| D | 766 | Konstrukce truhlářské |  |  |  | 0 | [5 empty] | 0 |  | 0.035106 |  | 0 | 2 | D | 1 |  |  |  | ROZPOCET | [6 empty] | 0
127 | K | 766622131 | Montáž oken plastových včetně montáže rámu na polyuretanovou pěnu plochy přes 1 m2 otevíravých nebo sklápěcích do zdiva, výšky do 1,5 m | m2 | 1.43 |  | 0 | CS ÚRS 2018 01 |  |  | základní |  | 0 | 0.00027 | 0.0003861 | 0 | 0 | 16 | K | 2 |  |  |  | ROZPOCET | 0 | 0 | 0 | 0 | 0 | 1 | 0 | 16 | -1651416727
| VV |  | 1,1*1,3"viz. D.12 |  | 1.43 | [13 empty] | VV | 2 | 2 | True | 1 | ROZPOCET
128 | M | 61140018R01 | okno plastové jednokřídlé otvíravé a vyklápěcí pravé 110x130cm - viz. specifikace P01 | kus | 1 |  | 0 |  |  |  | základní |  | 0 | 0.0311 | 0.0311 | 0 | 0 | 32 | M | 2 |  |  |  | ROZPOCET | 0 | 0 | 0 | 0 | 0 | 1 | 0 | 16 | 258026554
129 | K | 766629413 | Montáž oken dřevěných Příplatek k cenám za tepelnou izolaci mezi ostěním a rámem okna při rovném ostění fólií, připojovací spára tl. do 35 mm | m | 9.6 |  | 0 | CS ÚRS 2018 01 |  |  | základní |  | 0 | 0.00015 | 0.00144 | 0 | 0 | 16 | K | 2 |  |  |  | ROZPOCET | 0 | 0 | 0 | 0 | 0 | 1 | 0 | 16 | -1635619155
| VV |  | (1,1+1,3)*2*2 |  | 9.6 | [13 empty] | VV | 2 | 2 | True | 1 | ROZPOCET
130 | K | 766694112 | Montáž ostatních truhlářských konstrukcí parapetních desek dřevěných nebo plastových šířky do 300 mm, délky přes 1000 do 1600 mm | kus | 1 |  | 0 | CS ÚRS 2018 01 |  |  | základní |  | 0 | 0 | 0 | 0 | 0 | 16 | K | 2 |  |  |  | ROZPOCET | 0 | 0 | 0 | 0 | 0 | 1 | 0 | 16 | 591941304
131 | M | 61144402 | parapet plastový vnitřní - komůrkový 30,5 x 2 x 100 cm | m | 1.1 |  | 0 | CS ÚRS 2018 01 |  |  | základní |  | 0 | 0.0018 | 0.00198 | 0 | 0 | 32 | M | 2 |  |  |  | ROZPOCET | 0 | 0 | 0 | 0 | 0 | 1 | 0 | 16 | -1871608289
132 | M | 61144019 | koncovka k parapetu plastovému vnitřnímu 1 pár | sada | 1 |  | 0 | CS ÚRS 2018 01 |  |  | základní |  | 0 | 0.0002 | 0.0002 | 0 | 0 | 32 | M | 2 |  |  |  | ROZPOCET | 0 | 0 | 0 | 0 | 0 | 1 | 0 | 16 | 186948837
133 | K | 998766102 | Přesun hmot pro konstrukce truhlářské stanovený z hmotnosti přesunovaného materiálu vodorovná dopravní vzdálenost do 50 m v objektech výšky přes 6 do 12 m | t | 0.035 |  | 0 | CS ÚRS 2018 01 |  |  | základní |  | 0 | 0 | 0 | 0 | 0 | 16 | K | 2 |  |  |  | ROZPOCET | 0 | 0 | 0 | 0 | 0 | 1 | 0 | 16 | 1233730595
| D | 767 | Konstrukce zámečnické |  |  |  | 0 | [5 empty] | 0 |  | 0.11247 |  | 0.1694 | 2 | D | 1 |  |  |  | ROZPOCET | [6 empty] | 0
134 | K | 767161117 | Montáž zábradlí rovného z trubek nebo tenkostěnných profilů do zdiva, hmotnosti 1 m zábradlí přes 30 do 45 kg | m | 3.1 |  | 0 | CS ÚRS 2018 01 |  |  | základní |  | 0 | 6e-05 | 0.000186 | 0 | 0 | 16 | K | 2 |  |  |  | ROZPOCET | 0 | 0 | 0 | 0 | 0 | 1 | 0 | 16 | 45847080
135 | M | 14550236 | profil ocelový čtvercový svařovaný 40x40x3mm | t | 0.039 |  | 0 | CS ÚRS 2018 01 |  |  | základní |  | 0 | 1 | 0.039 | 0 | 0 | 32 | M | 2 |  |  |  | ROZPOCET | 0 | 0 | 0 | 0 | 0 | 1 | 0 | 16 | -1026527084
| VV |  | 11*3,405*1,05/1000 |  | 0.039 | [13 empty] | VV | 2 | 2 | True | 1 | ROZPOCET
136 | M | 14011010 | trubka ocelová bezešvá hladká jakost 11 353 22x2,6mm | m | 35.2 |  | 0 | CS ÚRS 2018 01 |  |  | základní |  | 0 | 0.00124 | 0.043648 | 0 | 0 | 32 | M | 2 |  |  |  | ROZPOCET | 0 | 0 | 0 | 0 | 0 | 1 | 0 | 16 | -1286201545
| VV |  | 32*1,1 |  | 35.2 | [13 empty] | VV | 2 | 2 | True | 1 | ROZPOCET
137 | M | 13010358 | ocel pásová válcovaná za studena 40x4mm | t | 0.001 |  | 0 | CS ÚRS 2018 01 |  |  | základní |  | 0 | 1 | 0.001 | 0 | 0 | 32 | M | 2 |  |  |  | ROZPOCET | 0 | 0 | 0 | 0 | 0 | 1 | 0 | 16 | -79659012
| VV |  | 0,1*8*1,57*1,05/1000 |  | 0.001 | [13 empty] | VV | 2 | 2 | True | 1 | ROZPOCET
138 | K | 767161813 | Demontáž zábradlí rovného nerozebíratelný spoj hmotnosti 1 m zábradlí do 20 kg | m | 3.2 |  | 0 | CS ÚRS 2018 01 |  |  | základní |  | 0 | 0 | 0 | 0.016 | 0.0512 | 16 | K | 2 |  |  |  | ROZPOCET | 0 | 0 | 0 | 0 | 0 | 1 | 0 | 16 | -2070724449
| VV |  | 3,2"D.04 |  | 3.2 | [13 empty] | VV | 2 | 2 | True | 1 | ROZPOCET
139 | K | 767810811 | Demontáž větracích mřížek ocelových čtyřhranných neho kruhových | kus | 33 |  | 0 | CS ÚRS 2018 01 |  |  | základní |  | 0 | 0 | 0 | 0.0004 | 0.0132 | 16 | K | 2 |  |  |  | ROZPOCET | 0 | 0 | 0 | 0 | 0 | 1 | 0 | 16 | 1326263479
| VV |  | 24+9 |  | 33 | [13 empty] | VV | 2 | 2 | True | 1 | ROZPOCET
140 | K | 767995112R01 | Montáž ostatních atypických zámečnických konstrukcí hmotnosti přes 5 do 10 kg | kus | 2 |  | 0 |  |  |  | základní |  | 0 | 6e-05 | 0.00012 | 0 | 0 | 4 | K | 2 |  |  |  | ROZPOCET | 0 | 0 | 0 | 0 | 0 | 1 | 0 | 4 | -313653613
| VV |  | 2"Přenosný hasící přístroj viz. PBŘ |  | 2 | [13 empty] | VV | 2 | 2 | True | 1 | ROZPOCET
141 | M | 44932112R01 | přístroj hasicí ruční práškový 21A | kus | 1 |  | 0 |  |  |  | základní |  | 0 | 0.008 | 0.008 | 0 | 0 | 8 | M | 2 |  |  |  | ROZPOCET | 0 | 0 | 0 | 0 | 0 | 1 | 0 | 4 | 388189691
| VV |  | 1"viz. PBŘ |  | 1 | [13 empty] | VV | 2 | 2 | True | 1 | ROZPOCET
142 | M | 44932312R01 | přístroj hasicí ruční vodní 21A | kus | 1 |  | 0 |  |  |  | základní |  | 0 | 0.014 | 0.014 | 0 | 0 | 8 | M | 2 |  |  |  | ROZPOCET | 0 | 0 | 0 | 0 | 0 | 1 | 0 | 4 | -1424508421
| VV |  | 1"viz. PBŘ |  | 1 | [13 empty] | VV | 2 | 2 | True | 1 | ROZPOCET
143 | K | 767995113 | Montáž ostatních atypických zámečnických konstrukcí hmotnosti přes 10 do 20 kg | kg | 20 |  | 0 | CS ÚRS 2018 01 |  |  | základní |  | 0 | 6e-05 | 0.0012 | 0 | 0 | 16 | K | 2 |  |  |  | ROZPOCET | 0 | 0 | 0 | 0 | 0 | 1 | 0 | 16 | 1494401056
| VV |  | 15"satelit |  | 15 | [13 empty] | VV | 2 | 2 | True | 0 | ROZPOCET
| VV |  | 20"konzola |  | 20 | [13 empty] | VV | 2 | 2 | True | 1 | ROZPOCET
144 | M | 59623543R01 | držák antén na zeď 50cm, včetně chemických kotev, doplňku a příslušenství | kus | 1 |  | 0 | CS ÚRS 2018 01 |  |  | základní |  | 0 | 0.00132 | 0.00132 | 0 | 0 | 32 | M | 2 |  |  |  | ROZPOCET | 0 | 0 | 0 | 0 | 0 | 1 | 0 | 16 | 385436272
145 | K | 767995115 | Montáž ostatních atypických zámečnických konstrukcí hmotnosti přes 50 do 100 kg | kg | 80 |  | 0 | CS ÚRS 2018 01 |  |  | základní |  | 0 | 5e-05 | 0.004 | 0 | 0 | 16 | K | 2 |  |  |  | ROZPOCET | 0 | 0 | 0 | 0 | 0 | 1 | 0 | 16 | 1984207150
| VV |  | 80"zpětná MTŽ satelitu |  | 80 | [13 empty] | VV | 2 | 2 | True | 1 | ROZPOCET
146 | K | 767996801 | Demontáž ostatních zámečnických konstrukcí o hmotnosti jednotlivých dílů rozebráním do 50 kg | kg | 25 |  | 0 | CS ÚRS 2018 01 |  |  | základní |  | 0 | 0 | 0 | 0.001 | 0.025 | 16 | K | 2 |  |  |  | ROZPOCET | 0 | 0 | 0 | 0 | 0 | 1 | 0 | 16 | 2102565849
| VV |  | 25"satelit |  | 25 | [13 empty] | VV | 2 | 2 | True | 1 | ROZPOCET
147 | K | 767996802 | Demontáž ostatních zámečnických konstrukcí o hmotnosti jednotlivých dílů rozebráním přes 50 do 100 kg | kg | 80 |  | 0 | CS ÚRS 2018 01 |  |  | základní |  | 0 | 0 | 0 | 0.001 | 0.08 | 16 | K | 2 |  |  |  | ROZPOCET | 0 | 0 | 0 | 0 | 0 | 1 | 0 | 16 | 1960376550
| VV |  | 80"klimatizační jednotka |  | 80 | [13 empty] | VV | 2 | 2 | True | 1 | ROZPOCET
148 | K | 998767101 | Přesun hmot pro zámečnické konstrukce stanovený z hmotnosti přesunovaného materiálu vodorovná dopravní vzdálenost do 50 m v objektech výšky do 6 m | t | 0.09 |  | 0 | CS ÚRS 2018 01 |  |  | základní |  | 0 | 0 | 0 | 0 | 0 | 16 | K | 2 |  |  |  | ROZPOCET | 0 | 0 | 0 | 0 | 0 | 1 | 0 | 16 | -940160276
| D | 771 | Podlahy z dlaždic |  |  |  | 0 | [5 empty] | 0 |  | 0.50492 |  | 0.15504 | 2 | D | 1 |  |  |  | ROZPOCET | [6 empty] | 0
149 | K | 771413810 | Demontáž soklíků pórovinových lepených rovných | m | 11.82 |  | 0 | CS ÚRS 2018 01 |  |  | základní |  | 0 | 0 | 0 | 0.00181 | 0.021394 | 16 | K | 2 |  |  |  | ROZPOCET | 0 | 0 | 0 | 0 | 0 | 1 | 0 | 16 | 951278433
| VV |  | 11,82"viz. D.11 |  | 11.82 | [13 empty] | VV | 2 | 2 | True | 1 | ROZPOCET
150 | K | 771471113 | Montáž soklíků z dlaždic keramických kladených do malty rovných výšky přes 90 do 120 mm | m | 11.82 |  | 0 | CS ÚRS 2018 01 |  |  | základní |  | 0 | 0.00562 | 0.066428 | 0 | 0 | 16 | K | 2 |  |  |  | ROZPOCET | 0 | 0 | 0 | 0 | 0 | 1 | 0 | 16 | -1107207398
| VV |  | 11,82"viz. D.11 |  | 11.82 | [13 empty] | VV | 2 | 2 | True | 1 | ROZPOCET
151 | K | 771571113 | Montáž podlah z dlaždic keramických kladených do malty režných nebo glazovaných hladkých přes 9 do 12 ks/ m2 | m2 | 4.91 |  | 0 | CS ÚRS 2018 01 |  |  | základní |  | 0 | 0.03767 | 0.18496 | 0 | 0 | 16 | K | 2 |  |  |  | ROZPOCET | 0 | 0 | 0 | 0 | 0 | 1 | 0 | 16 | 1927226037
| VV |  | 4,91"viz. D.11 |  | 4.91 | [13 empty] | VV | 2 | 2 | True | 1 | ROZPOCET
152 | M | 59761430 | dlaždice keramické slinuté protiskluzné mrazuvzdorné pro extrémní mechanické namáhání SR7, R11 - 300×300 mm tl. 0,9 mm | m2 | 6.092 |  | 0 | CS ÚRS 2018 01 |  |  | základní |  | 0 | 0.0192 | 0.11697 | 0 | 0 | 32 | M | 2 |  |  |  | ROZPOCET | 0 | 0 | 0 | 0 | 0 | 1 | 0 | 16 | -1479077452
| VV |  | 4,91+11,82*0,1 |  | 6.092 | [13 empty] | VV | 2 | 2 | True | 1 | ROZPOCET
153 | K | 771573810 | Demontáž podlah z dlaždic keramických lepených | m2 | 4.91 |  | 0 | CS ÚRS 2018 01 |  |  | základní |  | 0 | 0 | 0 | 0.02722 | 0.13365 | 16 | K | 2 |  |  |  | ROZPOCET | 0 | 0 | 0 | 0 | 0 | 1 | 0 | 16 | 976470248
154 | K | 771591111 | Podlahy - ostatní práce penetrace podkladu | m2 | 6.092 |  | 0 | CS ÚRS 2018 01 |  |  | základní |  | 0 | 0.0003 | 0.0018276 | 0 | 0 | 16 | K | 2 |  |  |  | ROZPOCET | 0 | 0 | 0 | 0 | 0 | 1 | 0 | 16 | 965357921
| VV |  | 4,91+11,82*0,1 |  | 6.092 | [13 empty] | VV | 2 | 2 | True | 1 | ROZPOCET
155 | K | 771591112R01 | Podlahy - ostatní práce - potažení vnějších ploch pletivem v ploše nebo pruzích, na plném podkladu sklovláknitým vtlačením do tmelu | m2 | 14.73 |  | 0 |  |  |  | základní |  | 0 | 0.0003 | 0.004419 | 0 | 0 | 16 | K | 2 |  |  |  | ROZPOCET | 0 | 0 | 0 | 0 | 0 | 1 | 0 | 16 | -1822422601
| VV |  | 4,91*3 |  | 14.73 | [13 empty] | VV | 2 | 2 | True | 1 | ROZPOCET
156 | K | 771591115R01 | Podlahy - ostatní práce spárování PUR tmelem | m | 23.64 |  | 0 |  |  |  | základní |  | 0 | 3e-05 | 0.0007092 | 0 | 0 | 16 | K | 2 |  |  |  | ROZPOCET | 0 | 0 | 0 | 0 | 0 | 1 | 0 | 16 | 1935591613
| VV |  | 11,82*2 |  | 23.64 | [13 empty] | VV | 2 | 2 | True | 1 | ROZPOCET
157 | K | 771591116R01 | Podlahy - ostatní práce - dilatační provazec | m | 11.82 |  | 0 |  |  |  | základní |  | 0 | 3e-05 | 0.0003546 | 0 | 0 | 16 | K | 2 |  |  |  | ROZPOCET | 0 | 0 | 0 | 0 | 0 | 1 | 0 | 16 | -47076164
| VV |  | 11,82 |  | 11.82 | [13 empty] | VV | 2 | 2 | True | 1 | ROZPOCET
158 | K | 771591162 | Podlahy - ostatní práce montáž profilu dilatační spáry koutové (při styku podlahy se stěnou) | m | 23.64 |  | 0 | CS ÚRS 2018 01 |  |  | základní |  | 0 | 0 | 0 | 0 | 0 | 16 | K | 2 |  |  |  | ROZPOCET | 0 | 0 | 0 | 0 | 0 | 1 | 0 | 16 | -314704012
| VV |  | 11,82*2"viz. D.11 |  | 23.64 | [13 empty] | VV | 2 | 2 | True | 1 | ROZPOCET
159 | M | 28355200 | páska těsnící hydroizolačních stěrek pro vysoké zatížení 120 mm x 10 m | m | 26.004 |  | 0 | CS ÚRS 2018 01 |  |  | základní |  | 0 | 0.0003 | 0.0078012 | 0 | 0 | 32 | M | 2 |  |  |  | ROZPOCET | 0 | 0 | 0 | 0 | 0 | 1 | 0 | 16 | -1036914856
| VV |  | 23,64*1,1 'Přepočtené koeficientem množství |  | 26.004 | [13 empty] | VV | 2 | 2 | False | 1 | ROZPOCET
160 | K | 771591175 | Podlahy - ostatní práce montáž ukončujícího profilu pro balkony a terasy | m | 3.09 |  | 0 | CS ÚRS 2018 01 |  |  | základní |  | 0 | 0.00034 | 0.0010506 | 0 | 0 | 16 | K | 2 |  |  |  | ROZPOCET | 0 | 0 | 0 | 0 | 0 | 1 | 0 | 16 | -1693223414
| VV |  | 1,33+1,76 |  | 3.09 | [13 empty] | VV | 2 | 2 | True | 1 | ROZPOCET
161 | M | 59054299 | profil ukončovací s okapničkou děrovaná hrana s drenáží, barevně lakovaný Al,výška 21 mm,délka 2,5 m | m | 3.09 |  | 0 | CS ÚRS 2018 01 |  |  | základní |  | 0 | 6e-05 | 0.0001854 | 0 | 0 | 32 | M | 2 |  |  |  | ROZPOCET | 0 | 0 | 0 | 0 | 0 | 1 | 0 | 16 | -123853029
162 | K | 771591221 | Izolace, separace, odvodnění ve spojení s dlažbou kontaktní izolace v pásech celoplošně lepená | m2 | 4.91 |  | 0 | CS ÚRS 2018 01 |  |  | základní |  | 0 | 0.00463 | 0.022733 | 0 | 0 | 16 | K | 2 |  |  |  | ROZPOCET | 0 | 0 | 0 | 0 | 0 | 1 | 0 | 16 | -1506176597
163 | K | 771591471 | Spádová a vyrovnávací deska s kontakní izolací , rozměru 1000 mm x 1000 mm tl. 20-40 mm | kus | 5 |  | 0 | CS ÚRS 2018 01 |  |  | základní |  | 0 | 0.01004 | 0.0502 | 0 | 0 | 16 | K | 2 |  |  |  | ROZPOCET | 0 | 0 | 0 | 0 | 0 | 1 | 0 | 16 | 594885900
164 | K | 771990112 | Vyrovnání podkladní vrstvy samonivelační stěrkou tl. 4 mm, min. pevnosti 30 MPa | m2 | 4.91 |  | 0 | CS ÚRS 2018 01 |  |  | základní |  | 0 | 0.0077 | 0.037807 | 0 | 0 | 16 | K | 2 |  |  |  | ROZPOCET | 0 | 0 | 0 | 0 | 0 | 1 | 0 | 16 | 433898287
165 | K | 771990192 | Vyrovnání podkladní vrstvy samonivelační stěrkou tl. 4 mm, min. pevnosti Příplatek k cenám za každý další 1 mm tloušťky, min. pevnosti 30 MPa | m2 | 4.91 |  | 0 | CS ÚRS 2018 01 |  |  | základní |  | 0 | 0.00193 | 0.0094763 | 0 | 0 | 16 | K | 2 |  |  |  | ROZPOCET | 0 | 0 | 0 | 0 | 0 | 1 | 0 | 16 | 110761879
166 | K | 998771102 | Přesun hmot pro podlahy z dlaždic stanovený z hmotnosti přesunovaného materiálu vodorovná dopravní vzdálenost do 50 m v objektech výšky přes 6 do 12 m | t | 0.505 |  | 0 | CS ÚRS 2018 01 |  |  | základní |  | 0 | 0 | 0 | 0 | 0 | 16 | K | 2 |  |  |  | ROZPOCET | 0 | 0 | 0 | 0 | 0 | 1 | 0 | 16 | -240954030
| D | 783 | Dokončovací práce - nátěry |  |  |  | 0 | [5 empty] | 0 |  | 0.009763 |  | 0 | 2 | D | 1 |  |  |  | ROZPOCET | [6 empty] | 0
167 | K | 783301303 | Příprava podkladu zámečnických konstrukcí před provedením nátěru odrezivění odrezovačem bezoplachovým | m2 | 1.3 |  | 0 | CS ÚRS 2018 01 |  |  | základní |  | 0 | 7e-05 | 9.1e-05 | 0 | 0 | 16 | K | 2 |  |  |  | ROZPOCET | 0 | 0 | 0 | 0 | 0 | 1 | 0 | 16 | 1342677830
| VV |  | 1"dvířka el. rozvaděčů |  | 1 | [13 empty] | VV | 2 | 2 | True | 0 | ROZPOCET
| VV |  | 0,3"konzola el. přípojky |  | 0.3 | [13 empty] | VV | 2 | 2 | True | 0 | ROZPOCET
| VV |  | Součet |  | 1.3 | [13 empty] | VV | 2 | 4 | True | 1 | ROZPOCET
168 | K | 783301313 | Příprava podkladu zámečnických konstrukcí před provedením nátěru odmaštění odmašťovačem ředidlovým | m2 | 9.3 |  | 0 | CS ÚRS 2018 01 |  |  | základní |  | 0 | 7e-05 | 0.000651 | 0 | 0 | 16 | K | 2 |  |  |  | ROZPOCET | 0 | 0 | 0 | 0 | 0 | 1 | 0 | 16 | -1379618187
| VV |  | 1,3"dvířka el. rozvaděčů |  | 1.3 | [13 empty] | VV | 2 | 2 | True | 0 | ROZPOCET
| VV |  | 4*2"zábradlí lodžie |  | 8 | [13 empty] | VV | 2 | 2 | True | 0 | ROZPOCET
| VV |  | Součet |  | 9.3 | [13 empty] | VV | 2 | 4 | True | 1 | ROZPOCET
169 | K | 783314203 | Základní antikorozní nátěr zámečnických konstrukcí jednonásobný syntetický samozákladující | m2 | 18.6 |  | 0 | CS ÚRS 2018 01 |  |  | základní |  | 0 | 0.00014 | 0.002604 | 0 | 0 | 16 | K | 2 |  |  |  | ROZPOCET | 0 | 0 | 0 | 0 | 0 | 1 | 0 | 16 | -20848362
| VV |  | 9,3*2 |  | 18.6 | [13 empty] | VV | 2 | 2 | True | 1 | ROZPOCET
170 | K | 783337101 | Krycí nátěr (email) zámečnických konstrukcí jednonásobný epoxidový | m2 | 27.9 |  | 0 | CS ÚRS 2018 01 |  |  | základní |  | 0 | 0.00023 | 0.006417 | 0 | 0 | 16 | K | 2 |  |  |  | ROZPOCET | 0 | 0 | 0 | 0 | 0 | 1 | 0 | 16 | -64161878
| VV |  | 9,3*3 |  | 27.9 | [13 empty] | VV | 2 | 2 | True | 1 | ROZPOCET
| D | 784 | Dokončovací práce - malby a tapety |  |  |  | 0 | [5 empty] | 0 |  | 0.038545 |  | 0 | 2 | D | 1 |  |  |  | ROZPOCET | [6 empty] | 0
171 | K | 784161209 | Lokální vyrovnání podkladu sádrovou stěrkou, tloušťky do 3 mm, plochy do 0,1 m2 na schodišti o výšce podlaží přes 3,80 do 5,00 m | kus | 1.44 |  | 0 | CS ÚRS 2018 01 |  |  | základní |  | 0 | 0.00048 | 0.0006912 | 0 | 0 | 16 | K | 2 |  |  |  | ROZPOCET | 0 | 0 | 0 | 0 | 0 | 1 | 0 | 16 | 1898732254
172 | K | 784181121 | Penetrace podkladu jednonásobná hloubková v místnostech výšky do 3,80 m | m2 | 102.67 |  | 0 | CS ÚRS 2018 01 |  |  | základní |  | 0 | 0.0002 | 0.020534 | 0 | 0 | 16 | K | 2 |  |  |  | ROZPOCET | 0 | 0 | 0 | 0 | 0 | 1 | 0 | 16 | 1849747768
173 | K | 784181127 | Penetrace podkladu jednonásobná hloubková na schodišti o výšce podlaží do 3,80 m | m2 | 1.44 |  | 0 | CS ÚRS 2018 01 |  |  | základní |  | 0 | 0.0002 | 0.000288 | 0 | 0 | 16 | K | 2 |  |  |  | ROZPOCET | 0 | 0 | 0 | 0 | 0 | 1 | 0 | 16 | -1568786525
174 | K | 784211031 | Malby z malířských směsí otěruvzdorných za mokra jednonásobné, bílé za mokra otěruvzdorné minimálně v místnostech výšky do 3,80 m | m2 | 102.67 |  | 0 | CS ÚRS 2018 01 |  |  | základní |  | 0 | 0.00016 | 0.016427 | 0 | 0 | 16 | K | 2 |  |  |  | ROZPOCET | 0 | 0 | 0 | 0 | 0 | 1 | 0 | 16 | -2096418499
175 | K | 784211039 | Malby z malířských směsí otěruvzdorných za mokra jednonásobné, bílé za mokra otěruvzdorné minimálně na schodišti o výšce podlaží přes 3,80 do 5,00 m | m2 | 1.44 |  | 0 | CS ÚRS 2018 01 |  |  | základní |  | 0 | 0.00016 | 0.0002304 | 0 | 0 | 16 | K | 2 |  |  |  | ROZPOCET | 0 | 0 | 0 | 0 | 0 | 1 | 0 | 16 | -484036600
176 | K | 784211041 | Malby z malířských směsí otěruvzdorných za mokra Příplatek k cenám jednonásobných maleb za zvýšenou pracnost při provádění malého rozsahu plochy do 5 m2 | m2 | 1.44 |  | 0 | CS ÚRS 2018 01 |  |  | základní |  | 0 | 0 | 0 | 0 | 0 | 16 | K | 2 |  |  |  | ROZPOCET | 0 | 0 | 0 | 0 | 0 | 1 | 0 | 16 | -1723461791
177 | K | 784211109 | Malby z malířských směsí otěruvzdorných za mokra dvojnásobné, bílé za mokra otěruvzdorné výborně na schodišti o výšce podlaží přes 3,80 do 5,00 m | m2 | 1.44 |  | 0 | CS ÚRS 2018 01 |  |  | základní |  | 0 | 0.00026 | 0.0003744 | 0 | 0 | 16 | K | 2 |  |  |  | ROZPOCET | 0 | 0 | 0 | 0 | 0 | 1 | 0 | 16 | -761630303
| D | 789 | Povrchové úpravy ocelových konstrukcí a technologických zařízení |  |  |  | 0 | [5 empty] | 0 |  | 0.03224 |  | 0 | 2 | D | 1 |  |  |  | ROZPOCET | [6 empty] | 0
178 | K | 789421541R01 | Žárové zinkování ocelových konstrukcí, tloušťky 150 μm, třídy I, včetně dopravy | m2 | 8 |  | 0 |  |  |  | základní |  | 0 | 0.00403 | 0.03224 | 0 | 0 | 16 | K | 2 |  |  |  | ROZPOCET | 0 | 0 | 0 | 0 | 0 | 1 | 0 | 16 | 1459524161
| VV |  | 4*2"zábradlí |  | 8 | [13 empty] | VV | 2 | 2 | True | 1 | ROZPOCET

## 04 - Vedlejší rozpočtové ...
| List obsahuje: |  | 1) Krycí list soupisu | 2) Rekapitulace |  |  | 3) Soupis prací | Zpět na list: | Rekapitulace stavby
{9bff1379-feb7-42cc-a894-d9375a555240}
2
| KRYCÍ LIST SOUPISU | [8 empty] | v --- níže se nacházejí doplnkové a pomocné údaje k sestavám --- v | [8 empty] | False
Stavba:
Bytový dům ul. Míru č.p. 14
Objekt:
04 - Vedlejší rozpočtové náklady
| KSO: |  | 803 11 13 |  |  | CC-CZ:
| Místo: |  | Obec Třinec |  |  | Datum: | 4. 3. 2018
| Zadavatel: |  |  |  |  | IČ: | 00297313
|  | Město Třinec |  |  |  | DIČ:
| Uchazeč: |  |  |  |  | IČ:
DIČ:
| Projektant: |  |  |  |  | IČ: | 28640861
|  | Projekční kancelář lay-out s.r.o. |  |  |  | DIČ:
Poznámka:
| Cena bez DPH | [5 empty] | 0
|  |  | Základ daně |  |  | Sazba daně | Výše daně
| DPH | základní | 0 |  |  | 21% | 0
|  | snížená | 0 |  |  | 15% | 0
|  | zákl. přenesená | 0 |  |  | 21% | 0
|  | sníž. přenesená | 0 |  |  | 15% | 0
|  | nulová | 0 |  |  | 0% | 0
| Cena s DPH |  |  | v | CZK |  | 0
REKAPITULACE ČLENĚNÍ SOUPISU PRACÍ
Stavba:
Bytový dům ul. Míru č.p. 14
Objekt:
04 - Vedlejší rozpočtové náklady
Místo: |  |  | Obec Třinec |  |  | Datum: | 4. 3. 2018
Zadavatel: |  |  | Město Třinec |  |  | Projektant: | Projekční kancelář lay-out s.r.o.
Uchazeč:
Kód dílu - Popis | [6 empty] | Cena celkem [CZK]
Náklady soupisu celkem | [6 empty] | 0 | [12 empty] | -1
| VRN - Vedlejší rozpočtové náklady | [5 empty] | 0
| VRN3 - Zařízení staveniště | [5 empty] | 0
| VRN8 - Přesun stavebních kapacit | [5 empty] | 0
SOUPIS PRACÍ
Stavba:
Bytový dům ul. Míru č.p. 14
Objekt:
04 - Vedlejší rozpočtové náklady
Místo: |  |  | Obec Třinec |  |  | Datum: | 4. 3. 2018
Zadavatel: |  |  | Město Třinec |  |  | Projektant: | Projekční kancelář lay-out s.r.o.
Uchazeč:
PČ | Typ | Kód | Popis | MJ | Množství | J.cena [CZK] | Cena celkem [CZK] | Cenová soustava |  | Poznámka | DPH | J. Nh [h] | Nh celkem [h] | J. hmotnost [t] | Hmotnost celkem [t] | J. suť [t] | Suť Celkem [t]
Náklady soupisu celkem | [6 empty] | 0 | [5 empty] | 0 |  | 0 |  | 0 |  | D | -1 | [10 empty] | 0
| D | VRN | Vedlejší rozpočtové náklady |  |  |  | 0 | [5 empty] | 0 |  | 0 |  | 0 | 5 | D | 0 |  |  |  | ROZPOCET | [6 empty] | 0
| D | VRN3 | Zařízení staveniště |  |  |  | 0 | [5 empty] | 0 |  | 0 |  | 0 | 5 | D | 1 |  |  |  | ROZPOCET | [6 empty] | 0
1 | K | 032103000 | Zařízení staveniště vybavení staveniště náklady na dopravu, umístění a odstranění: stavební buňky, skladu materiálu, suché WC, apod. - 1,5% | komplet | 1 |  | 0 | CS ÚRS 2016 01 |  |  | základní |  | 0 | 0 | 0 | 0 | 0 | 1024 | K | 2 |  |  |  | ROZPOCET | 0 | 0 | 0 | 0 | 0 | 1 | 0 | 1024 | -620393292
2 | K | 034103000 | Zabezpečení staveniště elektrickou energií z objektu č.p. 14 pro zařízení staveniště a stavbu, včetně podružného měření a poplatku za odebranou el. energii | komplet | 1 |  | 0 | CS ÚRS 2016 01 |  |  | základní |  | 0 | 0 | 0 | 0 | 0 | 1024 | K | 2 |  |  |  | ROZPOCET | 0 | 0 | 0 | 0 | 0 | 1 | 0 | 1024 | 2059152550
3 | K | 034103001 | Zabezpečení staveniště vodou z objektu č.p. 14 s podružným měřením pro staveniště včetně poplatku za vodné | komplet | 1 |  | 0 |  |  |  | základní |  | 0 | 0 | 0 | 0 | 0 | 1024 | K | 2 |  |  |  | ROZPOCET | 0 | 0 | 0 | 0 | 0 | 1 | 0 | 1024 | -953048512
4 | K | 034203000 | Zabezpečení staveniště mobilním oplocením výšky min. 1,8 m v prostoru staveniště, včetně nájemného a následného odstranění | m | 20 |  | 0 | CS ÚRS 2016 01 |  |  | základní |  | 0 | 0 | 0 | 0 | 0 | 1024 | K | 2 |  |  |  | ROZPOCET | 0 | 0 | 0 | 0 | 0 | 1 | 0 | 1024 | -1675183762
| VV |  | 20"odhad |  | 20 | [13 empty] | VV | 2 | 2 | True | 1 | ROZPOCET
5 | K | 034403000 | Zabezpečení staveniště provizorním dopravním značením v areálu včetně projednání značení na odboru dopravy MěÚ Třinec, nájemného a odstranění | komplet | 1 |  | 0 | CS ÚRS 2016 01 |  |  | základní |  | 0 | 0 | 0 | 0 | 0 | 1024 | K | 2 |  |  |  | ROZPOCET | 0 | 0 | 0 | 0 | 0 | 1 | 0 | 1024 | 1295140315
6 | K | 034503000 | Zabezpečení staveniště informačními tabulemi a páskami, dle plánu BOZP, včetně odstranění | komplet | 1 |  | 0 | CS ÚRS 2016 01 |  |  | základní |  | 0 | 0 | 0 | 0 | 0 | 1024 | K | 2 |  |  |  | ROZPOCET | 0 | 0 | 0 | 0 | 0 | 1 | 0 | 1024 | -285536678
7 | K | 039203000 | Úprava terénu po zařízení staveniště do původního stavu, finální úklid prostorů staveniště | m2 | 100 |  | 0 | CS ÚRS 2016 01 |  |  | základní |  | 0 | 0 | 0 | 0 | 0 | 1024 | K | 2 |  |  |  | ROZPOCET | 0 | 0 | 0 | 0 | 0 | 1 | 0 | 1024 | -644542931
| VV |  | 100"odhad |  | 100 | [13 empty] | VV | 2 | 2 | True | 1 | ROZPOCET
| D | VRN8 | Přesun stavebních kapacit |  |  |  | 0 | [5 empty] | 0 |  | 0 |  | 0 | 5 | D | 1 |  |  |  | ROZPOCET | [6 empty] | 0
8 | K | 081103000 | Náklady na mimostaveništní dopravu materiálů včetně denní dopravy pracovníků na pracoviště - 2,5% | komplet | 1 |  | 0 | CS ÚRS 2016 01 |  |  | základní |  | 0 | 0 | 0 | 0 | 0 | 1024 | K | 2 |  |  |  | ROZPOCET | 0 | 0 | 0 | 0 | 0 | 1 | 0 | 1024 | -213753758

## Pokyny pro vyplnění
Struktura údajů, formát souboru a metodika pro zpracování
Struktura
Soubor je složen ze záložky Rekapitulace stavby a záložek s názvem soupisu prací pro jednotlivé objekty ve formátu XLSX. Každá ze záložek přitom obsahuje
ještě samostatné sestavy vymezené orámovaním a nadpisem sestavy.
Rekapitulace stavby obsahuje sestavu Rekapitulace stavby a Rekapitulace objektů stavby a soupisů prací.
V sestavě Rekapitulace stavby jsou uvedeny informace identifikující předmět veřejné zakázky na stavební práce, KSO, CC-CZ, CZ-CPV, CZ-CPA a rekapitulaci
celkové nabídkové ceny uchazeče.
V sestavě Rekapitulace objektů stavby a soupisů prací je uvedena rekapitulace stavebních objektů, inženýrských objektů, provozních souborů,
vedlejších a ostatních nákladů a ostatních nákladů s rekapitulací nabídkové ceny za jednotlivé soupisy prací. Na základě údaje Typ je možné
identifikovat, zda se jedná o objekt nebo soupis prací pro daný objekt:
|  | STA | Stavební objekt pozemní
|  | ING | Stavební objekt inženýrský
|  | PRO | Provozní soubor
|  | VON | Vedlejší a ostatní náklady
|  | OST | Ostatní
|  | Soupis | Soupis prací pro daný typ objektu
Soupis prací pro jednotlivé objekty obsahuje sestavy Krycí list soupisu, Rekapitulace členění soupisu prací, Soupis prací. Za soupis prací může být považován
i objekt stavby v případě, že neobsahuje podřízenou zakázku.
Krycí list soupisu obsahuje rekapitulaci informací o předmětu veřejné zakázky ze sestavy Rekapitulace stavby, informaci o zařazení objektu do KSO,
CC-CZ, CZ-CPV, CZ-CPA a rekapitulaci celkové nabídkové ceny uchazeče za aktuální soupis prací.
Rekapitulace členění soupisu prací obsahuje rekapitulaci soupisu prací ve všech úrovních členění soupisu tak, jak byla tato členění použita (např.
stavební díly, funkční díly, případně jiné členění) s rekapitulací nabídkové ceny.
Soupis prací obsahuje položky veškerých stavebních nebo montážních prací, dodávek materiálů a služeb nezbytných pro zhotovení stavebního objektu,
inženýrského objektu, provozního souboru, vedlejších a ostatních nákladů.
Pro položky soupisu prací se zobrazují následující informace:
|  | PČ |  | Pořadové číslo položky v aktuálním soupisu
|  | TYP |  | Typ položky: K - konstrukce, M - materiál, PP - plný popis, PSC - poznámka k souboru cen, P - poznámka k položce, VV - výkaz výměr
|  | Kód |  | Kód položky
|  | Popis |  | Zkrácený popis položky
|  | MJ |  | Měrná jednotka položky
|  | Množství |  | Množství v měrné jednotce
|  | J.cena |  | Jednotková cena položky. Zadaní může obsahovat namísto J.ceny sloupce J.materiál a J.montáž, jejichž součet definuje
J.cenu položky.
|  | Cena celkem |  | Celková cena položky daná jako součin množství a j.ceny
|  | Cenová soustava |  | Příslušnost položky do cenové soustavy
Ke každé položce soupisu prací se na samostatných řádcích může zobrazovat:
Plný popis položky
Poznámka k souboru cen a poznámka zadavatele
Výkaz výměr
Pokud je k řádku výkazu výměr evidovaný údaj ve sloupci Kód, jedná se o definovaný odkaz, na který se může odvolávat výkaz výměr z jiné položky.
Metodika pro zpracování
Jednotlivé sestavy jsou v souboru provázány. Editovatelné pole jsou zvýrazněny žlutým podbarvením, ostatní pole neslouží k editaci a nesmí být jakkoliv
modifikovány.
Uchazeč je pro podání nabídky povinen vyplnit žlutě podbarvená pole:
Pole Uchazeč v sestavě Rekapitulace stavby - zde uchazeč vyplní svůj název (název subjektu)
Pole IČ a DIČ v sestavě Rekapitulace stavby - zde uchazeč vyplní svoje IČ a DIČ
Datum v sestavě Rekapitulace stavby - zde uchazeč vyplní datum vytvoření nabídky
J.cena = jednotková cena v sestavě Soupis prací o maximálním počtu desetinných míst uvedených v poli
- pokud sestavy soupisů prací obsahují pole J.cena, musí být všechna tato pole vyplněna nenulovými kladnými číslicemi
Poznámka - nepovinný údaj pro položku soupisu
V případě, že sestavy soupisů prací neobsahují pole J.cena, potom ve všech soupisech prací obsahují pole:
- J.materiál - jednotková cena materiálu
- J.montáž - jednotková cena montáže
Uchazeč je v tomto případě povinen vyplnit všechna pole J.materiál a pole J.montáž nenulovými kladnými číslicemi. V případech, kdy položka
neobsahuje žádný materiál je přípustné, aby pole J.materiál bylo vyplněno nulou. V případech, kdy položka neobsahuje žádnou montáž je přípustné,
aby pole J.montáž bylo vyplněno nulou. Není však přípustné, aby obě pole - J.materiál, J.Montáž byly u jedné položky vyplněny nulou.
Rekapitulace stavby
Název |  |  | Povinný |  | Popis | Typ | Max. počet
atributu |  |  | (A/N) |  |  |  | znaků
Kód |  |  | A |  | Kód stavby | String | 20
Stavba |  |  | A |  | Název stavby | String | 120
Místo |  |  | N |  | Místo stavby | String | 50
Datum |  |  | A |  | Datum vykonaného exportu | Date
KSO |  |  | N |  | Klasifikace stavebního objektu | String | 15
CC-CZ |  |  | N |  | Klasifikace stavbeních děl | String | 15
CZ-CPV |  |  | N |  | Společný slovník pro veřejné zakázky | String | 20
CZ-CPA |  |  | N |  | Klasifikace produkce podle činností | String | 20
Zadavatel |  |  | N |  | Zadavatel zadaní | String | 50
IČ |  |  | N |  | IČ zadavatele zadaní | String | 20
DIČ |  |  | N |  | DIČ zadavatele zadaní | String | 20
Uchazeč |  |  | N |  | Uchazeč veřejné zakázky | String | 50
Projektant |  |  | N |  | Projektant | String | 50
Poznámka |  |  | N |  | Poznámka k zadání | String | 255
Sazba DPH |  |  | A |  | Rekapitulace sazeb DPH u položek soupisů | eGSazbaDph
Základna DPH |  |  | A |  | Základna DPH určena součtem celkové ceny z položek soupisů | Double
Hodnota DPH |  |  | A |  | Hodnota DPH | Double
Cena bez DPH |  |  | A |  | Celková cena bez DPH za celou stavbu. Sčítává se ze všech listů. | Double
Cena s DPH |  |  | A |  | Celková cena s DPH za celou stavbu | Double
Rekapitulace objektů stavby a soupisů prací
Název |  |  | Povinný |  | Popis | Typ | Max. počet
atributu |  |  | (A/N) |  |  |  | znaků
Kód |  |  | A |  | Přebírá se z Rekapitulace stavby | String | 20
Stavba |  |  | A |  | Přebírá se z Rekapitulace stavby | String | 120
Místo |  |  | N |  | Přebírá se z Rekapitulace stavby | String | 50
Datum |  |  | A |  | Přebírá se z Rekapitulace stavby | Date
Zadavatel |  |  | N |  | Přebírá se z Rekapitulace stavby | String | 50
Projektant |  |  | N |  | Přebírá se z Rekapitulace stavby | String | 50
Uchazeč |  |  | N |  | Přebírá se z Rekapitulace stavby | String | 50
Kód |  |  | A |  | Kód objektu | String | 20
Objektu, Soupis prací |  |  | A |  | Název objektu | String | 120
Cena bez DPH |  |  | A |  | Cena bez DPH za daný objekt | Double
Cena s DPH |  |  | A |  | Cena spolu s DPH za daný objekt | Double
Typ |  |  | A |  | Typ zakázky | eGTypZakazky
Krycí list soupisu
Název |  |  | Povinný |  | Popis | Typ | Max. počet
atributu |  |  | (A/N) |  |  |  | znaků
Stavba |  |  | A |  | Přebírá se z Rekapitulace stavby | String | 120
Objekt |  |  | A |  | Kód a název objektu | String | 20 + 120
Soupis |  |  | A |  | Kód a název soupisu | String | 20 + 120
KSO |  |  | N |  | Klasifikace stavebního objektu | String | 15
CC-CZ |  |  | N |  | Klasifikace stavbeních děl | String | 15
CZ-CPV |  |  | N |  | Společný slovník pro veřejné zakázky | String | 20
CZ-CPA |  |  | N |  | Klasifikace produkce podle činností | String | 20
Místo |  |  | N |  | Přebírá se z Rekapitulace stavby | String | 50
Zadavatel |  |  | N |  | Přebírá se z Rekapitulace stavby | String | 50
Uchazeč |  |  | N |  | Přebírá se z Rekapitulace stavby | String | 50
Projektant |  |  | N |  | Přebírá se z Rekapitulace stavby | String | 50
Poznámka |  |  | N |  | Poznámka k soupisu prací | String | 255
Sazba DPH |  |  | A |  | Rekapitulace sazeb DPH na položkách aktuálního soupisu | eGSazbaDph
Základna DPH |  |  | A |  | Základna DPH určena součtem celkové ceny z položek aktuálního soupisu | Double
Hodnota DPH |  |  | A |  | Hodnota DPH | Double
Cena bez DPH |  |  | A |  | Cena bez DPH za daný soupis | Double
Cena s DPH |  |  | A |  | Cena s DPH za daný soupis | Double
Rekapitulace členění soupisu prací
Název |  |  | Povinný |  | Popis | Typ | Max. počet
atributu |  |  | (A/N) |  |  |  | znaků
Stavba |  |  | A |  | Přebírá se z Rekapitulace stavby | String | 120
Objekt |  |  | A |  | Kód a název objektu, přebírá se z Krycího listu soupisu | String | 20 + 120
Soupis |  |  | A |  | Kód a název objektu, přebírá se z Krycího listu soupisu | String | 20 + 120
Místo |  |  | N |  | Přebírá se z Rekapitulace stavby | String | 50
Datum |  |  | A |  | Přebírá se z Rekapitulace stavby | Date
Zadavatel |  |  | N |  | Přebírá se z Rekapitulace stavby | String | 50
Projektant |  |  | N |  | Přebírá se z Rekapitulace stavby | String | 50
Uchazeč |  |  | N |  | Přebírá se z Rekapitulace stavby | String | 50
Kód dílu - Popis |  |  | A |  | Kód a název dílu ze soupisu | String | 20 + 100
Cena celkem |  |  | A |  | Cena celkem za díl ze soupisu | Double
Soupis prací
Název |  |  | Povinný |  | Popis | Typ | Max. počet
atributu |  |  | (A/N) |  |  |  | znaků
Stavba |  |  | A |  | Přebírá se z Rekapitulace stavby | String | 120
Objekt |  |  | A |  | Kód a název objektu | String | 20 + 120
Soupis |  |  | A |  | Přebírá se z Krycího listu soupisu | String | 20 + 120
Místo |  |  | N |  | Přebírá se z Krycího listu soupisu | String | 50
Datum |  |  | A |  | Přebírá se z Krycího listu soupisu | Date
Zadavatel |  |  | N |  | Přebírá se z Krycího listu soupisu | String | 50
Projektant |  |  | N |  | Přebírá se z Krycího listu soupisu | String | 50
Uchazeč |  |  | N |  | Přebírá se z Krycího listu soupisu | String | 50
PČ |  |  | A |  | Pořadové číslo položky soupisu | Long
Typ |  |  | A |  | Typ položky soupisu | eGTypPolozky | 1
Kód |  |  | A |  | Kód položky ze soupisu | String | 20
Popis |  |  | A |  | Popis položky ze soupisu | String | 255
MJ |  |  | A |  | Měrná jednotka položky | String | 10
Množství |  |  | A |  | Množství položky soupisu | Double
J.Cena |  |  | A |  | Jednotková cena položky | Double
Cena celkem |  |  | A |  | Cena celkem vyčíslena jako J.Cena * Množství | Double
Cenová soustava |  |  | N |  | Zařazení položky do cenové soustavy | String | 50
p |  |  | N |  | Poznámka položky ze soupisu | Memo
psc |  |  | N |  | Poznámka k souboru cen ze soupisu | Memo
pp |  |  | N |  | Plný popis položky ze soupisu | Memo
vv |  |  | N |  | Výkaz výměr (figura, výraz, výměra) ze soupisu | Text,Text,Double | 20, 150
DPH |  |  | A |  | Sazba DPH pro položku | eGSazbaDPH
Hmotnost |  |  | A |  | Hmotnost položky ze soupisu | Double
Suť |  |  | A |  | Suť položky ze soupisu | Double
Nh |  |  | N |  | Normohodiny položky ze soupisu | Double
Datová věta
Typ věty |  |  | Hodnota |  | Význam
eGSazbaDPH |  |  | základní |  | Základní sazba DPH
|  |  | snížená |  | Snížená sazba DPH
|  |  | nulová |  | Nulová sazba DPH
|  |  | zákl. přenesená |  | Základní sazba DPH přenesená
|  |  | sníž. přenesená |  | Snížená sazba DPH přenesená
eGTypZakazky |  |  | STA |  | Stavební objekt
|  |  | PRO |  | Provozní soubor
|  |  | ING |  | Inženýrský objekt
|  |  | VON |  | Vedlejší a ostatní náklady
|  |  | OST |  | Ostatní náklady
eGTypPolozky |  |  | 1 |  | Položka typu HSV
|  |  | 2 |  | Položka typu PSV
|  |  | 3 |  | Položka typu M
|  |  | 4 |  | Položka typu OST