## List1
|  |  |  | d o d á v k a |  | m o n t á ž
p.č. | materiál - název | m.j. | množství | j.cena | celkem | j.cena | celkem
1 | sv.Voltana 2/5121/16LED/500mA/28W/WW
| horizontální uchycení Ø42-60/Schréder | ks | 3 | 0 | 0 | 0 | 0
2 | Držák vertikální - pozinkovaný VOLTANA | ks | 3 | 0 | 0 | 0 | 0
3 | Příplatek za recyklaci svítidel | ks | 3 | 0 | 0 | 0 | 0
4 | stožár bezpaticový s manžetou SKm5,
| povrchová úprava žárový Zn, | ks | 3 | 0 | 0 | 0 | 0
5 | stožárová sv. SR721-27, 1poj.E27+kryt poj. | ks | 3 | 0 | 0 | 0 | 0
6 | pojistkový kroužek 4A | ks | 3 | 0 | 0 | 0 | 0
7 | pojistka 4A | ks | 3 | 0 | 0 | 0 | 0
8 | drát FeZn 10 mm | m | 55 | 0 | 0 | 0 | 0
9 | tvarování zem. drátu vč. připojení | ks | 4 | 0 | 0 | 0 | 0
10 | svorka spojovací SS | ks | 4 | 0 | 0 | 0 | 0
11 | svorka zkušební SZ | ks | 4 | 0 | 0 | 0 | 0
12 | kabel CYKY 3C x 1,5mm2 | m | 20 | 0 | 0 | 0 | 0
13 | kabel CYKY 3C x 2,5mm2 | m | 78 | 0 | 0 | 0 | 0
14 | kabel CYKY 2B x 4mm | m | 10 | 0 | 0 | 0 | 0
15 | pojistková skříň SP100 | ks | 1 | 0 | 0 | 0 | 0
16 | upevňovací spona + páska k SP100 | sada | 1 | 0 | 0 | 0 | 0
17 | páska upevňovací COT37, 19 x 0,75mm. BANDIMEX | m | 10 | 0 | 0 | 0 | 0
18 | upevňovací spona - COT36 | ks | 10 | 0 | 0 | 0 | 0
19 | propichovací svorka, holý 10-70 Al/Cu// | ks |  | 0
20 | izol. 1,5-50 Al/Cu mm2, SLIP12.127 | ks | 2 | 0 | 0 | 0 | 0
21 | ochranná trubka d 40 | m | 3 | 0 | 0 | 0 | 0
22 | Příchytka svodové trubky CL63 | ks | 4 | 0 | 0 | 0 | 0
23 | pojistkový kroužek 10A | ks | 1 | 0 | 0 | 0 | 0
24 | pojistka 10A | ks | 1 | 0 | 0 | 0 | 0
25 | ukončení kabelu smršťovací koncovkou do:
| 1,5 x 16mm2, CCB 3-25/9 | ks | 6 | 0 | 0 | 0 | 0
26 | CCB 3 - 25/9 Smršťovací rozdělovací hlavice 1,5-16 mm2 | ks | 3 | 0 | 0 | 0 | 0
27 | ukončení kabelu do 1,5 mm2 | ks | 6 | 0 | 0 | 0 | 0
28 | ukončení kabelu do 2,5 mm2 | ks | 6 | 0 | 0 | 0 | 0
29 | ukončení kabelu do 4 mm2 | ks | 2 | 0 | 0 | 0 | 0
30 | štítek uzemnění DT012g, ozn. uz. stožárů | ks | 3 | 0 | 0 | 0 | 0
31 | ozn.zem.vodiče, návlečka z/žl.19/9,5 | m | 0.5 | 0 | 0 | 0 | 0
32 | ozn. stožárů dle požadavku správce VO | ks | 3 | 0 | 0 | 0 | 0
33 | barva syntetická-venkovní, černá | kg | 0.1 | 0 | 0 | 0 | 0
34 | ředidlo syntetické | kg | 0.1 | 0 | 0 | 0 | 0
35 | štítek - bílý+červený blesk, 5x11cm | ks | 3 | 0 | 0 | 0 | 0
36 | spojovací a podružný materiál | kg | 80 | 0 | 0 | 0 | 0
| mezisoučet |  |  |  | 0 |  | 0
Zemní práce
1 | výkop rýhy 350 x 800mm, tř.4 | m | 12 | 0 | 0 | 0 | 0
2 | výkop rýhy 500 x 1100mm, tř.4 | m | 45 | 0 | 0 | 0 | 0
3 | výstražná fólie š 300mm | m | 60 | 0 | 0 | 0 | 0
4 | chránička KOPOFLEX 110 | m | 16 | 0 | 0 | 0 | 0
5 | chránička KOPOFLEX 50 | m | 50 | 0 | 0 | 0 | 0
6 | chránička KOPOFLEX 40 | m | 10 | 0 | 0 | 0 | 0
7 | kabelové lože z písku | m | 57 | 0 | 0 | 0 | 0
8 | zához rýhy 350x800 vč. zhutnění a konečná úprava terénu | m | 12 | 0 | 0 | 0 | 0
9 | zához rýhy 500x1100 vč. zhutnění a konečná úprava terénu | m | 45 | 0 | 0 | 0 | 0
10 | betonová roura 300 x 700 | ks | 3 | 0 | 0 | 0 | 0
11 | jama pro stožár do 2 m3 | ks | 3 | 0 | 0 | 0 | 0
12 | betonová podložka stožáru | ks | 3 | 0 | 0 | 0 | 0
13 | zához jam, upěchování zeminy, úprava terénu u stožáru | ks | 3 | 0 | 0 | 0 | 0
14 | odvoz zeminy, skládka | t | 10 | 0 | 0 | 0 | 0
15 | písková výplň stož. pouzdra, zhutnění | ks | 3 | 0 | 0 | 0 | 0
16 | betonování základu stožáru vč. spádové desky
| nad terénem vč. osazení chrániček d= 40mm | ks | 3 | 0 | 0 | 0 | 0
17 | beton | m3 | 1.5 | 0 | 0 | 0 | 0
| celkem |  |  |  | 0 |  | 0
HZS
1 | prohlídka pracoviště | hod | 2 | 0 | 0 | 0 | 0
2 | zabezpečení pracoviště | hod | 3 | 0 | 0 | 0 | 0
3 | vytýčení trasy VO | km | 0.06 | 0 | 0 | 0 | 0
5 | spolupráce se správcem VO | hod | 2 | 0 | 0 | 0 | 0
7 | inženýrská činnost | hod | 6 | 0 | 0 | 0 | 0
8 | dokumentace skutečného provedení | hod | 4 | 0 | 0 | 0 | 0
9 | seřízení VO | hod | 3 | 0 | 0 | 0 | 0
10 | nepředvídatelné práce | hod | 6 | 0 | 0 | 0 | 0
11 | výchozí revize | hod | 5 | 0 | 0 | 0 | 0
| celkem | [5 empty] | 0

## List2
REKAPITULACE
1. | Dodávka | 0
2 | Doprava ( 3,6% z dodávky) | 0
3. | Přesun ( 1% z dodávky) | 0
4. | Montáž |  | 0
5. | PPV ( 6% z montáže) |  | 0
6. | mezisoučet | 0 | 0
7. | Zemní práce | 0 | 0
8. | HZS |  | 0
9. | celkem ( bez DPH) |  | 0
m. stavby: | k.ú. Oldřichovice
investor: | Magistrát města Třince, Jablunkovská 160, 739 61 Třinec
akce: | ROZŠÍŘENÍ HŘBITOVA OLDŘICHOVICE - PARKOVIŠTĚ
st. objekt: | SO 401 VEŘEJNÉ OSVĚTLENÍ
č. zakázky |  |  | 574 - 18
datum |  |  | 10/ 2018
vypracoval |  | podpis

## List3 (2)
REKAPITULACE
1. | Dodávka | #REF!
2 | Doprava ( 3,6% z dodávky) | #REF!
3. | Přesun ( 1% z dodávky) | #REF!
4. | Montáž
5. | PPV ( 6% z montáže) |  | 0
6. | mezisoučet | #REF! | 0
7. | HZS
8. | celkem ( bez DPH) |  | #REF!