## Pokyny pro vyplnění
Pokyny pro vyplnění
Ve všech listech tohoto souboru můžete měnit pouze buňky s modrým pozadím. Jedná se o tyto údaje : - údaje o firmě - jednotkové ceny položek zadané na maximálně dvě desetinná místa

## Stavba
#RTSROZP# | Soupis stavebních prací, dodávek a služeb
| Stavba: |  | 1806031 | Kanalizační řád, Třinec - Oldřichovice Závist (u MŠ Čtyřlístek)
| Zadavatel |  | Město Třinec |  |  |  | IČO: | 00297313
|  |  | Jablunkovská 160 |  |  |  | DIČ: | CZ00297313
|  | 73961 | Třinec-Staré Město
| Projektant: |  | Věra Sližová |  |  |  | IČO: | 71214771
|  |  | Kopernikova 720 |  |  |  | DIČ: | CZ8157114955
|  | 73961 | Třinec-Lyžbice
| Zhotovitel: | [5 empty] | IČO:
DIČ:
Vypracoval:
| Rozpis ceny | [6 empty] | Celkem
HSV | HSV | [6 empty] | 0
PSV | PSV | [6 empty] | 0
MON | MON | [6 empty] | 0
VN | Vedlejší náklady | [6 empty] | 0
ON | Ostatní náklady | [6 empty] | 0
| Celkem | [6 empty] | 0
Rekapitulace daní
0 | Základ pro sníženou DPH |  |  | 15 | % | 0 |  |  | CZK
0 | Snížená DPH |  |  | 15 | % | 0 |  |  | CZK
0 | Základ pro základní DPH |  |  | 21 | % | 0 |  |  | CZK
0 | Základní DPH |  |  | 21 | % | 0 |  |  | CZK
0 | Zaokrouhlení |  |  |  |  | 0 |  |  | CZK
| Cena celkem bez DPH |  |  |  |  | 0 |  |  | CZK
0 | Cena celkem s DPH |  |  |  |  | 0 |  |  | CZK
|  | v |  |  | dne |  | 2026-07-29
|  |  | Za zhotovitele |  |  |  | Za objednatele
Rekapitulace dílčích částí
#CASTI>> | Číslo | Název |  |  | Základ pro sníženou DPH | Základ pro základní DPH | DPH celkem | Cena celkem | %
1 | Stavba |  |  |  | 0 | 0 | 0 | 0
2 | 01 | Kanalizační řád |  |  | 0 | 0 | 0 | 0
3 | 01.1 | Kanalizační řád - soupis prací |  |  | 0 | 0 | 0 | 0
2 | VON | Vedlejší a ostatní náklady |  |  | 0 | 0 | 0 | 0
3 | VON | Vedlejší a ostatní náklady - soupis prací |  |  | 0 | 0 | 0 | 0
| Celkem za stavbu |  |  |  | 0 | 0 | 0 | 0 | 0
Rekapitulace dílů
| Číslo | Název |  |  | Typ dílu |  |  | Celkem | %
| 1 | Zemní práce |  |  | HSV |  |  | 0
| 4 | Vodorovné konstrukce |  |  | HSV |  |  | 0
| 5 | Komunikace |  |  | HSV |  |  | 0
| 8 | Trubní vedení |  |  | HSV |  |  | 0
| 91 | Doplňující práce na komunikaci |  |  | HSV |  |  | 0
| 99 | Staveništní přesun hmot |  |  | HSV |  |  | 0
| D96 | Přesuny suti a vybouraných hmot |  |  | PSU |  |  | 0
| VN | Vedlejší náklady |  |  | VN |  |  | 0
| ON | Ostatní náklady |  |  | ON |  |  | 0
| Cena celkem | [6 empty] | 0 | 0
Note on C13: PSČ
Note on D11: Název
Note on D12: Ulice
Note on D13: Ulice
Note on I11: IČO
Note on I12: DIČ

## VzorPolozky (hidden)
Položkový rozpočet
S:
O:
R:

## 01 01.1 Pol
Položkový soupis prací a dodávek | [25 empty] | #TypZaznamu#
S: | 1806031 | Kanalizační řád, Třinec - Oldřichovice Závist (u MŠ Čtyřlístek) | [23 empty] | STA
O: | 01 | Kanalizační řád | [20 empty] | STA |  |  | OBJ
R: | 01.1 | Kanalizační řád - soupis prací | [23 empty] | ROZ
P.č. | Číslo položky | Název položky | MJ | množství | cena / MJ | Celkem | Dodávka | Dodávka celk. | Montáž | Montáž celk. | DPH | cena s DPH | hmotnost / MJ | hmotnost celk.(t) | dem. hmotnost / MJ | dem. hmotnost celk.(t) | Ceník | Cen. soustava / platnost | Cenová úroveň | Nhod / MJ | Nhod celk. | Dodavatel
Díl: | 1 | Zemní práce |  |  |  | 0 |  | 0 |  | 0 |  | 0 |  | 96.38 |  | 67.82 |  |  |  |  | 1031.11 |  |  |  |  | DIL
1 | 113151250R00 | Odstranění podkladu, krytu frézováním povrch živičný, plochy přes 500 m2 na jednom objektu nebo při provádění pruhu šířky přes 750 mm bez překážek v trase, tloušťky 150 mm | m2 | 68.5 |  | 0 |  | 0 |  | 0 | 21 | 0 | 0 | 0 | 0.33 | 22.61 | 822-1 | RTS 17/ II | RTS 17/ II | 0.0776 | 5.32 |  |  |  |  | POL1_
|  | s naložením na dopravní prostředek, očištění povrchu od frézované plochy, opotřebování frézovacích nástrojů (nožů, upínacích kroužků, držáků) nutné ruční odstranění (vybourání) živičného krytu kolem překážek, | [23 empty] | SPI |  | s naložením na dopravní prostředek, očištění povrchu od frézované plochy, opotřebování frézovacích nástrojů (nožů, upínacích kroužků, držáků) nutné ruční odstranění (vybourání) živičného krytu kolem překážek,
|  | (33,2+35,3)*1 |  | 68.5 | [21 empty] | VV | 0
2 | 113107430R00 | Odstranění podkladů nebo krytů z kameniva těženého, v ploše jednotlivě nad 50 m2, tloušťka vrstvy 300 mm | m2 | 68.5 |  | 0 |  | 0 |  | 0 | 21 | 0 | 0 | 0 | 0.66 | 45.21 | 822-1 | RTS 17/ II | RTS 17/ II | 0.078 | 5.34 |  |  |  |  | POL1_
|  | (33,2+35,3)*1 |  | 68.5 | [21 empty] | VV | 0
3 | 121101102R00 | Sejmutí ornice s přemístěním na vzdálenost přes 50 do 100 m | m3 | 8.8 |  | 0 |  | 0 |  | 0 | 21 | 0 | 0 | 0 | 0 | 0 | 800-1 | RTS 17/ II | RTS 17/ II | 0.032 | 0.28 |  |  |  |  | POL1_
|  | nebo lesní půdy, s vodorovným přemístěním na hromady v místě upotřebení nebo na dočasné či trvalé skládky se složením | [23 empty] | SPI
|  | (24+20)*1*0,2 |  | 8.8 | [21 empty] | VV | 0
4 | 132201212R00 | Hloubení rýh šířky přes 60 do 200 cm do 1000 m3, v hornině 3, hloubení strojně | m3 | 104.9064 |  | 0 |  | 0 |  | 0 | 21 | 0 | 0 | 0 | 0 | 0 | 800-1 | RTS 17/ II | RTS 17/ II | 0.16 | 16.79 |  |  |  |  | POL1_
|  | zapažených i nezapažených, s urovnáním dna do předepsaného profilu a spádu, s případně nutným přehozením výkopku na vzdálenost do 3 m ve výkopišti, s přehozením výkopku na přilehlém terénu na vzdálenost do 5 m od podélné osy rýhy nebo s naložením výkopku na dopravní prostředek. | [23 empty] | SPI |  | zapažených i nezapažených, s urovnáním dna do předepsaného profilu a spádu, s případně nutným přehozením výkopku na vzdálenost do 3 m ve výkopišti, s přehozením výkopku na přilehlém terénu na vzdálenost do 5 m od podélné osy rýhy nebo s naložením výkopku na dopravní prostředek.
|  | Začátek provozního součtu | [23 empty] | VV
|  | 49,41*0,9*(2,18+2,9)/2 |  | 112.9513 | [21 empty] | VV | 2
|  | 14,71*0,9*(2,9+3,15)/2 |  | 40.048 | [21 empty] | VV | 2
|  | 43,42*0,9*(3,15+2,97)/2 |  | 119.5787 | [21 empty] | VV | 2
|  | 4,77*0,9*(2,97+2,75)/2 |  | 12.278 | [21 empty] | VV | 2
|  | Konec provozního součtu | [23 empty] | VV
|  | 284,856*0,4 |  | 113.9424 | [21 empty] | VV | 0
|  | odečet ruční výkop : -9,036 |  | -9.036 | [21 empty] | VV | 0
5 | 132201219R00 | Hloubení rýh šířky přes 60 do 200 cm příplatek za lepivost, v hornině 3, | m3 | 104.906 |  | 0 |  | 0 |  | 0 | 21 | 0 | 0 | 0 | 0 | 0 | 800-1 | RTS 17/ II | RTS 17/ II | 0.084 | 8.81 |  |  |  |  | POL1_
|  | zapažených i nezapažených, s urovnáním dna do předepsaného profilu a spádu, s případně nutným přehozením výkopku na vzdálenost do 3 m ve výkopišti, s přehozením výkopku na přilehlém terénu na vzdálenost do 5 m od podélné osy rýhy nebo s naložením výkopku na dopravní prostředek. | [23 empty] | SPI |  | zapažených i nezapažených, s urovnáním dna do předepsaného profilu a spádu, s případně nutným přehozením výkopku na vzdálenost do 3 m ve výkopišti, s přehozením výkopku na přilehlém terénu na vzdálenost do 5 m od podélné osy rýhy nebo s naložením výkopku na dopravní prostředek.
6 | 132301212R00 | Hloubení rýh šířky přes 60 do 200 cm do 1000 m3, v hornině 4, hloubení strojně | m3 | 157.3596 |  | 0 |  | 0 |  | 0 | 21 | 0 | 0 | 0 | 0 | 0 | 800-1 | RTS 17/ II | RTS 17/ II | 0.3 | 47.21 |  |  |  |  | POL1_
|  | zapažených i nezapažených, s urovnáním dna do předepsaného profilu a spádu, s případně nutným přehozením výkopku na vzdálenost do 3 m ve výkopišti, s přehozením výkopku na přilehlém terénu na vzdálenost do 5 m od podélné osy rýhy nebo s naložením výkopku na dopravní prostředek. | [23 empty] | SPI |  | zapažených i nezapažených, s urovnáním dna do předepsaného profilu a spádu, s případně nutným přehozením výkopku na vzdálenost do 3 m ve výkopišti, s přehozením výkopku na přilehlém terénu na vzdálenost do 5 m od podélné osy rýhy nebo s naložením výkopku na dopravní prostředek.
|  | Začátek provozního součtu | [23 empty] | VV
|  | 49,41*0,9*(2,18+2,9)/2 |  | 112.9513 | [21 empty] | VV | 2
|  | 14,71*0,9*(2,9+3,15)/2 |  | 40.048 | [21 empty] | VV | 2
|  | 43,42*0,9*(3,15+2,97)/2 |  | 119.5787 | [21 empty] | VV | 2
|  | 4,77*0,9*(2,97+2,75)/2 |  | 12.278 | [21 empty] | VV | 2
|  | Konec provozního součtu | [23 empty] | VV
|  | 284,856*0,6 |  | 170.9136 | [21 empty] | VV | 0
|  | odečet ruční výkop : -13,554 |  | -13.554 | [21 empty] | VV | 0
7 | 132301219R00 | Hloubení rýh šířky přes 60 do 200 cm příplatek za lepivost, v hornině 4, | m3 | 157.36 |  | 0 |  | 0 |  | 0 | 21 | 0 | 0 | 0 | 0 | 0 | 800-1 | RTS 17/ II | RTS 17/ II | 0.1483 | 23.34 |  |  |  |  | POL1_
|  | zapažených i nezapažených, s urovnáním dna do předepsaného profilu a spádu, s případně nutným přehozením výkopku na vzdálenost do 3 m ve výkopišti, s přehozením výkopku na přilehlém terénu na vzdálenost do 5 m od podélné osy rýhy nebo s naložením výkopku na dopravní prostředek. | [23 empty] | SPI |  | zapažených i nezapažených, s urovnáním dna do předepsaného profilu a spádu, s případně nutným přehozením výkopku na vzdálenost do 3 m ve výkopišti, s přehozením výkopku na přilehlém terénu na vzdálenost do 5 m od podélné osy rýhy nebo s naložením výkopku na dopravní prostředek.
8 | 139601102R00 | Ruční výkop jam, rýh a šachet v hornině 3 | m3 | 9.036 |  | 0 |  | 0 |  | 0 | 21 | 0 | 0 | 0 | 0 | 0 | 800-1 | RTS 17/ II | RTS 17/ II | 3.533 | 31.92 |  |  |  |  | POL1_
|  | s přehozením na vzdálenost do 5 m nebo s naložením na ruční dopravní prostředek | [23 empty] | SPI
|  | Začátek provozního součtu | [23 empty] | VV
|  | křížení inženýrských sítí : 2*0,9*2,9 |  | 5.22 | [21 empty] | VV | 2
|  | 2*0,9*3 |  | 5.4 | [21 empty] | VV | 2
|  | 2*0,9*2,9 |  | 5.22 | [21 empty] | VV | 2
|  | napojení na stávající šachtu č. 89 : 1,5*0,9*2,2 |  | 2.97 | [21 empty] | VV | 2
|  | napojení na stávající šachtu č. 73 : 1,5*0,9*2,8 |  | 3.78 | [21 empty] | VV | 2
|  | Konec provozního součtu | [23 empty] | VV
|  | 22,59*0,4 |  | 9.036 | [21 empty] | VV | 0
9 | 139601103R00 | Ruční výkop jam, rýh a šachet v hornině 4 | m3 | 13.554 |  | 0 |  | 0 |  | 0 | 21 | 0 | 0 | 0 | 0 | 0 | 800-1 | RTS 17/ II | RTS 17/ II | 4.655 | 63.09 |  |  |  |  | POL1_
|  | s přehozením na vzdálenost do 5 m nebo s naložením na ruční dopravní prostředek | [23 empty] | SPI
|  | Začátek provozního součtu | [23 empty] | VV
|  | křížení inženýrských sítí : 2*0,9*2,9 |  | 5.22 | [21 empty] | VV | 2
|  | 2*0,9*3 |  | 5.4 | [21 empty] | VV | 2
|  | 2*0,9*2,9 |  | 5.22 | [21 empty] | VV | 2
|  | napojení na stávající šachtu č. 89 : 1,5*0,9*2,2 |  | 2.97 | [21 empty] | VV | 2
|  | napojení na stávající šachtu č. 73 : 1,5*0,9*2,8 |  | 3.78 | [21 empty] | VV | 2
|  | Konec provozního součtu | [23 empty] | VV
|  | 22,59*0,6 |  | 13.554 | [21 empty] | VV | 0
10 | 161101102R00 | Svislé přemístění výkopku z horniny 1 až 4, při hloubce výkopu přes 2,5 do 4 m | m3 | 166.8363 |  | 0 |  | 0 |  | 0 | 21 | 0 | 0 | 0 | 0 | 0 | 800-1 | RTS 17/ II | RTS 17/ II | 0.519 | 86.59 |  |  |  |  | POL1_
|  | bez naložení do dopravní nádoby, ale s vyprázdněním dopravní nádoby na hromadu nebo na dopravní prostředek, | [23 empty] | SPI
|  | 55 % hloubení rýh : (104,906+157,36)*0,55 |  | 144.2463 | [21 empty] | VV | 0
|  | 100 % ruční výkop : 9,036+13,554 |  | 22.59 | [21 empty] | VV | 0
11 | 151101102R00 | Zřízení pažení a rozepření stěn rýh příložné pro jakoukoliv mezerovitost, hloubky do 4 m | m2 | 675 |  | 0 |  | 0 |  | 0 | 21 | 0 | 0.00086 | 0.58 | 0 | 0 | 800-1 | RTS 17/ II | RTS 17/ II | 0.479 | 323.33 |  |  |  |  | POL1_
|  | pro podzemní vedení pro všechny šířky rýhy, | [23 empty] | SPI
|  | 112,5*3*2 |  | 675 | [21 empty] | VV | 0
12 | 151101112R00 | Odstranění pažení a rozepření rýh příložné , hloubky do 4 m | m2 | 675 |  | 0 |  | 0 |  | 0 | 21 | 0 | 0 | 0 | 0 | 0 | 800-1 | RTS 17/ II | RTS 17/ II | 0.327 | 220.73 |  |  |  |  | POL1_
|  | pro podzemní vedení s uložením materiálu na vzdálenost do 3 m od kraje výkopu, | [23 empty] | SPI
13 | 162301101R00 | Vodorovné přemístění výkopku z horniny 1 až 4, na vzdálenost přes 50 do 500 m | m3 | 8.8 |  | 0 |  | 0 |  | 0 | 21 | 0 | 0 | 0 | 0 | 0 | 800-1 | RTS 17/ II | RTS 17/ II | 0.011 | 0.1 |  |  |  |  | POL1_
|  | po suchu, bez naložení výkopku, avšak se složením bez rozhrnutí, zpáteční cesta vozidla. | [23 empty] | SPI
|  | ornice : 8,8 |  | 8.8 | [21 empty] | VV | 0
14 | 162701105R00 | Vodorovné přemístění výkopku z horniny 1 až 4, na vzdálenost přes 9 000 do 10 000 m | m3 | 66.478 |  | 0 |  | 0 |  | 0 | 21 | 0 | 0 | 0 | 0 | 0 | 800-1 | RTS 17/ II | RTS 17/ II | 0.011 | 0.73 |  |  |  |  | POL1_
|  | po suchu, bez naložení výkopku, avšak se složením bez rozhrnutí, zpáteční cesta vozidla. | [23 empty] | SPI
|  | výkop : 104,96+157,36+9,036+13,554 |  | 284.91 | [21 empty] | VV | 0
|  | odečet zásypu : -218,432 |  | -218.432 | [21 empty] | VV | 0
15 | 167101101R00 | Nakládání, skládání, překládání neulehlého výkopku nakládání výkopku do 100 m3, z horniny 1 až 4 | m3 | 75.278 |  | 0 |  | 0 |  | 0 | 21 | 0 | 0 | 0 | 0 | 0 | 800-1 | RTS 17/ II | RTS 17/ II | 0.652 | 49.08 |  |  |  |  | POL1_
|  | ornice : 8,8 |  | 8.8 | [21 empty] | VV | 0
|  | přebytečná zemina : 66,478 |  | 66.478 | [21 empty] | VV | 0
16 | 174101101R00 | Zásyp sypaninou se zhutněním jam, šachet, rýh nebo kolem objektů v těchto vykopávkách | m3 | 218.432 |  | 0 |  | 0 |  | 0 | 21 | 0 | 0 | 0 | 0 | 0 | 800-1 | RTS 17/ II | RTS 17/ II | 0.202 | 44.12 |  |  |  |  | POL1_
|  | z jakékoliv horniny s uložením výkopku po vrstvách, | [23 empty] | SPI
|  | výkop : 104,96+157,36+9,036+13,554 |  | 284.91 | [21 empty] | VV | 0
|  | odečet lože a obsypu : -10,125-56,353 |  | -66.478 | [21 empty] | VV | 0
17 | 175101101RT2 | Obsyp potrubí bez prohození sypaniny, s dodáním štěrkopísku frakce 0 - 22 mm | m3 | 56.3527 |  | 0 |  | 0 |  | 0 | 21 | 0 | 1.7 | 95.8 | 0 | 0 | 800-1 | RTS 17/ II | RTS 17/ II | 1.587 | 89.43 |  |  |  |  | POL1_
|  | sypaninou z vhodných hornin tř. 1 - 4 nebo materiálem připraveným podél výkopu ve vzdálenosti do 3 m od jeho kraje, pro jakoukoliv hloubku výkopu a jakoukoliv míru zhutnění, | [23 empty] | SPI |  | sypaninou z vhodných hornin tř. 1 - 4 nebo materiálem připraveným podél výkopu ve vzdálenosti do 3 m od jeho kraje, pro jakoukoliv hloubku výkopu a jakoukoliv míru zhutnění,
|  | 112,5*(0,25+0,3) |  | 61.875 | [21 empty] | VV | 0
|  | odečet potrubí : -pi*0,125*0,125*112,5 |  | -5.5223 | [21 empty] | VV | 0
18 | 180402111R00 | Založení trávníku parkový trávník, výsevem, v rovině nebo na svahu do 1:5 | m2 | 44 |  | 0 |  | 0 |  | 0 | 21 | 0 | 0 | 0 | 0 | 0 | 823-1 | RTS 17/ II | RTS 17/ II | 0.06 | 2.64 |  |  |  |  | POL1_
|  | na půdě předem připravené s pokosením, naložením, odvozem odpadu do 20 km a se složením, | [23 empty] | SPI
|  | (24+20)*1 |  | 44 | [21 empty] | VV | 0
19 | 005724R | Směs travní - pro trvalou obnovu | kg | 1.1 |  | 0 |  | 0 |  | 0 | 21 | 0 | 0.001 | 0 | 0 | 0 |  | Vlastní | RTS 17/ II | 0 | 0 |  |  |  |  | POL3_
|  | 44*0,025 |  | 1.1 | [21 empty] | VV | 0
20 | 181101111R00 | Úprava pláně v zářezech bez rozlišení horniny, se zhutněním - ručně | m2 | 11.25 |  | 0 |  | 0 |  | 0 | 21 | 0 | 0 | 0 | 0 | 0 | 800-1 | RTS 17/ II | RTS 17/ II | 0.096 | 1.08 |  |  |  |  | POL1_
|  | vyrovnáním výškových rozdílů, ploch vodorovných a ploch do sklonu 1 : 5. | [23 empty] | SPI
|  | 112,5*0,1 |  | 11.25 | [21 empty] | VV | 0
21 | 181301103R00 | Rozprostření a urovnání ornice v rovině v souvislé ploše do 500 m2, tloušťka vrstvy přes 150 do 200 mm | m2 | 44 |  | 0 |  | 0 |  | 0 | 21 | 0 | 0 | 0 | 0 | 0 | 800-1 | RTS 17/ II | RTS 17/ II | 0.254 | 11.18 |  |  |  |  | POL1_
|  | s případným nutným přemístěním hromad nebo dočasných skládek na místo potřeby ze vzdálenosti do 30 m, v rovině nebo ve svahu do 1 : 5, | [23 empty] | SPI
|  | (24+20)*1 |  | 44 | [21 empty] | VV | 0
22 | 199000002R00 | Poplatky za skládku horniny 1- 4 | m3 | 66.478 |  | 0 |  | 0 |  | 0 | 21 | 0 | 0 | 0 | 0 | 0 | 800-1 | RTS 17/ II | RTS 17/ II | 0 | 0 |  |  |  |  | POL1_
Díl: | 4 | Vodorovné konstrukce |  |  |  | 0 |  | 0 |  | 0 |  | 0 |  | 19.14 |  | 0 |  |  |  |  | 17.16 |  |  |  |  | DIL
23 | 451572111RK6 | Lože pod potrubí, stoky a drobné objekty z kameniva drobného těženého 0÷4 mm | m3 | 10.125 |  | 0 |  | 0 |  | 0 | 21 | 0 | 1.8908 | 19.14 | 0 | 0 | 827-1 | RTS 17/ II | RTS 17/ II | 1.695 | 17.16 |  |  |  |  | POL1_
|  | v otevřeném výkopu, | [23 empty] | SPI
|  | 112,5*0,9*0,1 |  | 10.125 | [21 empty] | VV | 0
Díl: | 5 | Komunikace |  |  |  | 0 |  | 0 |  | 0 |  | 0 |  | 61.66 |  | 0 |  |  |  |  | 27.59 |  |  |  |  | DIL
24 | 566901111R00 | Vyspravení podkladu po překopech kamenivem těženým nebo štěrkopískem | m3 | 13.7 |  | 0 |  | 0 |  | 0 | 21 | 0 | 1.6867 | 23.11 | 0 | 0 | 822-1 | RTS 17/ II | RTS 17/ II | 0.162 | 2.22 |  |  |  |  | POL1_
|  | pro inženýrské sítě, se zhutněním | [23 empty] | SPI
|  | 68,5*0,2 |  | 13.7 | [21 empty] | VV | 0
25 | 566903111R00 | Vyspravení podkladu po překopech kamenivem hrubým drceným | t | 18.632 |  | 0 |  | 0 |  | 0 | 21 | 0 | 1.1 | 20.5 | 0 | 0 | 822-1 | RTS 17/ II | RTS 17/ II | 0.163 | 3.04 |  |  |  |  | POL1_
|  | pro inženýrské sítě, se zhutněním | [23 empty] | SPI
|  | 68,5*0,16*1,7 |  | 18.632 | [21 empty] | VV | 0
26 | 572952111R00 | Vyspravení krytu po překopech pro inženýrské sítě asfaltovým betonem, po zhutnění tloušťky 30 až 50 mm | m2 | 68.5 |  | 0 |  | 0 |  | 0 | 21 | 0 | 0.10255 | 7.02 | 0 | 0 | 822-1 | RTS 17/ II | RTS 17/ II | 0.111 | 7.6 |  |  |  |  | POL1_
27 | 572952112R00 | Vyspravení krytu po překopech pro inženýrské sítě asfaltovým betonem, po zhutnění tloušťky přes 50 do 70 mm | m2 | 68.5 |  | 0 |  | 0 |  | 0 | 21 | 0 | 0.15382 | 10.54 | 0 | 0 | 822-1 | RTS 17/ II | RTS 17/ II | 0.123 | 8.43 |  |  |  |  | POL1_
28 | 599151111R00 | Vyplnění spár živičnou zálivkou | m | 137 |  | 0 |  | 0 |  | 0 | 21 | 0 | 0.0036 | 0.49 | 0 | 0 |  | Vlastní | RTS 17/ II | 0.046 | 6.3 |  |  |  |  | POL1_
|  | 68,5*2 |  | 137 | [21 empty] | VV | 0
Díl: | 8 | Trubní vedení |  |  |  | 0 |  | 0 |  | 0 |  | 0 |  | 1.47 |  | 0 |  |  |  |  | 62.21 |  |  |  |  | DIL
29 | 871373121R00 | Montáž potrubí z trub z plastů těsněných gumovým kroužkem DN 300 mm | m | 112.5 |  | 0 |  | 0 |  | 0 | 21 | 0 | 1e-05 | 0 | 0 | 0 | 827-1 | RTS 17/ II | RTS 17/ II | 0.097 | 10.91 |  |  |  |  | POL1_
|  | v otevřeném výkopu ve sklonu do 20 %, | [23 empty] | SPI
30 | 286142489R | trubka plastová kanalizační PP; žebrovaná, s hrdlem; Sn 16 kN/m2; D = 280,0 mm; l = 5 000,0 mm | kus | 22.95 |  | 0 |  | 0 |  | 0 | 21 | 0 | 0.029 | 0.67 | 0 | 0 | SPCM | RTS 17/ II | RTS 17/ II | 0 | 0 |  |  |  |  | POL3_
|  | 112,5/5*1,02 |  | 22.95 | [21 empty] | VV | 0
31 | 872373111 | Napojení na stávající betonovou šachtu | kus | 2 |  | 0 |  | 0 |  | 0 | 21 | 0 | 0 | 0 | 0 | 0 |  | Vlastní | Kalkul | 0 | 0 |  |  |  |  | POL1_
32 | 894431112R00 | Osazení plastových šachet z dílců 600 mm | kus | 3 |  | 0 |  | 0 |  | 0 | 21 | 0 | 0 | 0 | 0 | 0 | 827-1 | RTS 17/ II | RTS 17/ II | 1.25 | 3.75 |  |  |  |  | POL1_
33 | 2869715R | Dno šachtové 600/250mm průtočné pro potrubí UR2 | kus | 3 |  | 0 |  | 0 |  | 0 | 21 | 0 | 0.0237 | 0.07 | 0 | 0 |  | Vlastní | RTS 17/ II | 0 | 0 |  |  |  |  | POL3_
34 | 28697157R | trubka plastová kanalizační PP; korugovaná; Sn 4 kN/m2; D = 670,0 mm; l = 6000,0 mm | kus | 2 |  | 0 |  | 0 |  | 0 | 21 | 0 | 0.0786 | 0.16 | 0 | 0 | SPCM | RTS 17/ II | RTS 17/ II | 0 | 0 |  |  |  |  | POL3_
35 | 28697166R | adaptér teleskopický; plast; rozměr 820 mm; h = 462 mm; únosnost A 15, B 125, D 400, C 250 kN; příslušenství těsnění | kus | 3 |  | 0 |  | 0 |  | 0 | 21 | 0 | 0.012 | 0.04 | 0 | 0 | SPCM | RTS 17/ II | Kalkul | 0 | 0 |  |  |  |  | POL3_
36 | 892581111R00 | Zkoušky těsnosti kanalizačního potrubí zkouška těsnosti kanalizačního potrubí vodou do DN 300 mm | m | 112.5 |  | 0 |  | 0 |  | 0 | 21 | 0 | 0 | 0 | 0 | 0 | 827-1 | RTS 17/ II | RTS 17/ II | 0.079 | 8.89 |  |  |  |  | POL1_
|  | vodou nebo vzduchem, | [23 empty] | SPI
37 | 892583111R00 | Zkoušky těsnosti kanalizačního potrubí zabezpečení konců kanalizačního potrubí při tlakových zkouškách vodou do DN 300 mm | úsek | 4 |  | 0 |  | 0 |  | 0 | 21 | 0 | 0.00017 | 0 | 0 | 0 | 827-1 | RTS 17/ II | RTS 17/ II | 7.1 | 28.4 |  |  |  |  | POL1_
|  | vodou nebo vzduchem, | [23 empty] | SPI
38 | 892855114R00 | Kamerové prohlídky potrubí do 200 m | m | 112.5 |  | 0 |  | 0 |  | 0 | 21 | 0 | 0 | 0 | 0 | 0 | 827-1 | RTS 17/ II | RTS 17/ II | 0.046 | 5.18 |  |  |  |  | POL1_
39 | 899104111R00 | Osazení poklopů litinových a ocelových o hmotnost jednotlivě přes 150 kg | kus | 3 |  | 0 |  | 0 |  | 0 | 21 | 0 | 0.00702 | 0.02 | 0 | 0 | 827-1 | RTS 17/ II | RTS 17/ II | 1.694 | 5.08 |  |  |  |  | POL1_
40 | 55241713R | poklop kanalizační DN šachty 1 000 mm; litinový; D výrobku 600 mm; únosnost D 400 kN | kus | 3 |  | 0 |  | 0 |  | 0 | 21 | 0 | 0.169 | 0.51 | 0 | 0 | SPCM | RTS 17/ II | RTS 17/ II | 0 | 0 |  |  |  |  | POL3_
Díl: | 91 | Doplňující práce na komunikaci |  |  |  | 0 |  | 0 |  | 0 |  | 0 |  | 0 |  | 0 |  |  |  |  | 7.54 |  |  |  |  | DIL
41 | 919735113R00 | Řezání stávajících krytů nebo podkladů živičných, hloubky přes 100 do 150 mm | m | 137 |  | 0 |  | 0 |  | 0 | 21 | 0 | 0 | 0 | 0 | 0 | 822-1 | RTS 17/ II | RTS 17/ II | 0.055 | 7.54 |  |  |  |  | POL1_
|  | včetně spotřeby vody | [23 empty] | SPI
|  | (33,2+35,3)*2 |  | 137 | [21 empty] | VV | 0
Díl: | 99 | Staveništní přesun hmot |  |  |  | 0 |  | 0 |  | 0 |  | 0 |  | 0 |  | 0 |  |  |  |  | 37.78 |  |  |  |  | DIL
42 | 998276101R00 | Přesun hmot pro trubní vedení z trub plastových nebo sklolaminátových v otevřeném výkopu | t | 178.6424 |  | 0 |  | 0 |  | 0 | 21 | 0 | 0 | 0 | 0 | 0 | 827-1 | RTS 17/ II | RTS 17/ II | 0.2115 | 37.78 |  |  |  |  | POL7_
|  | vodovodu nebo kanalizace ražené nebo hloubené (827 1.1, 827 1.9, 827 2.1, 827 2.9), drobných objektů | [23 empty] | SPI
Díl: | D96 | Přesuny suti a vybouraných hmot |  |  |  | 0 |  | 0 |  | 0 |  | 0 |  | 0 |  | 0 |  |  |  |  | 33.23 |  |  |  |  | DIL
43 | 979081111R00 | Odvoz suti a vybouraných hmot na skládku do 1 km | t | 67.815 |  | 0 |  | 0 |  | 0 | 21 | 0 | 0 | 0 | 0 | 0 | 801-3 | RTS 17/ II | RTS 17/ II | 0.49 | 33.23 |  |  |  |  | POL8_
44 | 979081121R00 | Odvoz suti a vybouraných hmot na skládku příplatek za každý další 1 km | t | 67.815 |  | 0 |  | 0 |  | 0 | 21 | 0 | 0 | 0 | 0 | 0 | 801-3 | RTS 17/ II | RTS 17/ II | 0 | 0 |  |  |  |  | POL8_
45 | 979990112R00 | Poplatek za skládku obalovaný asfalt | t | 67.815 |  | 0 |  | 0 |  | 0 | 21 | 0 | 0 | 0 | 0 | 0 | 801-3 | RTS 17/ II | RTS 17/ II | 0 | 0 |  |  |  |  | POL8_
[24 empty] | 15 | 21
| Celkem |  |  |  |  | 0 | [17 empty] | 0 | 0 | SUM
END

## VON VON Pol
Položkový soupis prací a dodávek | [25 empty] | #TypZaznamu#
S: | 1806031 | Kanalizační řád, Třinec - Oldřichovice Závist (u MŠ Čtyřlístek) | [23 empty] | STA
O: | VON | Vedlejší a ostatní náklady | [20 empty] | STA |  |  | OBJ
R: | VON | Vedlejší a ostatní náklady - soupis prací | [23 empty] | ROZ
P.č. | Číslo položky | Název položky | MJ | množství | cena / MJ | Celkem | Dodávka | Dodávka celk. | Montáž | Montáž celk. | DPH | cena s DPH | hmotnost / MJ | hmotnost celk.(t) | dem. hmotnost / MJ | dem. hmotnost celk.(t) | Ceník | Cen. soustava / platnost | Cenová úroveň | Nhod / MJ | Nhod celk. | Dodavatel
Díl: | VN | Vedlejší náklady |  |  |  | 0 |  | 0 |  | 0 |  | 0 |  | 0 |  | 0 |  |  |  |  | 0 |  |  |  |  | DIL
1 | 005111021R | Vytyčení inženýrských sítí | Soubor | 1 |  | 0 |  | 0 |  | 0 | 21 | 0 | 0 | 0 | 0 | 0 |  | RTS 17/ II | Indiv | 0 | 0 |  |  |  |  | POL99_8
2 | 005111020R | Vytyčení stavby | Soubor | 1 |  | 0 |  | 0 |  | 0 | 21 | 0 | 0 | 0 | 0 | 0 |  | RTS 17/ II | Indiv | 0 | 0 |  |  |  |  | POL99_8
3 | 005121 R | Zařízení staveniště | Soubor | 1 |  | 0 |  | 0 |  | 0 | 21 | 0 | 0 | 0 | 0 | 0 |  | RTS 17/ II | Indiv | 0 | 0 |  |  |  |  | POL99_8
Díl: | ON | Ostatní náklady |  |  |  | 0 |  | 0 |  | 0 |  | 0 |  | 0 |  | 0 |  |  |  |  | 0 |  |  |  |  | DIL
4 | 005211030R | Dočasná dopravní opatření | Soubor | 1 |  | 0 |  | 0 |  | 0 | 21 | 0 | 0 | 0 | 0 | 0 |  | RTS 17/ II | Indiv | 0 | 0 |  |  |  |  | POL99_8
5 | 005211020R | Ochrana stávajících inženýrských sítí na staveništ | Soubor | 1 |  | 0 |  | 0 |  | 0 | 21 | 0 | 0 | 0 | 0 | 0 |  | RTS 17/ II | Indiv | 0 | 0 |  |  |  |  | POL99_8
6 | 005241020R | Geodetické zaměření skutečného provedení | Soubor | 1 |  | 0 |  | 0 |  | 0 | 21 | 0 | 0 | 0 | 0 | 0 |  | RTS 17/ II | Indiv | 0 | 0 |  |  |  |  | POL99_8
[24 empty] | 15 | 21
| Celkem |  |  |  |  | 0 | [17 empty] | 0 | 0 | SUM
END