## List1
Žlutě zvýrazněné buňky vyplňte!
Příloha č. 1A
Specifikace prací a dodávek (doplnit cenové údaje)
Akce : Provádění podlahářských prací v roce 2020 - 2022 - nové vyhlášení
POLOŽKA | jednotka | cena za jednotku | předpoklad pro 2020 -2022 | cena celkem
|  | (Kč bez DPH) | (počet jednotek) | (Kč bez DPH)
Podlaha - PVC : stržení starého PVC, dodání a nalepení nového (např. PVC Novoflor standard) včetně provedení svarů | 1 m² |  | 450 | 0
Podlaha - PVC včetně podkladu : odstranění původních parket a podkladu, dodání a položení nového podkladu z dřevotřísky a nalepení nového PVC (např. Novoflor standard) včetně provedení svarů | 1 m² |  | 450 | 0
Soklová lišta k PVC včetně montáže | 1 bm |  | 450 | 0
Podlaha - Parkety VLYS : Odstranění původních parket a podkladu, dodání a položení nového podkladu z dřevotřísky a nových parket VLYS 350/60 II. jakost BUK včetně nalakování | 1 m² |  | 75 | 0
Soklová lišta k parketám včetně montáže | 1 bm |  | 105 | 0
Podlaha - parkety MOZAIKA : odstranění původních parket a podkladu, dodání a položení nového podkladu z dřevotřísky a nových parket MOZAIKA II. jakost DUB včetně nalakování | 1 m² |  | 75 | 0
Podlaha - PLOVOUCÍ : odstranění původních parket a podkladu, dodání a položení nového podkladu z dřevotřísky a nové laminátové PLOVOUCÍ PODLAHY typu CASTELLO CLICK | 1 m² |  | 750 | 0
Sokolová lišta k plovoucí podlaze včetně montáže | 1 bm |  | 750 | 0
Oprava parketové podlahy voskované : přebroušení stávající parketové podlahy a nalakování (např. lak UZIN . 1x MG320, 2xMF94) | 1 m² |  | 75 | 0
Oprava parketové podlahy lakované : přebroušení stávající parketové podlahy a nalakování (např. lak UZIN : 1xMG320, 2xMF94) | 1 m² |  | 750 | 0
Zřízení odběrného místa pro napojení el. energie (napojení na el. instalaci společných prostor domu, zajištění měření spotřeby pomocí podružného elektroměru) | 1 byt |  | 45 | 0
Hodinová sazba | 1 hod. |  | 300 | 0
Výsledná cena - součet cen ve sloupci "cena celkem" |  |  |  | 0
(tuto uvést do krycího listu nabídky jako cenu hodnocenou)
Poznámka : .Ceny jednotlivých položek musí obsahovat veškeré náklady spojené s kompletním provedením položky včetně odvozu a likvidace odpadu. Předpoklad pro roky 2020 - 2022 (počet jednotek) je pouze orientační a není závazný pro následné uzavření smlouvy o dílo. Ve smlouvě budou uvedeny jednotkové ceny jednotlivých položek a fakturace bude probíhat podle skutečného počtu jednotek.
Note on D8: doplňte cenu
Note on D9: doplňte cenu
Note on D10: doplňte cenu
Note on D11: doplňte cenu
Note on D12: doplňte cenu
Note on D13: doplňte cenu
Note on D14: doplňte cenu
Note on D15: doplňte cenu
Note on D16: doplňte cenu
Note on D17: doplňte cenu
Note on D18: doplňte cenu
Note on D19: doplňte cenu
Note on F20: tuto výslednou cenu přeneste do krycího listu nabídky jako cenu hodnocenou