## Rekapitulace stavby
Export Komplet | [27 empty] | 2.0 | ZAMOK |  |  |  |  | False | False | {858fe638-5fb0-4254-ab9d-371a0abefcdf}
[33 empty] | 0,01 | 21
[33 empty] | 0,01 | 15
|  | REKAPITULACE STAVBY | [17 empty] | v --- níže se nacházejí doplnkové a pomocné údaje k sestavám --- v | [11 empty] | Návod na vyplnění | 0,001
|  | Kód: |  |  |  |  | CEIS-92/19b | [24 empty] | Měnit lze pouze buňky se žlutým podbarvením! 1) na prvním listu Rekapitulace stavby vyplňte v sestavě a) Souhrnný list - údaje o Uchazeči (přenesou se do ostatních sestav i v jiných listech) b) Rekapitulace objektů - potřebné Ostatní náklady 2) na vybraných listech vyplňte v sestavě a) Krycí list - údaje o Uchazeči, pokud se liší od údajů o Uchazeči na Souhrnném listu (údaje se přenesou do ostatních sestav v daném listu) b) Rekapitulace rozpočtu - potřebné Ostatní náklady c) Celkové náklady za stavbu - ceny u položek - množství, pokud má žluté podbarvení - a v případě potřeby poznámku (ta je ve skrytém sloupci) | 0,01
|  | Stavba: |  |  |  |  | MŠ Koperníkova 68, Třinec - snižování energetické náročnosti budovy MŠ - Vzduchotechnika | [25 empty] | 0,01
|  | KSO: |  |  |  |  | 801 31 | [8 empty] | CC-CZ: | [16 empty] | 0,01
|  | Místo: |  |  |  |  | Třinec | [8 empty] | Datum: |  | 18. 12. 2019 | [14 empty] | 0,01
0,01
|  | Zadavatel: | [13 empty] | IČ: | [16 empty] | 0,01
|  |  | Statutární město Třinec, Jablunkovská 160, Třinec | [12 empty] | DIČ: | [16 empty] | 0,01
0,01
|  | Uchazeč: | [13 empty] | IČ: |  | Vyplň údaj | [14 empty] | 0,01
|  |  | Vyplň údaj | [12 empty] | DIČ: |  | Vyplň údaj | [14 empty] | 0,01
False
|  | Projektant: | [13 empty] | IČ: |  | 25843931 | [14 empty] | False
|  |  | C.E.I.S. CZ s.r.o. | [12 empty] | DIČ: |  | CZ25843931 | [14 empty] | True
0,01
|  | Zpracovatel: | [13 empty] | IČ: |  | 25843931 | [14 empty] | 0,01
|  |  | C.E.I.S. CZ s.r.o. | [12 empty] | DIČ: |  | CZ25843931 | [14 empty] | True
Poznámka:
Soupis prací je sestaven s využitím položek Cenové soustavy ÚRS. Cenové a technické podmínky položek Cenové soustavy ÚRS, které nejsou uvedeny v soupisu prací (informace z tzv. úvodních částí katalogů) jsou neomezeně dálkově k dispozici na www.cs-urs.cz. Položky soupisu prací, které nemají ve sloupci "Cenová soustava" uveden žádný údaj, nepochází z Cenové soustavy ÚRS.
|  | Cena bez DPH | [13 empty] | 0
[8 empty] | Sazba daně |  |  | Základ daně |  |  |  |  | Výše daně
|  | DPH |  | základní |  |  |  | 21% |  |  | 0 |  |  |  |  | 0
|  |  |  | snížená |  |  |  | 15% |  |  | 0 |  |  |  |  | 0
|  |  |  | zákl. přenesená |  |  |  | 21% |  |  | 0 |  |  |  |  | 0
|  |  |  | sníž. přenesená |  |  |  | 15% |  |  | 0 |  |  |  |  | 0
|  |  |  | nulová |  |  |  | 0% |  |  | 0 |  |  |  |  | 0
|  | Cena s DPH | [6 empty] | v |  |  | CZK |  |  |  | 0
|  | Projektant | [11 empty] | Zpracovatel
|  | Datum a podpis: | [7 empty] | Razítko |  |  |  | Datum a podpis: |  |  | Razítko
|  | Objednavatel | [11 empty] | Uchazeč
|  | Datum a podpis: | [7 empty] | Razítko |  |  |  | Datum a podpis: |  |  | Razítko
REKAPITULACE OBJEKTŮ STAVBY A SOUPISŮ PRACÍ
| Kód: | [6 empty] | CEIS-92/19b
| Stavba: | [6 empty] | MŠ Koperníkova 68, Třinec - snižování energetické náročnosti budovy MŠ - Vzduchotechnika
| Místo: | [6 empty] | Třinec | [6 empty] | Datum: |  | 18. 12. 2019
| Zadavatel: | [6 empty] | Statutární město Třinec, Jablunkovská 160, Třinec | [6 empty] | Projektant: |  | C.E.I.S. CZ s.r.o. |  |  | Informatívní údaje z listů zakázek
| Uchazeč: | [13 empty] | Zpracovatel: |  | C.E.I.S. CZ s.r.o.
| Kód |  |  |  | Popis | [7 empty] | Cena bez DPH [CZK] |  |  |  |  | Cena s DPH [CZK] | Typ | z toho Ostat. náklady [CZK] | DPH [CZK] | Normohodiny [h] | DPH základní [CZK] | DPH snížená [CZK] | DPH základní přenesená [CZK] | DPH snížená přenesená [CZK] | Základna DPH základní | Základna DPH snížená | Základna DPH zákl. přenesená | Základna DPH sníž. přenesená | Základna DPH nulová
| Náklady z rozpočtů | [11 empty] | 0 |  |  |  |  | 0 |  | 0 | 0 | 0 | 0 | 0 | 0 | 0 | 0 | 0 | 0 | 0 | 0 |  | D | 0 | ###NOIMPORT### | IMPORT | {858fe638-5fb0-4254-ab9d-371a0abefcdf} | {00000000-0000-0000-0000-000000000000} | 801 31
/ |  | HRN |  |  |  | Vzduchotechnika | [6 empty] | 0 |  |  |  |  | 0 | STA | 0 | 0 | 0 | 0 | 0 | 0 | 0 | 0 | 0 | 0 | 0 | 0 |  |  | 1 |  | IMPORT | {5c901fb7-a64d-4159-9200-d2d6bc381082} | {858fe638-5fb0-4254-ab9d-371a0abefcdf} | 801 31 | 2
/ |  | VRN |  |  |  | Vedlejší rozpočtové náklady | [6 empty] | 0 |  |  |  |  | 0 | STA | 0 | 0 | 0 | 0 | 0 | 0 | 0 | 0 | 0 | 0 | 0 | 0 |  |  | 1 |  | IMPORT | {6747cdc8-6e17-4a1c-8c1f-8205be1cec26} | {858fe638-5fb0-4254-ab9d-371a0abefcdf} | 801 31 | 2
/ |  | ORN |  |  |  | Ostatní rozpočtové náklady | [6 empty] | 0 |  |  |  |  | 0 | STA | 0 | 0 | 0 | 0 | 0 | 0 | 0 | 0 | 0 | 0 | 0 | 0 |  |  | 1 |  | IMPORT | {4b92b16a-7c3d-42b6-800e-d780ab877d69} | {858fe638-5fb0-4254-ab9d-371a0abefcdf} | 801 31 | 2

## HRN - Vzduchotechnika
{5c901fb7-a64d-4159-9200-d2d6bc381082}
2
| KRYCÍ LIST SOUPISU PRACÍ | [7 empty] | v --- níže se nacházejí doplnkové a pomocné údaje k sestavám --- v | [8 empty] | False
Stavba:
MŠ Koperníkova 68, Třinec - snižování energetické náročnosti budovy MŠ - Vzduchotechnika
Objekt:
HRN - Vzduchotechnika
| KSO: |  | 801 31 |  |  | CC-CZ:
| Místo: |  | Třinec |  |  | Datum: | 18. 12. 2019
| Zadavatel: |  |  |  |  | IČ:
|  | Statutární město Třinec, Jablunkovská 160, Třinec |  |  |  | DIČ:
| Uchazeč: |  |  |  |  | IČ: | Vyplň údaj
|  | Vyplň údaj |  |  |  | DIČ: | Vyplň údaj
| Projektant: |  |  |  |  | IČ: | 25843931
|  | C.E.I.S. CZ s.r.o. |  |  |  | DIČ: | CZ25843931
| Zpracovatel: |  |  |  |  | IČ: | 25843931
|  | C.E.I.S. CZ s.r.o. |  |  |  | DIČ: | CZ25843931
Poznámka:
HSV - do cen prací a dodávek nutno zahrnout náklady na použití pomocného lešení. PSV a Montáže - do cen prací a dodávek nutno zahrnout náklady na mimostaveništní dopravu, vnitrostaveništní přesun hmot, použití pomocného lešení a veškerý ostatní pomocný materiál.
| Cena bez DPH | [5 empty] | 0
|  |  | Základ daně |  |  | Sazba daně | Výše daně
| DPH | základní | 0 |  |  | 21% | 0
|  | snížená | 0 |  |  | 15% | 0
|  | zákl. přenesená | 0 |  |  | 21% | 0
|  | sníž. přenesená | 0 |  |  | 15% | 0
|  | nulová | 0 |  |  | 0% | 0
| Cena s DPH |  |  | v | CZK |  | 0
| Projektant |  |  | Zpracovatel
| Datum a podpis: |  | Razítko | Datum a podpis: |  |  | Razítko
| Objednavatel |  |  | Uchazeč
| Datum a podpis: |  | Razítko | Datum a podpis: |  |  | Razítko
REKAPITULACE ČLENĚNÍ SOUPISU PRACÍ
Stavba:
MŠ Koperníkova 68, Třinec - snižování energetické náročnosti budovy MŠ - Vzduchotechnika
Objekt:
HRN - Vzduchotechnika
Místo: |  |  | Třinec |  |  | Datum: | 18. 12. 2019
Zadavatel: |  |  | Statutární město Třinec, Jablunkovská 160, Třinec |  |  | Projektant: | C.E.I.S. CZ s.r.o.
Uchazeč: |  |  | Vyplň údaj |  |  | Zpracovatel: | C.E.I.S. CZ s.r.o.
Kód dílu - Popis | [6 empty] | Cena celkem [CZK]
Náklady ze soupisu prací | [6 empty] | 0 | [11 empty] | -1
| HSV - Práce a dodávky HSV | [5 empty] | 0
| 6 - Úpravy povrchů, podlahy a osazování výplní | [5 empty] | 0
| 61 - Úprava povrchů vnitřních | [5 empty] | 0
| 9 - Ostatní konstrukce a práce, bourání | [5 empty] | 0
| 95 - Různé dokončovací konstrukce a práce pozemních staveb | [5 empty] | 0
| 97 - Prorážení otvorů a ostatní bourací práce | [5 empty] | 0
| 997 - Přesun sutě | [5 empty] | 0
| 998 - Přesun hmot | [5 empty] | 0
| PSV - Práce a dodávky PSV | [5 empty] | 0
| 741 - Elektroinstalace - silnoproud | [5 empty] | 0
| 751 - Vzduchotechnika | [5 empty] | 0
| 751-a - Zařízení č. 1 (1.1) – Vnitřní rekuperační jednotka - 1.NP | [5 empty] | 0
| 751-b - Zařízení č. 2 (2.1) – Vnitřní rekuperační jednotka - 1.NP | [5 empty] | 0
| 751-c - Zařízení č. 3 (3.1) – Vnitřní rekuperační jednotka - 1.NP | [5 empty] | 0
| 751-d - Zařízení č. 4 (4.1) – Vnitřní rekuperační jednotka - 1.NP | [5 empty] | 0
| 766 - Konstrukce truhlářské | [5 empty] | 0
| 784 - Dokončovací práce - malby | [5 empty] | 0
SOUPIS PRACÍ
Stavba:
MŠ Koperníkova 68, Třinec - snižování energetické náročnosti budovy MŠ - Vzduchotechnika
Objekt:
HRN - Vzduchotechnika
Místo: |  |  | Třinec |  |  | Datum: | 18. 12. 2019
Zadavatel: |  |  | Statutární město Třinec, Jablunkovská 160, Třinec |  |  | Projektant: | C.E.I.S. CZ s.r.o.
Uchazeč: |  |  | Vyplň údaj |  |  | Zpracovatel: | C.E.I.S. CZ s.r.o.
PČ | Typ | Kód | Popis | MJ | Množství | J.cena [CZK] | Cena celkem [CZK] | Cenová soustava |  | DPH | J. Nh [h] | Nh celkem [h] | J. hmotnost [t] | Hmotnost celkem [t] | J. suť [t] | Suť Celkem [t]
Náklady soupisu celkem | [6 empty] | 0 |  |  |  |  | 0 |  | 0.17981 |  | 0.728 |  | D | -1 | [10 empty] | 0
| D | HSV | Práce a dodávky HSV |  |  |  | 0 |  |  |  |  | 0 |  | 0.01131 |  | 0.728 | 1 | D | 0 |  |  |  | ROZPOCET | [6 empty] | 0
| D | 6 | Úpravy povrchů, podlahy a osazování výplní |  |  |  | 0 |  |  |  |  | 0 |  | 0.01131 |  | 0 | 1 | D | 1 |  |  |  | ROZPOCET | [6 empty] | 0
| D | 61 | Úprava povrchů vnitřních |  |  |  | 0 |  |  |  |  | 0 |  | 0.01131 |  | 0 | 1 | D | 2 |  |  |  | ROZPOCET | [6 empty] | 0
1 | K | 619995001 | Začištění omítek kolem oken, dveří, podlah nebo obkladů | m | 7.54 |  | 0 | CS ÚRS 2019 02 |  | základní |  | 0 | 0.0015 | 0.01131 | 0 | 0 | 4 | K | 3 |  |  |  | ROZPOCET | 0 | 0 | 0 | 0 | 0 | 1 | 0 | 4 | 272276349
| VV |  | 2*pi*0,30 "2x prostup VZT (1.1) |  | 1.885 | [12 empty] | VV | 3 | 2 | True | 0 | ROZPOCET
| VV |  | 2*pi*0,30 "2x prostup VZT (2.1) |  | 1.885 | [12 empty] | VV | 3 | 2 | True | 0 | ROZPOCET
| VV |  | 2*pi*0,30 "2x prostup VZT (3.1) |  | 1.885 | [12 empty] | VV | 3 | 2 | True | 0 | ROZPOCET
| VV |  | 2*pi*0,30 "2x prostup VZT (4.1) |  | 1.885 | [12 empty] | VV | 3 | 2 | True | 0 | ROZPOCET
| VV |  | Součet |  | 7.54 | [12 empty] | VV | 3 | 4 | True | 1 | ROZPOCET
| D | 9 | Ostatní konstrukce a práce, bourání |  |  |  | 0 |  |  |  |  | 0 |  | 0 |  | 0.728 | 1 | D | 1 |  |  |  | ROZPOCET | [6 empty] | 0
| D | 95 | Různé dokončovací konstrukce a práce pozemních staveb |  |  |  | 0 |  |  |  |  | 0 |  | 0 |  | 0 | 1 | D | 2 |  |  |  | ROZPOCET | [6 empty] | 0
2 | K | 959999001R | Zapěnění prostupu potrubí montážní pěnou | m3 | 0.092 |  | 0 |  |  | základní |  | 0 | 0 | 0 | 0 | 0 | 4 | K | 3 |  |  |  | ROZPOCET | 0 | 0 | 0 | 0 | 0 | 1 | 0 | 4 | -1254752258
| VV |  | 2*pi*0,30*0,02*0,60 "2x prostup VZT (1.1) |  | 0.023 | [12 empty] | VV | 3 | 2 | True | 0 | ROZPOCET
| VV |  | 2*pi*0,30*0,02*0,60 "2x prostup VZT (2.1) |  | 0.023 | [12 empty] | VV | 3 | 2 | True | 0 | ROZPOCET
| VV |  | 2*pi*0,30*0,02*0,60 "2x prostup VZT (3.1) |  | 0.023 | [12 empty] | VV | 3 | 2 | True | 0 | ROZPOCET
| VV |  | 2*pi*0,30*0,02*0,60 "2x prostup VZT (4.1) |  | 0.023 | [12 empty] | VV | 3 | 2 | True | 0 | ROZPOCET
| VV |  | Součet |  | 0.092 | [12 empty] | VV | 3 | 4 | True | 1 | ROZPOCET
| D | 97 | Prorážení otvorů a ostatní bourací práce |  |  |  | 0 |  |  |  |  | 0 |  | 0 |  | 0.728 | 1 | D | 2 |  |  |  | ROZPOCET | [6 empty] | 0
3 | K | 971035131 | Vybourání otvorů ve zdivu cihelném D do 60 mm na MC tl do 150 mm | kus | 4 |  | 0 | CS ÚRS 2019 02 |  | základní |  | 0 | 0 | 0 | 0.001 | 0.004 | 4 | K | 3 |  |  |  | ROZPOCET | 0 | 0 | 0 | 0 | 0 | 1 | 0 | 4 | -1466316919
| VV |  | 4 "EL |  | 4 | [12 empty] | VV | 3 | 2 | True | 1 | ROZPOCET
4 | K | 971035141 | Vybourání otvorů ve zdivu cihelném D do 60 mm na MC tl do 300 mm | kus | 12 |  | 0 | CS ÚRS 2019 02 |  | základní |  | 0 | 0 | 0 | 0.001 | 0.012 | 4 | K | 3 |  |  |  | ROZPOCET | 0 | 0 | 0 | 0 | 0 | 1 | 0 | 4 | -1353143284
| VV |  | 12 "EL |  | 12 | [12 empty] | VV | 3 | 2 | True | 1 | ROZPOCET
5 | K | 971042351 | Vybourání otvorů v betonových příčkách a zdech pl do 0,09 m2 tl do 450 mm | kus | 8 |  | 0 | CS ÚRS 2019 02 |  | základní |  | 0 | 0 | 0 | 0.089 | 0.712 | 4 | K | 3 |  |  |  | ROZPOCET | 0 | 0 | 0 | 0 | 0 | 1 | 0 | 4 | 406277478
| VV |  | 2 "prostup VZT (1.1) |  | 2 | [12 empty] | VV | 3 | 2 | True | 0 | ROZPOCET
| VV |  | 2 "prostup VZT (2.1) |  | 2 | [12 empty] | VV | 3 | 2 | True | 0 | ROZPOCET
| VV |  | 2 "prostup VZT (3.1) |  | 2 | [12 empty] | VV | 3 | 2 | True | 0 | ROZPOCET
| VV |  | 2 "prostup VZT (4.1) |  | 2 | [12 empty] | VV | 3 | 2 | True | 0 | ROZPOCET
| VV |  | Součet |  | 8 | [12 empty] | VV | 3 | 4 | True | 1 | ROZPOCET
| D | 997 | Přesun sutě |  |  |  | 0 |  |  |  |  | 0 |  | 0 |  | 0 | 1 | D | 1 |  |  |  | ROZPOCET | [6 empty] | 0
6 | K | 997013111 | Vnitrostaveništní doprava suti a vybouraných hmot pro budovy v do 6 m s použitím mechanizace | t | 0.728 |  | 0 | CS ÚRS 2019 02 |  | základní |  | 0 | 0 | 0 | 0 | 0 | 4 | K | 2 |  |  |  | ROZPOCET | 0 | 0 | 0 | 0 | 0 | 1 | 0 | 4 | -50597763
7 | K | 997013501 | Odvoz suti a vybouraných hmot na skládku nebo meziskládku do 1 km se složením | t | 0.728 |  | 0 | CS ÚRS 2019 02 |  | základní |  | 0 | 0 | 0 | 0 | 0 | 4 | K | 2 |  |  |  | ROZPOCET | 0 | 0 | 0 | 0 | 0 | 1 | 0 | 4 | 1998000874
8 | K | 997013509 | Příplatek k odvozu suti a vybouraných hmot na skládku ZKD 1 km přes 1 km | t | 20.384 |  | 0 | CS ÚRS 2019 02 |  | základní |  | 0 | 0 | 0 | 0 | 0 | 4 | K | 2 |  |  |  | ROZPOCET | 0 | 0 | 0 | 0 | 0 | 1 | 0 | 4 | -376337647
| P |  | Poznámka k položce: skládka vzdálena 29 km | [14 empty] | P | 2
| VV |  | 0,728*28 'Přepočtené koeficientem množství |  | 20.384 | [12 empty] | VV | 2 | 2 | False | 1 | ROZPOCET
9 | K | 997013831 | Poplatek za uložení na skládce (skládkovné) stavebního odpadu směsného kód odpadu 170 904 | t | 0.728 |  | 0 | CS ÚRS 2019 02 |  | základní |  | 0 | 0 | 0 | 0 | 0 | 4 | K | 2 |  |  |  | ROZPOCET | 0 | 0 | 0 | 0 | 0 | 1 | 0 | 4 | 1440273187
| D | 998 | Přesun hmot |  |  |  | 0 |  |  |  |  | 0 |  | 0 |  | 0 | 1 | D | 1 |  |  |  | ROZPOCET | [6 empty] | 0
10 | K | 998018001 | Přesun hmot ruční pro budovy v do 6 m | t | 0.011 |  | 0 | CS ÚRS 2019 02 |  | základní |  | 0 | 0 | 0 | 0 | 0 | 4 | K | 2 |  |  |  | ROZPOCET | 0 | 0 | 0 | 0 | 0 | 1 | 0 | 4 | -1827521469
| D | PSV | Práce a dodávky PSV |  |  |  | 0 |  |  |  |  | 0 |  | 0.1685 |  | 0 | 2 | D | 0 |  |  |  | ROZPOCET | [6 empty] | 0
| D | 741 | Elektroinstalace - silnoproud |  |  |  | 0 |  |  |  |  | 0 |  | 0.06402 |  | 0 | 2 | D | 1 |  |  |  | ROZPOCET | [6 empty] | 0
11 | K | 741110511 | Montáž lišta a kanálek vkládací šířky do 60 mm s víčkem | m | 210 |  | 0 | CS ÚRS 2019 02 |  | základní |  | 0 | 0 | 0 | 0 | 0 | 16 | K | 2 |  |  |  | ROZPOCET | 0 | 0 | 0 | 0 | 0 | 1 | 0 | 16 | 696831588
12 | M | 34571010 | lišta elektroinstalační vkládací 18 x 13 mm | m | 30 |  | 0 | CS ÚRS 2019 02 |  | základní |  | 0 | 0.0001 | 0.003 | 0 | 0 | 32 | M | 2 |  |  |  | ROZPOCET | 0 | 0 | 0 | 0 | 0 | 1 | 0 | 16 | -348378054
13 | M | 34571011 | lišta elektroinstalační vkládací 24 x 22 | m | 180 |  | 0 | CS ÚRS 2019 02 |  | základní |  | 0 | 0.00015 | 0.027 | 0 | 0 | 32 | M | 2 |  |  |  | ROZPOCET | 0 | 0 | 0 | 0 | 0 | 1 | 0 | 16 | 1376446291
14 | K | 741112301 | Montáž rozvodka pancéřová plastová čtyřhranná 117x117 mm | kus | 4 |  | 0 | CS ÚRS 2019 02 |  | základní |  | 0 | 0 | 0 | 0 | 0 | 16 | K | 2 |  |  |  | ROZPOCET | 0 | 0 | 0 | 0 | 0 | 1 | 0 | 16 | -2051486987
15 | M | 34571428 | krabice pancéřová z PH 117x117x58 mm svorkovnicí krabicovou šroubovací s vodiči 16x4 mm2 | kus | 4 |  | 0 | CS ÚRS 2019 02 |  | základní |  | 0 | 0.00043 | 0.00172 | 0 | 0 | 32 | M | 2 |  |  |  | ROZPOCET | 0 | 0 | 0 | 0 | 0 | 1 | 0 | 16 | -1374613549
16 | K | 741122611 | Montáž kabel Cu plný kulatý žíla 3x1,5 až 6 mm2 uložený pevně (CYKY) | m | 190 |  | 0 | CS ÚRS 2019 02 |  | základní |  | 0 | 0 | 0 | 0 | 0 | 16 | K | 2 |  |  |  | ROZPOCET | 0 | 0 | 0 | 0 | 0 | 1 | 0 | 16 | -1804020587
17 | M | 34111036 | kabel silový s Cu jádrem 1 kV 3x2,5mm2 | m | 190 |  | 0 | CS ÚRS 2019 02 |  | základní |  | 0 | 0.00017 | 0.0323 | 0 | 0 | 32 | M | 2 |  |  |  | ROZPOCET | 0 | 0 | 0 | 0 | 0 | 1 | 0 | 16 | 301669984
| P |  | Poznámka k položce: CYKY 3C x 2,5 mm2 | [14 empty] | P | 2
18 | K | 741132145 | Ukončení kabelů 5x1,5 až 4 mm2 smršťovací záklopkou nebo páskem bez letování | kus | 8 |  | 0 | CS ÚRS 2019 02 |  | základní |  | 0 | 0 | 0 | 0 | 0 | 16 | K | 2 |  |  |  | ROZPOCET | 0 | 0 | 0 | 0 | 0 | 1 | 0 | 16 | 232226302
19 | K | 741124731 | Montáž kabel Cu stíněný ovládací žíly 2 až 19x0,8 mm2 uložený pevně (JYTY) | m | 40 |  | 0 | CS ÚRS 2019 02 |  | základní |  | 0 | 0 | 0 | 0 | 0 | 16 | K | 2 |  |  |  | ROZPOCET | 0 | 0 | 0 | 0 | 0 | 1 | 0 | 16 | 1212308557
20 | M | R-7 | instalační kabel JYTY 2x1 | m | 40 |  | 0 |  |  | základní |  | 0 | 0 | 0 | 0 | 0 | 8 | M | 2 |  |  |  | ROZPOCET | 0 | 0 | 0 | 0 | 0 | 1 | 0 | 4 | 504465937
21 | K | 741R00 | Napojení zařízení VZT | kus | 8 |  | 0 |  |  | základní |  | 0 | 0 | 0 | 0 | 0 | 16 | K | 2 |  |  |  | ROZPOCET | 0 | 0 | 0 | 0 | 0 | 1 | 0 | 16 | 1777782876
22 | M | R-6 | napojení zařízení VZT | kus | 4 |  | 0 |  |  | základní |  | 0 | 0 | 0 | 0 | 0 | 32 | M | 2 |  |  |  | ROZPOCET | 0 | 0 | 0 | 0 | 0 | 1 | 0 | 16 | -1300052564
23 | K | 741130001 | Ukončení vodič izolovaný do 2,5mm2 v rozváděči nebo na přístroji | kus | 20 |  | 0 | CS ÚRS 2019 02 |  | základní |  | 0 | 0 | 0 | 0 | 0 | 16 | K | 2 |  |  |  | ROZPOCET | 0 | 0 | 0 | 0 | 0 | 1 | 0 | 16 | 1694053960
24 | K | 741R02 | Napojení ve stávajících rozvaděčích silnoproud | kus | 1 |  | 0 |  |  | základní |  | 0 | 0 | 0 | 0 | 0 | 16 | K | 2 |  |  |  | ROZPOCET | 0 | 0 | 0 | 0 | 0 | 1 | 0 | 16 | 2097369940
25 | K | 741R08 | Rozvaděč R - doplnění - jistič 10kA 10C/1, spoj. a podr. mat. | kus | 4 |  | 0 |  |  | základní |  | 0 | 0 | 0 | 0 | 0 | 16 | K | 2 |  |  |  | ROZPOCET | 0 | 0 | 0 | 0 | 0 | 1 | 0 | 16 | 1760222459
26 | K | 741R03 | Koordinace s profesí VZT | kus | 1 |  | 0 |  |  | základní |  | 0 | 0 | 0 | 0 | 0 | 16 | K | 2 |  |  |  | ROZPOCET | 0 | 0 | 0 | 0 | 0 | 1 | 0 | 16 | 663447609
27 | K | 741990042R | Revize | kus | 1 |  | 0 |  |  | základní |  | 0 | 0 | 0 | 0 | 0 | 16 | K | 2 |  |  |  | ROZPOCET | 0 | 0 | 0 | 0 | 0 | 1 | 0 | 16 | -507856552
28 | K | 998741201 | Přesun hmot procentní pro silnoproud v objektech v do 6 m | % |  |  | 0 | CS ÚRS 2019 02 |  | základní |  | 0 | 0 | 0 | 0 | 0 | 16 | K | 2 |  |  |  | ROZPOCET | 0 | 0 | 0 | 0 | 0 | 1 | 0 | 16 | 1027993777
| D | 751 | Vzduchotechnika |  |  |  | 0 |  |  |  |  | 0 |  | 0.10448 |  | 0 | 2 | D | 1 |  |  |  | ROZPOCET | [6 empty] | 0
29 | K | 751999091R | Revize VZT vč. založení revizní knihy | kus | 1 |  | 0 |  |  | základní |  | 0 | 0 | 0 | 0 | 0 | 16 | K | 2 |  |  |  | ROZPOCET | 0 | 0 | 0 | 0 | 0 | 1 | 0 | 16 | 2142335214
| D | 751-a | Zařízení č. 1 (1.1) – Vnitřní rekuperační jednotka - 1.NP |  |  |  | 0 |  |  |  |  | 0 |  | 0.02612 |  | 0 | 2 | D | 2 |  |  |  | ROZPOCET | [6 empty] | 0
30 | K | 751000101R | Kompletní montáž kompaktní rekuperační jednotky (poz. 1.1) | kus | 1 |  | 0 |  |  | základní |  | 0 | 0 | 0 | 0 | 0 | 16 | K | 3 |  |  |  | ROZPOCET | 0 | 0 | 0 | 0 | 0 | 1 | 0 | 16 | -715599186
| P |  | Poznámka k položce: Kompletní montáž kompaktní rekuperační jednotky - tj. montáž a zapojení sestavy přívodu a odvodu vzduchu, připojení k napájení a datovým vstupům, dokumentace skutečného provedení, příprava zařízení k vyzkoušení, výchozí revize elektroinstalace, oživení, komplexní vyzkoušení, uvedení do provozu, předání a zaškolení obsluhy. | [14 empty] | P | 3
31 | M | 751100001R | vnitřní rekuperační jednotka, Qv=725-850m3/h (poz. 1.1) | kus | 1 |  | 0 |  |  | základní |  | 0 | 0 | 0 | 0 | 0 | 32 | M | 3 |  |  |  | ROZPOCET | 0 | 0 | 0 | 0 | 0 | 1 | 0 | 16 | 769801608
| P |  | Poznámka k položce: Interiérová jednotka obsahuje EC ventilátory, protiproudý výměník tepla, výsuvný filtr přiváděného vzduchu, by-pass přiváděného vzduchu, samotahové uzavírací klapky, skříň regulace, bezodtoková vana kondenzátu s el. článkem 200W s automatickým spínáním, kulisové akustické tlumiče, stropní nastavitelné žaluzie tryskového přívodu vzduchu, filtr odsávaného vzduchu a vnější čidlo CO2. Obklad jednotky, lamino přírodní buk. Technické parametry: Umístění jednotky : vnitřní jednotka, podstavné nohy (včetně tlumící podložky) Účinnost: až 93% Akustický výkon do 30dBA Napájecí napětí : 1F 230V 50Hz Průtok vzduchu: 725-850m3/h Jmenovitý příkon : max 1,9kW Hmotnost : 210kg Rozměry: 2000*800*665 Součástí VZT dodávky je : VZT jednotka, čidlo CO2 (IR Senzor), směrová mřížka přívodu vzduchu, el. předehřívač vzduchu 0,9kW, přechod výstupu na hrdlo D250. | [14 empty] | P | 3
32 | M | 751100009R | elektrický dohřívač vzduchu 0,9kW - nutno uvést v objednávce (poz. 1.9) | kus | 1 |  | 0 |  |  | základní |  | 0 | 0 | 0 | 0 | 0 | 32 | M | 3 |  |  |  | ROZPOCET | 0 | 0 | 0 | 0 | 0 | 1 | 0 | 16 | 1747193951
| P |  | Poznámka k položce: osazen z výroby do jednotky - není potřeba dodatečná montáž | [14 empty] | P | 3
33 | M | 751100099R | přechod výstupu na hrdlo D250 (příslušenství jednotky) | kus | 2 |  | 0 |  |  | základní |  | 0 | 0 | 0 | 0 | 0 | 32 | M | 3 |  |  |  | ROZPOCET | 0 | 0 | 0 | 0 | 0 | 1 | 0 | 16 | -1770655218
| P |  | Poznámka k položce: nutno uvést v objednávce | [14 empty] | P | 3
34 | M | 751100011R | obklad jednotky, lamino tl. 18 mm, dekor buk přírodní (příslušenství jednotky) | kus | 1 |  | 0 |  |  | základní |  | 0 | 0 | 0 | 0 | 0 | 32 | M | 3 |  |  |  | ROZPOCET | 0 | 0 | 0 | 0 | 0 | 1 | 0 | 16 | 190232432
| P |  | Poznámka k položce: nutno uvést v objednávce | [14 empty] | P | 3
35 | K | 751000102R | Montáž - připojení jednotky do sítě - napojení na externí svorkovnici (poz. 1.2) | kus | 1 |  | 0 |  |  | základní |  | 0 | 0 | 0 | 0 | 0 | 16 | K | 3 |  |  |  | ROZPOCET | 0 | 0 | 0 | 0 | 0 | 1 | 0 | 16 | 667776454
36 | M | 751100002R | napájecí kabel CYKY 3Jx1,5mm zakončený zásuvkovou vidlicí (poz 1.2) | m | 6 |  | 0 |  |  | základní |  | 0 | 0 | 0 | 0 | 0 | 32 | M | 3 |  |  |  | ROZPOCET | 0 | 0 | 0 | 0 | 0 | 1 | 0 | 16 | 265395376
37 | K | 751000103R | Montáž - uchycení dotykového ovladače (poz. 1.3) | kus | 1 |  | 0 |  |  | základní |  | 0 | 0 | 0 | 0 | 0 | 16 | K | 3 |  |  |  | ROZPOCET | 0 | 0 | 0 | 0 | 0 | 1 | 0 | 16 | 1326367562
38 | M | 751100003R | ovladač dotykový vnitřní rekuperační jednotky vč. kotvícího materiálu (poz 1.3) | kus | 1 |  | 0 |  |  | základní |  | 0 | 0 | 0 | 0 | 0 | 32 | M | 3 |  |  |  | ROZPOCET | 0 | 0 | 0 | 0 | 0 | 1 | 0 | 16 | -2031157483
39 | K | 751000104R | Montáž - připojení dotykového ovladače na externí svorkovnici (poz. 1.4) | kus | 1 |  | 0 |  |  | základní |  | 0 | 0 | 0 | 0 | 0 | 16 | K | 3 |  |  |  | ROZPOCET | 0 | 0 | 0 | 0 | 0 | 1 | 0 | 16 | -2072268801
40 | M | 751100004R | komunikační kabel SYKFY 2x2x0,5mm (poz 1.4) | m | 2 |  | 0 |  |  | základní |  | 0 | 0 | 0 | 0 | 0 | 32 | M | 3 |  |  |  | ROZPOCET | 0 | 0 | 0 | 0 | 0 | 1 | 0 | 16 | 484722450
41 | K | 751000105R | Montáž - uzemnění jednotky (poz. 1.5) | kus | 1 |  | 0 |  |  | základní |  | 0 | 0 | 0 | 0 | 0 | 16 | K | 3 |  |  |  | ROZPOCET | 0 | 0 | 0 | 0 | 0 | 1 | 0 | 16 | 1361630617
42 | M | 751100005R | zemnící kabel FeZn 1x10mm (poz 1.5) | m | 2 |  | 0 |  |  | základní |  | 0 | 0 | 0 | 0 | 0 | 32 | M | 3 |  |  |  | ROZPOCET | 0 | 0 | 0 | 0 | 0 | 1 | 0 | 16 | 919774504
43 | K | 751000106R | Montáž PVC lišty (poz. 1.6) | kus | 1 |  | 0 |  |  | základní |  | 0 | 0 | 0 | 0 | 0 | 16 | K | 3 |  |  |  | ROZPOCET | 0 | 0 | 0 | 0 | 0 | 1 | 0 | 16 | -1662934740
44 | M | 751100006R | kabelová PVC lišta pro ukrytí kabeláže, barva omítky + kotvící materiál (poz 1.6) | m | 8 |  | 0 |  |  | základní |  | 0 | 0 | 0 | 0 | 0 | 32 | M | 3 |  |  |  | ROZPOCET | 0 | 0 | 0 | 0 | 0 | 1 | 0 | 16 | 67879030
45 | K | 751000107R | Montáž - fasádní kombinovaná mřížka (horizontální/vertikální) (poz. 1.7) | kus | 1 |  | 0 |  |  | základní |  | 0 | 0 | 0 | 0 | 0 | 16 | K | 3 |  |  |  | ROZPOCET | 0 | 0 | 0 | 0 | 0 | 1 | 0 | 16 | -614176612
46 | M | 751100007R | fasádní kombinovaná mřížka (horizontální/vertikální) (poz 1.7) | kus | 1 |  | 0 |  |  | základní |  | 0 | 0 | 0 | 0 | 0 | 32 | M | 3 |  |  |  | ROZPOCET | 0 | 0 | 0 | 0 | 0 | 1 | 0 | 16 | 2063117940
47 | K | 751000108R | Montáž – přikotvení jednotky k základu/podstavné nohy (poz. 1.8) | kus | 1 |  | 0 |  |  | základní |  | 0 | 0 | 0 | 0 | 0 | 16 | K | 3 |  |  |  | ROZPOCET | 0 | 0 | 0 | 0 | 0 | 1 | 0 | 16 | 1581989231
48 | M | 751100008R | kotvící materiál pro uchycení jednotky + antivibrační podložka (poz 1.8) | kg | 2 |  | 0 |  |  | základní |  | 0 | 0 | 0 | 0 | 0 | 32 | M | 3 |  |  |  | ROZPOCET | 0 | 0 | 0 | 0 | 0 | 1 | 0 | 16 | -1940000879
49 | K | 751000110R | Montáž - připevnění k jednotce - přechod výstupního vzduchu na kruhové hrdlo D250mm (poz. 1.10) | kus | 1 |  | 0 |  |  | základní |  | 0 | 0 | 0 | 0 | 0 | 16 | K | 3 |  |  |  | ROZPOCET | 0 | 0 | 0 | 0 | 0 | 1 | 0 | 16 | 2008824105
50 | M | 751100010R | přechod výstupního vzduchu na kruhové hrdlo D250 mm (poz 1.10) | kus | 1 |  | 0 |  |  | základní |  | 0 | 0 | 0 | 0 | 0 | 32 | M | 3 |  |  |  | ROZPOCET | 0 | 0 | 0 | 0 | 0 | 1 | 0 | 16 | -700975818
51 | K | 751537113 | Mtž potrubí ohebného izol minerální vatou z Al laminátu D do 300 mm | m | 4 |  | 0 | CS ÚRS 2019 02 |  | základní |  | 0 | 0 | 0 | 0 | 0 | 16 | K | 3 |  |  |  | ROZPOCET | 0 | 0 | 0 | 0 | 0 | 1 | 0 | 16 | -590855986
| VV |  | 4,0 "D280 flexi hadice tepelně a zvukově izolovaná (poz 1.11) |  | 4 | [12 empty] | VV | 3 | 2 | True | 1 | ROZPOCET
52 | M | 751100011R1 | flexi hadice (tepelně a zvukově izolovaná) - D280 flexi hadice (poz 1.11a) | m | 4 |  | 0 |  |  | základní |  | 0 | 0 | 0 | 0 | 0 | 32 | M | 3 |  |  |  | ROZPOCET | 0 | 0 | 0 | 0 | 0 | 1 | 0 | 16 | -623113325
53 | M | 751100011R2 | montážní páska, kotvící materiál (poz 1.11b) | kg | 1 |  | 0 |  |  | základní |  | 0 | 0 | 0 | 0 | 0 | 32 | M | 3 |  |  |  | ROZPOCET | 0 | 0 | 0 | 0 | 0 | 1 | 0 | 16 | -1588455362
54 | K | 751510043 | Vzduchotechnické potrubí pozink kruhové spirálně vinuté D do 300 mm | m | 4 |  | 0 | CS ÚRS 2019 02 |  | základní |  | 0 | 0.00653 | 0.02612 | 0 | 0 | 16 | K | 3 |  |  |  | ROZPOCET | 0 | 0 | 0 | 0 | 0 | 1 | 0 | 16 | 109626444
| VV |  | 4,0 "SPIRO D280 - rovná trouba - poz 1.12a |  | 4 | [12 empty] | VV | 3 | 2 | True | 1 | ROZPOCET
55 | K | 751572033R1 | D+M kotvící materiál pro SPIRO potrubí (závěsy, závěsné lišty, závitové tyče, TEX, kruhové závěsy, hmoždinky) (poz 1.12b) | kg | 1 |  | 0 |  |  | základní |  | 0 | 0 | 0 | 0 | 0 | 16 | K | 3 |  |  |  | ROZPOCET | 0 | 0 | 0 | 0 | 0 | 1 | 0 | 16 | 370604080
56 | K | 998751201 | Přesun hmot procentní pro vzduchotechniku v objektech v do 12 m | % |  |  | 0 | CS ÚRS 2019 02 |  | základní |  | 0 | 0 | 0 | 0 | 0 | 16 | K | 3 |  |  |  | ROZPOCET | 0 | 0 | 0 | 0 | 0 | 1 | 0 | 16 | -231993357
| D | 751-b | Zařízení č. 2 (2.1) – Vnitřní rekuperační jednotka - 1.NP |  |  |  | 0 |  |  |  |  | 0 |  | 0.02612 |  | 0 | 2 | D | 2 |  |  |  | ROZPOCET | [6 empty] | 0
57 | K | 751000201R | Kompletní montáž kompaktní rekuperační jednotky (poz. 2.1) | kus | 1 |  | 0 |  |  | základní |  | 0 | 0 | 0 | 0 | 0 | 16 | K | 3 |  |  |  | ROZPOCET | 0 | 0 | 0 | 0 | 0 | 1 | 0 | 16 | 1824931325
| P |  | Poznámka k položce: Kompletní montáž kompaktní rekuperační jednotky - tj. montáž a zapojení sestavy přívodu a odvodu vzduchu, připojení k napájení a datovým vstupům, dokumentace skutečného provedení, příprava zařízení k vyzkoušení, výchozí revize elektroinstalace, oživení, komplexní vyzkoušení, uvedení do provozu, předání a zaškolení obsluhy. | [14 empty] | P | 3
58 | M | 751200001R | vnitřní rekuperační jednotka, Qv=725-850m3/h (poz 2.1) | kus | 1 |  | 0 |  |  | základní |  | 0 | 0 | 0 | 0 | 0 | 32 | M | 3 |  |  |  | ROZPOCET | 0 | 0 | 0 | 0 | 0 | 1 | 0 | 16 | 1918858195
| P |  | Poznámka k položce: Interiérová jednotka obsahuje EC ventilátory, protiproudý výměník tepla, výsuvný filtr přiváděného vzduchu, by-pass přiváděného vzduchu, samotahové uzavírací klapky, skříň regulace, bezodtoková vana kondenzátu s el. článkem 200W s automatickým spínáním, kulisové akustické tlumiče, stropní nastavitelné žaluzie tryskového přívodu vzduchu, filtr odsávaného vzduchu a vnější čidlo CO2. Obklad jednotky, lamino přírodní buk. Technické parametry Umístění jednotky : vnitřní jednotka, podstavné nohy (včetně tlumící podložky) Účinnost až 93% Akustický výkon do 30dBA Napájecí napětí : 1F 230V 50Hz Průtok vzduchu 725-850m3/h Jmenovitý příkon : max 1,9kW Hmotnost : 210kg Rozměry: 2000*800*665 Součástí VZT dodávky je : VZT jednotka, čidlo CO2 (IR Senzor), směrová mřížka přívodu vzduchu, el. předehřívač vzduchu 0,9kW, přechod výstupu na hrdlo D250. | [14 empty] | P | 3
59 | M | 751200009R | elektrický dohřívač vzduchu 0,9kW - nutno uvést v objednávce (poz. 2.9) | kus | 1 |  | 0 |  |  | základní |  | 0 | 0 | 0 | 0 | 0 | 32 | M | 3 |  |  |  | ROZPOCET | 0 | 0 | 0 | 0 | 0 | 1 | 0 | 16 | 1304733554
| P |  | Poznámka k položce: osazen z výroby do jednotky - není potřeba dodatečná montáž | [14 empty] | P | 3
60 | M | 751200099R | přechod výstupu na hrdlo D250 (příslušenství jednotky) | kus | 2 |  | 0 |  |  | základní |  | 0 | 0 | 0 | 0 | 0 | 32 | M | 3 |  |  |  | ROZPOCET | 0 | 0 | 0 | 0 | 0 | 1 | 0 | 16 | 767715685
| P |  | Poznámka k položce: nutno uvést v objednávce | [14 empty] | P | 3
61 | M | 751200011R | obklad jednotky, lamino tl. 18 mm, dekor buk přírodní (příslušenství jednotky) | kus | 1 |  | 0 |  |  | základní |  | 0 | 0 | 0 | 0 | 0 | 32 | M | 3 |  |  |  | ROZPOCET | 0 | 0 | 0 | 0 | 0 | 1 | 0 | 16 | 7539511
| P |  | Poznámka k položce: nutno uvést v objednávce | [14 empty] | P | 3
62 | K | 751000202R | Montáž - připojení jednotky do sítě - napojení na externí svorkovnici (poz. 2.2) | kus | 1 |  | 0 |  |  | základní |  | 0 | 0 | 0 | 0 | 0 | 16 | K | 3 |  |  |  | ROZPOCET | 0 | 0 | 0 | 0 | 0 | 1 | 0 | 16 | 180280804
63 | M | 751200002R | napájecí kabel CYKY 3Jx1,5mm zakončený zásuvkovou vidlicí (poz 2.2) | m | 6 |  | 0 |  |  | základní |  | 0 | 0 | 0 | 0 | 0 | 32 | M | 3 |  |  |  | ROZPOCET | 0 | 0 | 0 | 0 | 0 | 1 | 0 | 16 | -445272918
64 | K | 751000203R | Montáž - uchycení dotykového ovladače (poz. 2.3) | kus | 1 |  | 0 |  |  | základní |  | 0 | 0 | 0 | 0 | 0 | 16 | K | 3 |  |  |  | ROZPOCET | 0 | 0 | 0 | 0 | 0 | 1 | 0 | 16 | 572558271
65 | M | 751200003R | ovladač dotykový vnitřní rekuperační jednotky vč. kotvícího materiálu (poz 2.3) | kus | 1 |  | 0 |  |  | základní |  | 0 | 0 | 0 | 0 | 0 | 32 | M | 3 |  |  |  | ROZPOCET | 0 | 0 | 0 | 0 | 0 | 1 | 0 | 16 | -2134789740
66 | K | 751000204R | Montáž - připojení dotykového ovladače na externí svorkovnici (poz. 2.4) | kus | 1 |  | 0 |  |  | základní |  | 0 | 0 | 0 | 0 | 0 | 16 | K | 3 |  |  |  | ROZPOCET | 0 | 0 | 0 | 0 | 0 | 1 | 0 | 16 | 1218603359
67 | M | 751200004R | komunikační kabel SYKFY 2x2x0,5mm (poz 2.4) | m | 2 |  | 0 |  |  | základní |  | 0 | 0 | 0 | 0 | 0 | 32 | M | 3 |  |  |  | ROZPOCET | 0 | 0 | 0 | 0 | 0 | 1 | 0 | 16 | 326686435
68 | K | 751000205R | Montáž - uzemnění jednotky (poz. 2.5) | kus | 1 |  | 0 |  |  | základní |  | 0 | 0 | 0 | 0 | 0 | 16 | K | 3 |  |  |  | ROZPOCET | 0 | 0 | 0 | 0 | 0 | 1 | 0 | 16 | 379549396
69 | M | 751200005R | zemnící kabel FeZn 1x10mm (poz 2.5) | m | 2 |  | 0 |  |  | základní |  | 0 | 0 | 0 | 0 | 0 | 32 | M | 3 |  |  |  | ROZPOCET | 0 | 0 | 0 | 0 | 0 | 1 | 0 | 16 | -456824565
70 | K | 751000206R | Montáž PVC lišty (poz. 2.6) | kus | 1 |  | 0 |  |  | základní |  | 0 | 0 | 0 | 0 | 0 | 16 | K | 3 |  |  |  | ROZPOCET | 0 | 0 | 0 | 0 | 0 | 1 | 0 | 16 | -868385568
71 | M | 751200006R | kabelová PVC lišta pro ukrytí kabeláže, barva omítky + kotvící materiál (poz 2.6) | m | 8 |  | 0 |  |  | základní |  | 0 | 0 | 0 | 0 | 0 | 32 | M | 3 |  |  |  | ROZPOCET | 0 | 0 | 0 | 0 | 0 | 1 | 0 | 16 | 1768139845
72 | K | 751000207R | Montáž - fasádní kombinovaná mřížka (horizontální/vertikální) (poz. 2.7) | kus | 1 |  | 0 |  |  | základní |  | 0 | 0 | 0 | 0 | 0 | 16 | K | 3 |  |  |  | ROZPOCET | 0 | 0 | 0 | 0 | 0 | 1 | 0 | 16 | -1433985745
73 | M | 751200007R | fasádní kombinovaná mřížka (horizontální/vertikální) (poz 2.7) | kus | 1 |  | 0 |  |  | základní |  | 0 | 0 | 0 | 0 | 0 | 32 | M | 3 |  |  |  | ROZPOCET | 0 | 0 | 0 | 0 | 0 | 1 | 0 | 16 | -451839576
74 | K | 751000208R | Montáž – přikotvení jednotky k základu/podstavné nohy (poz. 2.8) | kus | 1 |  | 0 |  |  | základní |  | 0 | 0 | 0 | 0 | 0 | 16 | K | 3 |  |  |  | ROZPOCET | 0 | 0 | 0 | 0 | 0 | 1 | 0 | 16 | 3256322
75 | M | 751200008R | kotvící materiál pro uchycení jednotky + antivibrační podložka (poz 2.8) | kg | 2 |  | 0 |  |  | základní |  | 0 | 0 | 0 | 0 | 0 | 32 | M | 3 |  |  |  | ROZPOCET | 0 | 0 | 0 | 0 | 0 | 1 | 0 | 16 | 294614259
76 | K | 751000210R | Montáž - připevnění k jednotce - přechod výstupního vzduchu na kruhové hrdlo D250mm (poz. 2.10) | kus | 1 |  | 0 |  |  | základní |  | 0 | 0 | 0 | 0 | 0 | 16 | K | 3 |  |  |  | ROZPOCET | 0 | 0 | 0 | 0 | 0 | 1 | 0 | 16 | 183964295
77 | M | 751200010R | přechod výstupního vzduchu na kruhové hrdlo D250 mm (poz 2.10) | kus | 1 |  | 0 |  |  | základní |  | 0 | 0 | 0 | 0 | 0 | 32 | M | 3 |  |  |  | ROZPOCET | 0 | 0 | 0 | 0 | 0 | 1 | 0 | 16 | -803399956
78 | K | 751537113 | Mtž potrubí ohebného izol minerální vatou z Al laminátu D do 300 mm | m | 4 |  | 0 | CS ÚRS 2019 02 |  | základní |  | 0 | 0 | 0 | 0 | 0 | 16 | K | 3 |  |  |  | ROZPOCET | 0 | 0 | 0 | 0 | 0 | 1 | 0 | 16 | 220053863
| VV |  | 4,0 "D280 flexi hadice tepelně a zvukově izolovaná (poz 2.11) |  | 4 | [12 empty] | VV | 3 | 2 | True | 1 | ROZPOCET
79 | M | 751200011R1 | flexi hadice (tepelně a zvukově izolovaná) - D280 flexi hadice (poz 2.11a) | m | 4 |  | 0 |  |  | základní |  | 0 | 0 | 0 | 0 | 0 | 32 | M | 3 |  |  |  | ROZPOCET | 0 | 0 | 0 | 0 | 0 | 1 | 0 | 16 | 2059075149
80 | M | 751200011R2 | montážní páska, kotvící materiál (poz. 2.11b) | kg | 1 |  | 0 |  |  | základní |  | 0 | 0 | 0 | 0 | 0 | 32 | M | 3 |  |  |  | ROZPOCET | 0 | 0 | 0 | 0 | 0 | 1 | 0 | 16 | -2132996628
81 | K | 751510043 | Vzduchotechnické potrubí pozink kruhové spirálně vinuté D do 300 mm | m | 4 |  | 0 | CS ÚRS 2019 02 |  | základní |  | 0 | 0.00653 | 0.02612 | 0 | 0 | 16 | K | 3 |  |  |  | ROZPOCET | 0 | 0 | 0 | 0 | 0 | 1 | 0 | 16 | 638248220
| VV |  | 4,0 "SPIRO D280 - rovná trouba - poz 2.12a |  | 4 | [12 empty] | VV | 3 | 2 | True | 1 | ROZPOCET
82 | K | 751572033R2 | D+M kotvící materiál pro SPIRO potrubí (závěsy, závěsné lišty, závitové tyče, TEX, kruhové závěsy, hmoždinky) (poz 2.12b) | kg | 1 |  | 0 |  |  | základní |  | 0 | 0 | 0 | 0 | 0 | 16 | K | 3 |  |  |  | ROZPOCET | 0 | 0 | 0 | 0 | 0 | 1 | 0 | 16 | 356999832
83 | K | 998751201 | Přesun hmot procentní pro vzduchotechniku v objektech v do 12 m | % |  |  | 0 | CS ÚRS 2019 02 |  | základní |  | 0 | 0 | 0 | 0 | 0 | 16 | K | 3 |  |  |  | ROZPOCET | 0 | 0 | 0 | 0 | 0 | 1 | 0 | 16 | -1908664273
| D | 751-c | Zařízení č. 3 (3.1) – Vnitřní rekuperační jednotka - 1.NP |  |  |  | 0 |  |  |  |  | 0 |  | 0.02612 |  | 0 | 2 | D | 2 |  |  |  | ROZPOCET | [6 empty] | 0
84 | K | 751000301R | Kompletní montáž kompaktní rekuperační jednotky (poz. 3.1) | kus | 1 |  | 0 |  |  | základní |  | 0 | 0 | 0 | 0 | 0 | 16 | K | 3 |  |  |  | ROZPOCET | 0 | 0 | 0 | 0 | 0 | 1 | 0 | 16 | 1770490948
| P |  | Poznámka k položce: Kompletní montáž kompaktní rekuperační jednotky - tj. montáž a zapojení sestavy přívodu a odvodu vzduchu, připojení k napájení a datovým vstupům, dokumentace skutečného provedení, příprava zařízení k vyzkoušení, výchozí revize elektroinstalace, oživení, komplexní vyzkoušení, uvedení do provozu, předání a zaškolení obsluhy. | [14 empty] | P | 3
85 | M | 751300001R | vnitřní rekuperační jednotka, Qv=725-850m3/h (poz. 3.1) | kus | 1 |  | 0 |  |  | základní |  | 0 | 0 | 0 | 0 | 0 | 32 | M | 3 |  |  |  | ROZPOCET | 0 | 0 | 0 | 0 | 0 | 1 | 0 | 16 | 1289611448
| P |  | Poznámka k položce: Interiérová jednotka obsahuje EC ventilátory, protiproudý výměník tepla, výsuvný filtr přiváděného vzduchu, by-pass přiváděného vzduchu, samotahové uzavírací klapky, skříň regulace, bezodtoková vana kondenzátu s el. článkem 200W s automatickým spínáním, kulisové akustické tlumiče, stropní nastavitelné žaluzie tryskového přívodu vzduchu, filtr odsávaného vzduchu a vnější čidlo CO2. Obklad jednotky, lamino přírodní buk. Technické parametry Umístění jednotky : vnitřní jednotka, podstavné nohy (včetně tlumící podložky) Účinnost až 93% Akustický výkon do 30dBA Napájecí napětí : 1F 230V 50Hz Průtok vzduchu 725-850m3/h Jmenovitý příkon : max 1,9kW Hmotnost : 210kg Rozměry 2000*800*665 Součástí VZT dodávky je : VZT jednotka, čidlo CO2 (IR Senzor), směrová mřížka přívodu vzduchu, el. předehřívač vzduchu 0,9kW, přechod výstupu na hrdlo D250. | [14 empty] | P | 3
86 | M | 751300009R | elektrický dohřívač vzduchu 0,9kW - nutno uvést v objednávce (poz. 3.9) | kus | 1 |  | 0 |  |  | základní |  | 0 | 0 | 0 | 0 | 0 | 32 | M | 3 |  |  |  | ROZPOCET | 0 | 0 | 0 | 0 | 0 | 1 | 0 | 16 | 45908094
| P |  | Poznámka k položce: osazen z výroby do jednotky - není potřeba dodatečná montáž | [14 empty] | P | 3
87 | M | 751300099R | přechod výstupu na hrdlo D250 (příslušenství jednotky) | kus | 2 |  | 0 |  |  | základní |  | 0 | 0 | 0 | 0 | 0 | 32 | M | 3 |  |  |  | ROZPOCET | 0 | 0 | 0 | 0 | 0 | 1 | 0 | 16 | -535787154
| P |  | Poznámka k položce: nutno uvést v objednávce | [14 empty] | P | 3
88 | M | 751300011R | obklad jednotky, lamino tl. 18 mm, dekor buk přírodní (příslušenství jednotky) | kus | 1 |  | 0 |  |  | základní |  | 0 | 0 | 0 | 0 | 0 | 32 | M | 3 |  |  |  | ROZPOCET | 0 | 0 | 0 | 0 | 0 | 1 | 0 | 16 | -121938955
| P |  | Poznámka k položce: nutno uvést v objednávce | [14 empty] | P | 3
89 | K | 751000302R | Montáž - připojení jednotky do sítě - napojení na externí svorkovnici (poz. 3.2) | kus | 1 |  | 0 |  |  | základní |  | 0 | 0 | 0 | 0 | 0 | 16 | K | 3 |  |  |  | ROZPOCET | 0 | 0 | 0 | 0 | 0 | 1 | 0 | 16 | 1255696312
90 | M | 751300002R | napájecí kabel CYKY 3Jx1,5mm zakončený zásuvkovou vidlicí (poz 3.2) | m | 6 |  | 0 |  |  | základní |  | 0 | 0 | 0 | 0 | 0 | 32 | M | 3 |  |  |  | ROZPOCET | 0 | 0 | 0 | 0 | 0 | 1 | 0 | 16 | 1309641411
91 | K | 751000303R | Montáž - uchycení dotykového ovladače (poz. 3.3) | kus | 1 |  | 0 |  |  | základní |  | 0 | 0 | 0 | 0 | 0 | 16 | K | 3 |  |  |  | ROZPOCET | 0 | 0 | 0 | 0 | 0 | 1 | 0 | 16 | 2041552580
92 | M | 751300003R | ovladač dotykový vnitřní rekuperační jednotky vč. kotvícího materiálu (poz 3.3) | kus | 1 |  | 0 |  |  | základní |  | 0 | 0 | 0 | 0 | 0 | 32 | M | 3 |  |  |  | ROZPOCET | 0 | 0 | 0 | 0 | 0 | 1 | 0 | 16 | -1640014210
93 | K | 751000304R | Montáž - připojení dotykového ovladače na externí svorkovnici (poz. 3.4) | kus | 1 |  | 0 |  |  | základní |  | 0 | 0 | 0 | 0 | 0 | 16 | K | 3 |  |  |  | ROZPOCET | 0 | 0 | 0 | 0 | 0 | 1 | 0 | 16 | -1571191983
94 | M | 751300004R | komunikační kabel SYKFY 2x2x0,5mm (poz 3.4) | m | 2 |  | 0 |  |  | základní |  | 0 | 0 | 0 | 0 | 0 | 32 | M | 3 |  |  |  | ROZPOCET | 0 | 0 | 0 | 0 | 0 | 1 | 0 | 16 | -2075840955
95 | K | 751000305R | Montáž - uzemnění jednotky (poz. 3.5) | kus | 1 |  | 0 |  |  | základní |  | 0 | 0 | 0 | 0 | 0 | 16 | K | 3 |  |  |  | ROZPOCET | 0 | 0 | 0 | 0 | 0 | 1 | 0 | 16 | 1504163957
96 | M | 751300005R | zemnící kabel FeZn 1x10mm (poz 3.5) | m | 2 |  | 0 |  |  | základní |  | 0 | 0 | 0 | 0 | 0 | 32 | M | 3 |  |  |  | ROZPOCET | 0 | 0 | 0 | 0 | 0 | 1 | 0 | 16 | -802669876
97 | K | 751000306R | Montáž PVC lišty (poz. 3.6) | kus | 1 |  | 0 |  |  | základní |  | 0 | 0 | 0 | 0 | 0 | 16 | K | 3 |  |  |  | ROZPOCET | 0 | 0 | 0 | 0 | 0 | 1 | 0 | 16 | -1923190688
98 | M | 751300006R | kabelová PVC lišta pro ukrytí kabeláže, barva omítky + kotvící materiál (poz 3.6) | m | 8 |  | 0 |  |  | základní |  | 0 | 0 | 0 | 0 | 0 | 32 | M | 3 |  |  |  | ROZPOCET | 0 | 0 | 0 | 0 | 0 | 1 | 0 | 16 | 730578407
99 | K | 751000307R | Montáž - fasádní kombinovaná mřížka (horizontální/vertikální) (poz. 3.7) | kus | 1 |  | 0 |  |  | základní |  | 0 | 0 | 0 | 0 | 0 | 16 | K | 3 |  |  |  | ROZPOCET | 0 | 0 | 0 | 0 | 0 | 1 | 0 | 16 | 1337378964
100 | M | 751300007R | fasádní kombinovaná mřížka (horizontální/vertikální) (poz 3.7) | kus | 1 |  | 0 |  |  | základní |  | 0 | 0 | 0 | 0 | 0 | 32 | M | 3 |  |  |  | ROZPOCET | 0 | 0 | 0 | 0 | 0 | 1 | 0 | 16 | 1483132855
101 | K | 751000308R | Montáž – přikotvení jednotky k základu/podstavné nohy (poz. 3.8) | kus | 1 |  | 0 |  |  | základní |  | 0 | 0 | 0 | 0 | 0 | 16 | K | 3 |  |  |  | ROZPOCET | 0 | 0 | 0 | 0 | 0 | 1 | 0 | 16 | -1649425261
102 | M | 751300008R | kotvící materiál pro uchycení jednotky + antivibrační podložka (poz 3.8) | kg | 2 |  | 0 |  |  | základní |  | 0 | 0 | 0 | 0 | 0 | 32 | M | 3 |  |  |  | ROZPOCET | 0 | 0 | 0 | 0 | 0 | 1 | 0 | 16 | 1715148741
103 | K | 751000310R | Montáž - připevnění k jednotce - přechod výstupního vzduchu na kruhové hrdlo D250mm (poz. 3.10) | kus | 1 |  | 0 |  |  | základní |  | 0 | 0 | 0 | 0 | 0 | 16 | K | 3 |  |  |  | ROZPOCET | 0 | 0 | 0 | 0 | 0 | 1 | 0 | 16 | 1849004286
104 | M | 751300010R | přechod výstupního vzduchu na kruhové hrdlo D250 mm (poz 3.10) | kus | 1 |  | 0 |  |  | základní |  | 0 | 0 | 0 | 0 | 0 | 32 | M | 3 |  |  |  | ROZPOCET | 0 | 0 | 0 | 0 | 0 | 1 | 0 | 16 | 254422588
105 | K | 751537113 | Mtž potrubí ohebného izol minerální vatou z Al laminátu D do 300 mm | m | 4 |  | 0 | CS ÚRS 2019 02 |  | základní |  | 0 | 0 | 0 | 0 | 0 | 16 | K | 3 |  |  |  | ROZPOCET | 0 | 0 | 0 | 0 | 0 | 1 | 0 | 16 | 2065371461
| VV |  | 4,0 "D280 flexi hadice tepelně a zvukově izolovaná (poz 3.11) |  | 4 | [12 empty] | VV | 3 | 2 | True | 1 | ROZPOCET
106 | M | 751300011R1 | flexi hadice (tepelně a zvukově izolovaná) - D280 flexi hadice (poz 3.11a) | m | 4 |  | 0 |  |  | základní |  | 0 | 0 | 0 | 0 | 0 | 32 | M | 3 |  |  |  | ROZPOCET | 0 | 0 | 0 | 0 | 0 | 1 | 0 | 16 | -1515798074
107 | M | 751300011R2 | montážní páska, kotvící materiál (poz. 3.11b) | kg | 1 |  | 0 |  |  | základní |  | 0 | 0 | 0 | 0 | 0 | 32 | M | 3 |  |  |  | ROZPOCET | 0 | 0 | 0 | 0 | 0 | 1 | 0 | 16 | -357141593
108 | K | 751510043 | Vzduchotechnické potrubí pozink kruhové spirálně vinuté D do 300 mm | m | 4 |  | 0 | CS ÚRS 2019 02 |  | základní |  | 0 | 0.00653 | 0.02612 | 0 | 0 | 16 | K | 3 |  |  |  | ROZPOCET | 0 | 0 | 0 | 0 | 0 | 1 | 0 | 16 | 1581599652
| VV |  | 4,0 "SPIRO D280 - rovná trouba - poz 3.12a |  | 4 | [12 empty] | VV | 3 | 2 | True | 1 | ROZPOCET
109 | K | 751572033R3 | D+M kotvící materiál pro SPIRO potrubí (závěsy, závěsné lišty, závitové tyče, TEX, kruhové závěsy, hmoždinky) (poz 3.12b) | kg | 1 |  | 0 |  |  | základní |  | 0 | 0 | 0 | 0 | 0 | 16 | K | 3 |  |  |  | ROZPOCET | 0 | 0 | 0 | 0 | 0 | 1 | 0 | 16 | 819856144
110 | K | 998751201 | Přesun hmot procentní pro vzduchotechniku v objektech v do 12 m | % |  |  | 0 | CS ÚRS 2019 02 |  | základní |  | 0 | 0 | 0 | 0 | 0 | 16 | K | 3 |  |  |  | ROZPOCET | 0 | 0 | 0 | 0 | 0 | 1 | 0 | 16 | -1792401211
| D | 751-d | Zařízení č. 4 (4.1) – Vnitřní rekuperační jednotka - 1.NP |  |  |  | 0 |  |  |  |  | 0 |  | 0.02612 |  | 0 | 2 | D | 2 |  |  |  | ROZPOCET | [6 empty] | 0
111 | K | 751000401R | Kompletní montáž kompaktní rekuperační jednotky (poz. 4.1) | kus | 1 |  | 0 |  |  | základní |  | 0 | 0 | 0 | 0 | 0 | 16 | K | 3 |  |  |  | ROZPOCET | 0 | 0 | 0 | 0 | 0 | 1 | 0 | 16 | 675123434
| P |  | Poznámka k položce: Kompletní montáž kompaktní rekuperační jednotky - tj. montáž a zapojení sestavy přívodu a odvodu vzduchu, připojení k napájení a datovým vstupům, dokumentace skutečného provedení, příprava zařízení k vyzkoušení, výchozí revize elektroinstalace, oživení, komplexní vyzkoušení, uvedení do provozu, předání a zaškolení obsluhy. | [14 empty] | P | 3
112 | M | 751400001R | vnitřní rekuperační jednotka, Qv=725-850m3/h (poz. 4.1) | kus | 1 |  | 0 |  |  | základní |  | 0 | 0 | 0 | 0 | 0 | 32 | M | 3 |  |  |  | ROZPOCET | 0 | 0 | 0 | 0 | 0 | 1 | 0 | 16 | 1194025459
| P |  | Poznámka k položce: Interiérová jednotka obsahuje EC ventilátory, protiproudý výměník tepla, výsuvný filtr přiváděného vzduchu, by-pass přiváděného vzduchu, samotahové uzavírací klapky, skříň regulace, bezodtoková vana kondenzátu s el. článkem 200W s automatickým spínáním, kulisové akustické tlumiče, stropní nastavitelné žaluzie tryskového přívodu vzduchu, filtr odsávaného vzduchu a vnější čidlo CO2. Obklad jednotky, lamino přírodní buk. Technické parametry Umístění jednotky : vnitřní jednotka, podstavné nohy (včetně tlumící podložky) Účinnost až 93% Akustický výkon do 30dBA Napájecí napětí : 1F 230V 50Hz Průtok vzduchu 725-850m3/h Jmenovitý příkon : max 1,9kW Hmotnost : 210kg Rozměry: 2000*800*665 Součástí VZT dodávky je : VZT jednotka, čidlo CO2 (IR Senzor), směrová mřížka přívodu vzduchu, el. předehřívač vzduchu 0,9kW, přechod výstupu na hrdlo D250. | [14 empty] | P | 3
113 | M | 751400009R | elektrický dohřívač vzduchu 0,9kW - nutno uvést v objednávce (poz. 4.9) | kus | 1 |  | 0 |  |  | základní |  | 0 | 0 | 0 | 0 | 0 | 32 | M | 3 |  |  |  | ROZPOCET | 0 | 0 | 0 | 0 | 0 | 1 | 0 | 16 | 971411275
| P |  | Poznámka k položce: osazen z výroby do jednotky - není potřeba dodatečná montáž | [14 empty] | P | 3
114 | M | 751400099R | přechod výstupu na hrdlo D250 (příslušenství jednotky) | kus | 2 |  | 0 |  |  | základní |  | 0 | 0 | 0 | 0 | 0 | 32 | M | 3 |  |  |  | ROZPOCET | 0 | 0 | 0 | 0 | 0 | 1 | 0 | 16 | 432582026
| P |  | Poznámka k položce: nutno uvést v objednávce | [14 empty] | P | 3
115 | M | 751400011R | obklad jednotky, lamino tl. 18 mm, dekor buk přírodní (příslušenství jednotky) | kus | 1 |  | 0 |  |  | základní |  | 0 | 0 | 0 | 0 | 0 | 32 | M | 3 |  |  |  | ROZPOCET | 0 | 0 | 0 | 0 | 0 | 1 | 0 | 16 | -1444654509
| P |  | Poznámka k položce: nutno uvést v objednávce | [14 empty] | P | 3
116 | K | 751000402R | Montáž - připojení jednotky do sítě - napojení na externí svorkovnici (poz. 4.2) | kus | 1 |  | 0 |  |  | základní |  | 0 | 0 | 0 | 0 | 0 | 16 | K | 3 |  |  |  | ROZPOCET | 0 | 0 | 0 | 0 | 0 | 1 | 0 | 16 | 1199818044
117 | M | 751400002R | napájecí kabel CYKY 3Jx1,5mm zakončený zásuvkovou vidlicí (poz 4.2) | m | 6 |  | 0 |  |  | základní |  | 0 | 0 | 0 | 0 | 0 | 32 | M | 3 |  |  |  | ROZPOCET | 0 | 0 | 0 | 0 | 0 | 1 | 0 | 16 | 956576558
118 | K | 751000403R | Montáž - uchycení dotykového ovladače (poz. 4.3) | kus | 1 |  | 0 |  |  | základní |  | 0 | 0 | 0 | 0 | 0 | 16 | K | 3 |  |  |  | ROZPOCET | 0 | 0 | 0 | 0 | 0 | 1 | 0 | 16 | 1681368736
119 | M | 751400003R | ovladač dotykový vnitřní rekuperační jednotky vč. kotvícího materiálu (poz 4.3) | kus | 1 |  | 0 |  |  | základní |  | 0 | 0 | 0 | 0 | 0 | 32 | M | 3 |  |  |  | ROZPOCET | 0 | 0 | 0 | 0 | 0 | 1 | 0 | 16 | -1739707805
120 | K | 751000404R | Montáž - připojení dotykového ovladače na externí svorkovnici (poz. 4.4) | kus | 1 |  | 0 |  |  | základní |  | 0 | 0 | 0 | 0 | 0 | 16 | K | 3 |  |  |  | ROZPOCET | 0 | 0 | 0 | 0 | 0 | 1 | 0 | 16 | 1469911349
121 | M | 751400004R | komunikační kabel SYKFY 2x2x0,5mm (poz 4.4) | m | 2 |  | 0 |  |  | základní |  | 0 | 0 | 0 | 0 | 0 | 32 | M | 3 |  |  |  | ROZPOCET | 0 | 0 | 0 | 0 | 0 | 1 | 0 | 16 | -946035621
122 | K | 751000405R | Montáž - uzemnění jednotky (poz. 4.5) | kus | 1 |  | 0 |  |  | základní |  | 0 | 0 | 0 | 0 | 0 | 16 | K | 3 |  |  |  | ROZPOCET | 0 | 0 | 0 | 0 | 0 | 1 | 0 | 16 | -2053452540
123 | M | 751400005R | zemnící kabel FeZn 1x10mm (poz 4.5) | m | 2 |  | 0 |  |  | základní |  | 0 | 0 | 0 | 0 | 0 | 32 | M | 3 |  |  |  | ROZPOCET | 0 | 0 | 0 | 0 | 0 | 1 | 0 | 16 | -1091544225
124 | K | 751000406R | Montáž PVC lišty (poz. 4.6) | kus | 1 |  | 0 |  |  | základní |  | 0 | 0 | 0 | 0 | 0 | 16 | K | 3 |  |  |  | ROZPOCET | 0 | 0 | 0 | 0 | 0 | 1 | 0 | 16 | 557963194
125 | M | 751400006R | kabelová PVC lišta pro ukrytí kabeláže, barva omítky + kotvící materiál (poz 4.6) | m | 8 |  | 0 |  |  | základní |  | 0 | 0 | 0 | 0 | 0 | 32 | M | 3 |  |  |  | ROZPOCET | 0 | 0 | 0 | 0 | 0 | 1 | 0 | 16 | -624000191
126 | K | 751000407R | Montáž - fasádní kombinovaná mřížka (horizontální/vertikální) (poz. 4.7) | kus | 1 |  | 0 |  |  | základní |  | 0 | 0 | 0 | 0 | 0 | 16 | K | 3 |  |  |  | ROZPOCET | 0 | 0 | 0 | 0 | 0 | 1 | 0 | 16 | -710178522
127 | M | 751400007R | fasádní kombinovaná mřížka (horizontální/vertikální) (poz 4.7) | kus | 1 |  | 0 |  |  | základní |  | 0 | 0 | 0 | 0 | 0 | 32 | M | 3 |  |  |  | ROZPOCET | 0 | 0 | 0 | 0 | 0 | 1 | 0 | 16 | 1599843586
128 | K | 751000408R | Montáž – přikotvení jednotky k základu/podstavné nohy (poz. 4.8) | kus | 1 |  | 0 |  |  | základní |  | 0 | 0 | 0 | 0 | 0 | 16 | K | 3 |  |  |  | ROZPOCET | 0 | 0 | 0 | 0 | 0 | 1 | 0 | 16 | 2045845885
129 | M | 751400008R | kotvící materiál pro uchycení jednotky + antivibrační podložka (poz 4.8) | kg | 2 |  | 0 |  |  | základní |  | 0 | 0 | 0 | 0 | 0 | 32 | M | 3 |  |  |  | ROZPOCET | 0 | 0 | 0 | 0 | 0 | 1 | 0 | 16 | 2035608535
130 | K | 751000410R | Montáž - připevnění k jednotce - přechod výstupního vzduchu na kruhové hrdlo D250mm (poz. 4.10) | kus | 1 |  | 0 |  |  | základní |  | 0 | 0 | 0 | 0 | 0 | 16 | K | 3 |  |  |  | ROZPOCET | 0 | 0 | 0 | 0 | 0 | 1 | 0 | 16 | -540636299
131 | M | 751400010R | přechod výstupního vzduchu na kruhové hrdlo D250 mm (poz 4.10) | kus | 1 |  | 0 |  |  | základní |  | 0 | 0 | 0 | 0 | 0 | 32 | M | 3 |  |  |  | ROZPOCET | 0 | 0 | 0 | 0 | 0 | 1 | 0 | 16 | -967960965
132 | K | 751537113 | Mtž potrubí ohebného izol minerální vatou z Al laminátu D do 300 mm | m | 4 |  | 0 | CS ÚRS 2019 02 |  | základní |  | 0 | 0 | 0 | 0 | 0 | 16 | K | 3 |  |  |  | ROZPOCET | 0 | 0 | 0 | 0 | 0 | 1 | 0 | 16 | -669927705
| VV |  | 4,0 "D280 flexi hadice tepelně a zvukově izolovaná (poz 4.11) |  | 4 | [12 empty] | VV | 3 | 2 | True | 1 | ROZPOCET
133 | M | 751400011R1 | flexi hadice (tepelně a zvukově izolovaná) - D280 flexi hadice (poz 4.11a) | m | 4 |  | 0 |  |  | základní |  | 0 | 0 | 0 | 0 | 0 | 32 | M | 3 |  |  |  | ROZPOCET | 0 | 0 | 0 | 0 | 0 | 1 | 0 | 16 | 2083276838
134 | M | 751400011R2 | montážní páska, kotvící materiál (poz. 4.11b) | kg | 1 |  | 0 |  |  | základní |  | 0 | 0 | 0 | 0 | 0 | 32 | M | 3 |  |  |  | ROZPOCET | 0 | 0 | 0 | 0 | 0 | 1 | 0 | 16 | -681534407
135 | K | 751510043 | Vzduchotechnické potrubí pozink kruhové spirálně vinuté D do 300 mm | m | 4 |  | 0 | CS ÚRS 2019 02 |  | základní |  | 0 | 0.00653 | 0.02612 | 0 | 0 | 16 | K | 3 |  |  |  | ROZPOCET | 0 | 0 | 0 | 0 | 0 | 1 | 0 | 16 | 459646631
| VV |  | 4,0 "SPIRO D280 - rovná trouba - poz 4.12a |  | 4 | [12 empty] | VV | 3 | 2 | True | 1 | ROZPOCET
136 | K | 751572033R4 | D+M kotvící materiál pro SPIRO potrubí (závěsy, závěsné lišty, závitové tyče, TEX, kruhové závěsy, hmoždinky) (poz 4.12b) | kg | 1 |  | 0 |  |  | základní |  | 0 | 0 | 0 | 0 | 0 | 16 | K | 3 |  |  |  | ROZPOCET | 0 | 0 | 0 | 0 | 0 | 1 | 0 | 16 | 235827089
137 | K | 998751201 | Přesun hmot procentní pro vzduchotechniku v objektech v do 12 m | % |  |  | 0 | CS ÚRS 2019 02 |  | základní |  | 0 | 0 | 0 | 0 | 0 | 16 | K | 3 |  |  |  | ROZPOCET | 0 | 0 | 0 | 0 | 0 | 1 | 0 | 16 | 1135543628
| D | 766 | Konstrukce truhlářské |  |  |  | 0 |  |  |  |  | 0 |  | 0 |  | 0 | 2 | D | 1 |  |  |  | ROZPOCET | [6 empty] | 0
138 | K | 766999001R | D+M obložení potrubí VZT dle specifikace výrobků - ozn. Vp10 | kus | 4 |  | 0 |  |  | základní |  | 0 | 0 | 0 | 0 | 0 | 16 | K | 2 |  |  |  | ROZPOCET | 0 | 0 | 0 | 0 | 0 | 1 | 0 | 16 | -1961398902
| VV |  | 2+2 "Vp10 |  | 4 | [12 empty] | VV | 2 | 2 | True | 1 | ROZPOCET
139 | K | 998766201 | Přesun hmot procentní pro konstrukce truhlářské v objektech v do 6 m | % |  |  | 0 | CS ÚRS 2019 02 |  | základní |  | 0 | 0 | 0 | 0 | 0 | 16 | K | 2 |  |  |  | ROZPOCET | 0 | 0 | 0 | 0 | 0 | 1 | 0 | 16 | 834017740
| D | 784 | Dokončovací práce - malby |  |  |  | 0 |  |  |  |  | 0 |  | 0 |  | 0 | 2 | D | 1 |  |  |  | ROZPOCET | [6 empty] | 0
140 | K | 784000004R.1 | Oprava maleb vč. oškrábání, umytí a hloubkové penetrace, výmalba bílá dvojnásobná | m2 | 92.751 |  | 0 |  |  | základní |  | 0 | 0 | 0 | 0 | 0 | 16 | K | 2 |  |  |  | ROZPOCET | 0 | 0 | 0 | 0 | 0 | 1 | 0 | 16 | -1515115859
| P |  | Poznámka k položce: - vč. drobných vysprávek povrchů sádrováním - vč. výmalby dozdívek po vybouraných MIV - odhad nutných oprav (bude upřesněno při realizaci) | [14 empty] | P | 2
| VV |  | výmalba po motáži VZT jednotek (odhad nutných oprav): | [14 empty] | VV | 2 | 1 | True | 0 | ROZPOCET
| VV |  | (7,67+7,52+7,65+7,57)*3,05 |  | 92.751 | [12 empty] | VV | 2 | 2 | True | 0 | ROZPOCET
| VV |  | Součet |  | 92.751 | [12 empty] | VV | 2 | 4 | True | 1 | ROZPOCET

## VRN - Vedlejší rozpočtové...
{6747cdc8-6e17-4a1c-8c1f-8205be1cec26}
2
| KRYCÍ LIST SOUPISU PRACÍ | [7 empty] | v --- níže se nacházejí doplnkové a pomocné údaje k sestavám --- v | [8 empty] | False
Stavba:
MŠ Koperníkova 68, Třinec - snižování energetické náročnosti budovy MŠ - Vzduchotechnika
Objekt:
VRN - Vedlejší rozpočtové náklady
| KSO: |  | 801 31 |  |  | CC-CZ:
| Místo: |  | Třinec |  |  | Datum: | 18. 12. 2019
| Zadavatel: |  |  |  |  | IČ:
|  | Statutární město Třinec, Jablunkovská 160, Třinec |  |  |  | DIČ:
| Uchazeč: |  |  |  |  | IČ: | Vyplň údaj
|  | Vyplň údaj |  |  |  | DIČ: | Vyplň údaj
| Projektant: |  |  |  |  | IČ: | 25843931
|  | C.E.I.S. CZ s.r.o. |  |  |  | DIČ: | CZ25843931
| Zpracovatel: |  |  |  |  | IČ: | 25843931
|  | C.E.I.S. CZ s.r.o. |  |  |  | DIČ: | CZ25843931
Poznámka:
| Cena bez DPH | [5 empty] | 0
|  |  | Základ daně |  |  | Sazba daně | Výše daně
| DPH | základní | 0 |  |  | 21% | 0
|  | snížená | 0 |  |  | 15% | 0
|  | zákl. přenesená | 0 |  |  | 21% | 0
|  | sníž. přenesená | 0 |  |  | 15% | 0
|  | nulová | 0 |  |  | 0% | 0
| Cena s DPH |  |  | v | CZK |  | 0
| Projektant |  |  | Zpracovatel
| Datum a podpis: |  | Razítko | Datum a podpis: |  |  | Razítko
| Objednavatel |  |  | Uchazeč
| Datum a podpis: |  | Razítko | Datum a podpis: |  |  | Razítko
REKAPITULACE ČLENĚNÍ SOUPISU PRACÍ
Stavba:
MŠ Koperníkova 68, Třinec - snižování energetické náročnosti budovy MŠ - Vzduchotechnika
Objekt:
VRN - Vedlejší rozpočtové náklady
Místo: |  |  | Třinec |  |  | Datum: | 18. 12. 2019
Zadavatel: |  |  | Statutární město Třinec, Jablunkovská 160, Třinec |  |  | Projektant: | C.E.I.S. CZ s.r.o.
Uchazeč: |  |  | Vyplň údaj |  |  | Zpracovatel: | C.E.I.S. CZ s.r.o.
Kód dílu - Popis | [6 empty] | Cena celkem [CZK]
Náklady ze soupisu prací | [6 empty] | 0 | [11 empty] | -1
| VRN - Vedlejší rozpočtové náklady | [5 empty] | 0
| VRN3 - Zařízení staveniště | [5 empty] | 0
| VRN4 - Inženýrská činnost | [5 empty] | 0
| VRN7 - Provozní vlivy | [5 empty] | 0
SOUPIS PRACÍ
Stavba:
MŠ Koperníkova 68, Třinec - snižování energetické náročnosti budovy MŠ - Vzduchotechnika
Objekt:
VRN - Vedlejší rozpočtové náklady
Místo: |  |  | Třinec |  |  | Datum: | 18. 12. 2019
Zadavatel: |  |  | Statutární město Třinec, Jablunkovská 160, Třinec |  |  | Projektant: | C.E.I.S. CZ s.r.o.
Uchazeč: |  |  | Vyplň údaj |  |  | Zpracovatel: | C.E.I.S. CZ s.r.o.
PČ | Typ | Kód | Popis | MJ | Množství | J.cena [CZK] | Cena celkem [CZK] | Cenová soustava |  | DPH | J. Nh [h] | Nh celkem [h] | J. hmotnost [t] | Hmotnost celkem [t] | J. suť [t] | Suť Celkem [t]
Náklady soupisu celkem | [6 empty] | 0 |  |  |  |  | 0 |  | 0 |  | 0 |  | D | -1 | [7 empty] | 0
| D | VRN | Vedlejší rozpočtové náklady |  |  |  | 0 |  |  |  |  | 0 |  | 0 |  | 0 | 5 | D | 0 | ROZPOCET | [6 empty] | 0
| D | VRN3 | Zařízení staveniště |  |  |  | 0 |  |  |  |  | 0 |  | 0 |  | 0 | 5 | D | 1 | ROZPOCET | [6 empty] | 0
1 | K | 032002000 | Vybavení staveniště | kus | 0.25 |  | 0 | CS ÚRS 2019 02 |  | základní |  | 0 | 0 | 0 | 0 | 0 | 1024 | K | 2 | ROZPOCET | 0 | 0 | 0 | 0 | 0 | 1 | 0 | 1024 | 310925198
2 | K | 033002000 | Připojení staveniště na inženýrské sítě | kus | 0.25 |  | 0 | CS ÚRS 2019 02 |  | základní |  | 0 | 0 | 0 | 0 | 0 | 1024 | K | 2 | ROZPOCET | 0 | 0 | 0 | 0 | 0 | 1 | 0 | 1024 | -1803834430
3 | K | 034002000 | Zabezpečení staveniště | kus | 0.25 |  | 0 | CS ÚRS 2019 02 |  | základní |  | 0 | 0 | 0 | 0 | 0 | 1024 | K | 2 | ROZPOCET | 0 | 0 | 0 | 0 | 0 | 1 | 0 | 1024 | -304973698
4 | K | 039002000 | Zrušení zařízení staveniště | kus | 0.25 |  | 0 | CS ÚRS 2019 02 |  | základní |  | 0 | 0 | 0 | 0 | 0 | 1024 | K | 2 | ROZPOCET | 0 | 0 | 0 | 0 | 0 | 1 | 0 | 1024 | -1908618438
| D | VRN4 | Inženýrská činnost |  |  |  | 0 |  |  |  |  | 0 |  | 0 |  | 0 | 5 | D | 1 | ROZPOCET | [6 empty] | 0
5 | K | 041903001R | Odborný biologický dozor při realizaci stavby | kus | 0.25 |  | 0 |  |  | základní |  | 0 | 0 | 0 | 0 | 0 | 1024 | K | 2 | ROZPOCET | 0 | 0 | 0 | 0 | 0 | 1 | 0 | 1024 | 170372584
| D | VRN7 | Provozní vlivy |  |  |  | 0 |  |  |  |  | 0 |  | 0 |  | 0 | 5 | D | 1 | ROZPOCET | [6 empty] | 0
6 | K | 071103000 | Provoz investora | kus | 0.25 |  | 0 | CS ÚRS 2019 02 |  | základní |  | 0 | 0 | 0 | 0 | 0 | 1024 | K | 2 | ROZPOCET | 0 | 0 | 0 | 0 | 0 | 1 | 0 | 1024 | 1001148694

## ORN - Ostatní rozpočtové ...
{4b92b16a-7c3d-42b6-800e-d780ab877d69}
2
| KRYCÍ LIST SOUPISU PRACÍ | [7 empty] | v --- níže se nacházejí doplnkové a pomocné údaje k sestavám --- v | [8 empty] | False
Stavba:
MŠ Koperníkova 68, Třinec - snižování energetické náročnosti budovy MŠ - Vzduchotechnika
Objekt:
ORN - Ostatní rozpočtové náklady
| KSO: |  | 801 31 |  |  | CC-CZ:
| Místo: |  | Třinec |  |  | Datum: | 18. 12. 2019
| Zadavatel: |  |  |  |  | IČ:
|  | Statutární město Třinec, Jablunkovská 160, Třinec |  |  |  | DIČ:
| Uchazeč: |  |  |  |  | IČ: | Vyplň údaj
|  | Vyplň údaj |  |  |  | DIČ: | Vyplň údaj
| Projektant: |  |  |  |  | IČ: | 25843931
|  | C.E.I.S. CZ s.r.o. |  |  |  | DIČ: | CZ25843931
| Zpracovatel: |  |  |  |  | IČ: | 25843931
|  | C.E.I.S. CZ s.r.o. |  |  |  | DIČ: | CZ25843931
Poznámka:
| Cena bez DPH | [5 empty] | 0
|  |  | Základ daně |  |  | Sazba daně | Výše daně
| DPH | základní | 0 |  |  | 21% | 0
|  | snížená | 0 |  |  | 15% | 0
|  | zákl. přenesená | 0 |  |  | 21% | 0
|  | sníž. přenesená | 0 |  |  | 15% | 0
|  | nulová | 0 |  |  | 0% | 0
| Cena s DPH |  |  | v | CZK |  | 0
| Projektant |  |  | Zpracovatel
| Datum a podpis: |  | Razítko | Datum a podpis: |  |  | Razítko
| Objednavatel |  |  | Uchazeč
| Datum a podpis: |  | Razítko | Datum a podpis: |  |  | Razítko
REKAPITULACE ČLENĚNÍ SOUPISU PRACÍ
Stavba:
MŠ Koperníkova 68, Třinec - snižování energetické náročnosti budovy MŠ - Vzduchotechnika
Objekt:
ORN - Ostatní rozpočtové náklady
Místo: |  |  | Třinec |  |  | Datum: | 18. 12. 2019
Zadavatel: |  |  | Statutární město Třinec, Jablunkovská 160, Třinec |  |  | Projektant: | C.E.I.S. CZ s.r.o.
Uchazeč: |  |  | Vyplň údaj |  |  | Zpracovatel: | C.E.I.S. CZ s.r.o.
Kód dílu - Popis | [6 empty] | Cena celkem [CZK]
Náklady ze soupisu prací | [6 empty] | 0 | [11 empty] | -1
| OST - Ostatní | [5 empty] | 0
SOUPIS PRACÍ
Stavba:
MŠ Koperníkova 68, Třinec - snižování energetické náročnosti budovy MŠ - Vzduchotechnika
Objekt:
ORN - Ostatní rozpočtové náklady
Místo: |  |  | Třinec |  |  | Datum: | 18. 12. 2019
Zadavatel: |  |  | Statutární město Třinec, Jablunkovská 160, Třinec |  |  | Projektant: | C.E.I.S. CZ s.r.o.
Uchazeč: |  |  | Vyplň údaj |  |  | Zpracovatel: | C.E.I.S. CZ s.r.o.
PČ | Typ | Kód | Popis | MJ | Množství | J.cena [CZK] | Cena celkem [CZK] | Cenová soustava |  | DPH | J. Nh [h] | Nh celkem [h] | J. hmotnost [t] | Hmotnost celkem [t] | J. suť [t] | Suť Celkem [t]
Náklady soupisu celkem | [6 empty] | 0 |  |  |  |  | 0 |  | 0 |  | 0 |  | D | -1 | [7 empty] | 0
| D | OST | Ostatní |  |  |  | 0 |  |  |  |  | 0 |  | 0 |  | 0 | 4 | D | 0 | ROZPOCET | [6 empty] | 0
1 | K | 013254000R | Dokumentace skutečného provedení stavby | kus | 0.25 |  | 0 |  |  | základní |  | 0 | 0 | 0 | 0 | 0 | 262144 | K | 1 | ROZPOCET | 0 | 0 | 0 | 0 | 0 | 1 | 0 | 262144 | -931637837