## Rekapitulace stavby
Export Komplet | [27 empty] | 2.0 | ZAMOK |  |  |  |  | False | False | {3427d8c6-48be-4517-b251-2392e95f91d1}
[33 empty] | 0,01 | 21
[33 empty] | 0,01 | 15
|  | REKAPITULACE STAVBY | [17 empty] | v --- níže se nacházejí doplnkové a pomocné údaje k sestavám --- v | [11 empty] | Návod na vyplnění | 0,001
|  | Kód: |  |  |  |  | CEIS-92/19a | [24 empty] | Měnit lze pouze buňky se žlutým podbarvením! 1) na prvním listu Rekapitulace stavby vyplňte v sestavě a) Souhrnný list - údaje o Uchazeči (přenesou se do ostatních sestav i v jiných listech) b) Rekapitulace objektů - potřebné Ostatní náklady 2) na vybraných listech vyplňte v sestavě a) Krycí list - údaje o Uchazeči, pokud se liší od údajů o Uchazeči na Souhrnném listu (údaje se přenesou do ostatních sestav v daném listu) b) Rekapitulace rozpočtu - potřebné Ostatní náklady c) Celkové náklady za stavbu - ceny u položek - množství, pokud má žluté podbarvení - a v případě potřeby poznámku (ta je ve skrytém sloupci) | 0,01
|  | Stavba: |  |  |  |  | MŠ Koperníkova 68, Třinec - snižování energetické náročnosti budovy MŠ - Stavební úpravy | [25 empty] | 0,01
|  | KSO: |  |  |  |  | 801 31 | [8 empty] | CC-CZ: | [16 empty] | 0,01
|  | Místo: |  |  |  |  | Třinec | [8 empty] | Datum: |  | 18. 12. 2019 | [14 empty] | 0,01
0,01
|  | Zadavatel: | [13 empty] | IČ: | [16 empty] | 0,01
|  |  | Statutární město Třinec, Jablunkovská 160, Třinec | [12 empty] | DIČ: | [16 empty] | 0,01
0,01
|  | Uchazeč: | [13 empty] | IČ: |  | Vyplň údaj | [14 empty] | 0,01
|  |  | Vyplň údaj | [12 empty] | DIČ: |  | Vyplň údaj | [14 empty] | 0,01
False
|  | Projektant: | [13 empty] | IČ: |  | 25843931 | [14 empty] | False
|  |  | C.E.I.S. CZ s.r.o. | [12 empty] | DIČ: |  | CZ25843931 | [14 empty] | True
0,01
|  | Zpracovatel: | [13 empty] | IČ: |  | 25843931 | [14 empty] | 0,01
|  |  | C.E.I.S. CZ s.r.o. | [12 empty] | DIČ: |  | CZ25843931 | [14 empty] | True
Poznámka:
Soupis prací je sestaven s využitím položek Cenové soustavy ÚRS. Cenové a technické podmínky položek Cenové soustavy ÚRS, které nejsou uvedeny v soupisu prací (informace z tzv. úvodních částí katalogů) jsou neomezeně dálkově k dispozici na www.cs-urs.cz. Položky soupisu prací, které nemají ve sloupci "Cenová soustava" uveden žádný údaj, nepochází z Cenové soustavy ÚRS.
|  | Cena bez DPH | [13 empty] | 0
[8 empty] | Sazba daně |  |  | Základ daně |  |  |  |  | Výše daně
|  | DPH |  | základní |  |  |  | 21% |  |  | 0 |  |  |  |  | 0
|  |  |  | snížená |  |  |  | 15% |  |  | 0 |  |  |  |  | 0
|  |  |  | zákl. přenesená |  |  |  | 21% |  |  | 0 |  |  |  |  | 0
|  |  |  | sníž. přenesená |  |  |  | 15% |  |  | 0 |  |  |  |  | 0
|  |  |  | nulová |  |  |  | 0% |  |  | 0 |  |  |  |  | 0
|  | Cena s DPH | [6 empty] | v |  |  | CZK |  |  |  | 0
|  | Projektant | [11 empty] | Zpracovatel
|  | Datum a podpis: | [7 empty] | Razítko |  |  |  | Datum a podpis: |  |  | Razítko
|  | Objednavatel | [11 empty] | Uchazeč
|  | Datum a podpis: | [7 empty] | Razítko |  |  |  | Datum a podpis: |  |  | Razítko
REKAPITULACE OBJEKTŮ STAVBY A SOUPISŮ PRACÍ
| Kód: | [6 empty] | CEIS-92/19a
| Stavba: | [6 empty] | MŠ Koperníkova 68, Třinec - snižování energetické náročnosti budovy MŠ - Stavební úpravy
| Místo: | [6 empty] | Třinec | [6 empty] | Datum: |  | 18. 12. 2019
| Zadavatel: | [6 empty] | Statutární město Třinec, Jablunkovská 160, Třinec | [6 empty] | Projektant: |  | C.E.I.S. CZ s.r.o. |  |  | Informatívní údaje z listů zakázek
| Uchazeč: | [13 empty] | Zpracovatel: |  | C.E.I.S. CZ s.r.o.
| Kód |  |  |  | Popis | [7 empty] | Cena bez DPH [CZK] |  |  |  |  | Cena s DPH [CZK] | Typ | z toho Ostat. náklady [CZK] | DPH [CZK] | Normohodiny [h] | DPH základní [CZK] | DPH snížená [CZK] | DPH základní přenesená [CZK] | DPH snížená přenesená [CZK] | Základna DPH základní | Základna DPH snížená | Základna DPH zákl. přenesená | Základna DPH sníž. přenesená | Základna DPH nulová
| Náklady z rozpočtů | [11 empty] | 0 |  |  |  |  | 0 |  | 0 | 0 | 0 | 0 | 0 | 0 | 0 | 0 | 0 | 0 | 0 | 0 |  | D | 0 | ###NOIMPORT### | IMPORT | {3427d8c6-48be-4517-b251-2392e95f91d1} | {00000000-0000-0000-0000-000000000000} | 801 31
/ |  | HRN1 |  |  |  | Uznatelné náklady | [6 empty] | 0 |  |  |  |  | 0 | STA | 0 | 0 | 0 | 0 | 0 | 0 | 0 | 0 | 0 | 0 | 0 | 0 |  |  | 1 |  | IMPORT | {e88265a4-07bc-47fd-87f2-cd7b792d0286} | {3427d8c6-48be-4517-b251-2392e95f91d1} | 801 31 | 2
/ |  | HRN2 |  |  |  | Stínící technika | [6 empty] | 0 |  |  |  |  | 0 | STA | 0 | 0 | 0 | 0 | 0 | 0 | 0 | 0 | 0 | 0 | 0 | 0 |  |  | 1 |  | IMPORT | {686ada3e-e60b-4e24-b984-2021e421e5e5} | {3427d8c6-48be-4517-b251-2392e95f91d1} | 801 31 | 2
/ |  | HRN3 |  |  |  | Osvětlení | [6 empty] | 0 |  |  |  |  | 0 | STA | 0 | 0 | 0 | 0 | 0 | 0 | 0 | 0 | 0 | 0 | 0 | 0 |  |  | 1 |  | IMPORT | {14e728f1-10a3-417b-9d49-14ecb6518dce} | {3427d8c6-48be-4517-b251-2392e95f91d1} | 801 31 | 2
/ |  | HRN4 |  |  |  | Neuznatelné náklady | [6 empty] | 0 |  |  |  |  | 0 | STA | 0 | 0 | 0 | 0 | 0 | 0 | 0 | 0 | 0 | 0 | 0 | 0 |  |  | 1 |  | IMPORT | {477ce7c6-ddf6-4711-9ff9-737bf53fdcc4} | {3427d8c6-48be-4517-b251-2392e95f91d1} | 801 31 | 2
/ |  | VRN |  |  |  | Vedlejší rozpočtové náklady | [6 empty] | 0 |  |  |  |  | 0 | STA | 0 | 0 | 0 | 0 | 0 | 0 | 0 | 0 | 0 | 0 | 0 | 0 |  |  | 1 |  | IMPORT | {fe05630d-6a79-41dd-bc18-641b70dd92cd} | {3427d8c6-48be-4517-b251-2392e95f91d1} | 801 31 | 2
/ |  | ORN |  |  |  | Ostatní rozpočtové náklady | [6 empty] | 0 |  |  |  |  | 0 | STA | 0 | 0 | 0 | 0 | 0 | 0 | 0 | 0 | 0 | 0 | 0 | 0 |  |  | 1 |  | IMPORT | {8c48e8c1-d5bf-47d6-b42a-b37f38281ea3} | {3427d8c6-48be-4517-b251-2392e95f91d1} | 801 31 | 2

## HRN1 - Uznatelné náklady
[18 empty] | {e88265a4-07bc-47fd-87f2-cd7b792d0286} | [5 empty] | eps180 | eps180 | 617,784 | 2
[18 empty] | 2 | [5 empty] | eps50 | perimeter 50 | 6,08 | 2
| KRYCÍ LIST SOUPISU PRACÍ | [7 empty] | v --- níže se nacházejí doplnkové a pomocné údaje k sestavám --- v | [8 empty] | False | [5 empty] | myti | mytí podkladu | 1237,756 | 2
[24 empty] | parap | parapety délka | 120,695 | 2
| Stavba: | [22 empty] | pen | penetrace | 1179,266 | 2
|  | MŠ Koperníkova 68, Třinec - snižování energetické náročnosti budovy MŠ - Stavební úpravy | [21 empty] | vr2000 | výkop rýh do 2000 | 66,232 | 2
| Objekt: | [22 empty] | vr2000i | výkop rýh do 2000 | 79,584 | 2
|  | HRN1 - Uznatelné náklady | [21 empty] | zam_dl | zámková dlažba | 23,3 | 2
[24 empty] | zasryh | zásyp rýhy zeminou - det. soklu | 28,235 | 2
| KSO: |  | 801 31 |  |  | CC-CZ: | [17 empty] | zasryhi | zpětný zásyp rýh zeminou | 15,672 | 2
| Místo: |  | Třinec |  |  | Datum: | 18. 12. 2019 | [16 empty] | zl180 | zakl. lišta 143 | 207,3 | 2
| Zadavatel: |  |  |  |  | IČ:
|  | Statutární město Třinec, Jablunkovská 160, Třinec |  |  |  | DIČ:
| Uchazeč: |  |  |  |  | IČ: | Vyplň údaj
|  | Vyplň údaj |  |  |  | DIČ: | Vyplň údaj
| Projektant: |  |  |  |  | IČ: | 25843931
|  | C.E.I.S. CZ s.r.o. |  |  |  | DIČ: | CZ25843931
| Zpracovatel: |  |  |  |  | IČ: | 25843931
|  | C.E.I.S. CZ s.r.o. |  |  |  | DIČ: | CZ25843931
Poznámka:
HSV - do cen prací a dodávek nutno zahrnout náklady na použití pomocného lešení. PSV a Montáže - do cen prací a dodávek nutno zahrnout náklady na mimostaveništní dopravu, vnitrostaveništní přesun hmot, použití pomocného lešení a veškerý ostatní pomocný materiál.
| Cena bez DPH | [5 empty] | 0
|  |  | Základ daně |  |  | Sazba daně | Výše daně
| DPH | základní | 0 |  |  | 21% | 0
|  | snížená | 0 |  |  | 15% | 0
|  | zákl. přenesená | 0 |  |  | 21% | 0
|  | sníž. přenesená | 0 |  |  | 15% | 0
|  | nulová | 0 |  |  | 0% | 0
| Cena s DPH |  |  | v | CZK |  | 0
| Projektant |  |  | Zpracovatel
| Datum a podpis: |  | Razítko | Datum a podpis: |  |  | Razítko
| Objednavatel |  |  | Uchazeč
| Datum a podpis: |  | Razítko | Datum a podpis: |  |  | Razítko
REKAPITULACE ČLENĚNÍ SOUPISU PRACÍ
Stavba:
MŠ Koperníkova 68, Třinec - snižování energetické náročnosti budovy MŠ - Stavební úpravy
Objekt:
HRN1 - Uznatelné náklady
Místo: |  |  | Třinec |  |  | Datum: | 18. 12. 2019
Zadavatel: |  |  | Statutární město Třinec, Jablunkovská 160, Třinec |  |  | Projektant: | C.E.I.S. CZ s.r.o.
Uchazeč: |  |  | Vyplň údaj |  |  | Zpracovatel: | C.E.I.S. CZ s.r.o.
Kód dílu - Popis | [6 empty] | Cena celkem [CZK]
Náklady ze soupisu prací | [6 empty] | 0 | [11 empty] | -1
| HSV - Práce a dodávky HSV | [5 empty] | 0
| 1 - Zemní práce | [5 empty] | 0
| 11 - Zemní práce - přípravné a přidružené práce | [5 empty] | 0
| 12 - Zemní práce - odkopávky a prokopávky | [5 empty] | 0
| 13 - Zemní práce - hloubené vykopávky | [5 empty] | 0
| 15 - Zemní práce - zajištění výkopu, násypu a svahu | [5 empty] | 0
| 16 - Zemní práce - přemístění výkopku | [5 empty] | 0
| 17 - Zemní práce - konstrukce ze zemin | [5 empty] | 0
| 18 - Zemní práce - povrchové úpravy terénu | [5 empty] | 0
| 3 - Svislé a kompletní konstrukce | [5 empty] | 0
| 31 - Zdi pozemních staveb | [5 empty] | 0
| 4 - Vodorovné konstrukce | [5 empty] | 0
| 41 - Stropy a stropní konstrukce pozemních staveb | [5 empty] | 0
| 5 - Komunikace pozemní | [5 empty] | 0
| 56 - Podkladní vrstvy komunikací, letišť a ploch | [5 empty] | 0
| 59 - Kryty pozemních komunikací, letišť a ploch dlážděné | [5 empty] | 0
| 6 - Úpravy povrchů, podlahy a osazování výplní | [5 empty] | 0
| 61 - Úprava povrchů vnitřních | [5 empty] | 0
| 62 - Úprava povrchů vnější | [5 empty] | 0
| 63 - Podlahy a podlahové konstrukce | [5 empty] | 0
| 9 - Ostatní konstrukce a práce-bourání | [5 empty] | 0
| 91 - Doplňující konstrukce a práce pozemních komunikací, letišť a ploch | [5 empty] | 0
| 94 - Lešení a stavební výtahy | [5 empty] | 0
| 95 - Různé dokončovací konstrukce a práce pozemních staveb | [5 empty] | 0
| 96 - Bourání konstrukcí | [5 empty] | 0
| 97 - Prorážení otvorů a ostatní bourací práce | [5 empty] | 0
| 98 - Demolice a sanace | [5 empty] | 0
| 997 - Přesun sutě | [5 empty] | 0
| 998 - Přesun hmot | [5 empty] | 0
| PSV - Práce a dodávky PSV | [5 empty] | 0
| 711 - Izolace proti vodě, vlhkosti a plynům | [5 empty] | 0
| 712 - Povlakové krytiny | [5 empty] | 0
| 713 - Izolace tepelné | [5 empty] | 0
| 721 - Zdravotechnika - vnitřní kanalizace | [5 empty] | 0
| 761 - Konstrukce prosvětlovací | [5 empty] | 0
| 762 - Konstrukce tesařské | [5 empty] | 0
| 764 - Konstrukce klempířské | [5 empty] | 0
| 766 - Konstrukce truhlářské | [5 empty] | 0
| 767 - Konstrukce zámečnické | [5 empty] | 0
| 781 - Dokončovací práce - obklady keramické | [5 empty] | 0
| 783 - Dokončovací práce - nátěry | [5 empty] | 0
| 784 - Dokončovací práce - malby | [5 empty] | 0
| M - Práce a dodávky M | [5 empty] | 0
| 21-M - Elektromontáže | [5 empty] | 0
| 21-M-a - Elektromontáže - bleskosvod a úpravy instalací na fasádě | [5 empty] | 0
| M46 - Zemní práce při montážích | [5 empty] | 0
SOUPIS PRACÍ
Stavba:
MŠ Koperníkova 68, Třinec - snižování energetické náročnosti budovy MŠ - Stavební úpravy
Objekt:
HRN1 - Uznatelné náklady
Místo: |  |  | Třinec |  |  | Datum: | 18. 12. 2019
Zadavatel: |  |  | Statutární město Třinec, Jablunkovská 160, Třinec |  |  | Projektant: | C.E.I.S. CZ s.r.o.
Uchazeč: |  |  | Vyplň údaj |  |  | Zpracovatel: | C.E.I.S. CZ s.r.o.
PČ | Typ | Kód | Popis | MJ | Množství | J.cena [CZK] | Cena celkem [CZK] | Cenová soustava |  | DPH | J. Nh [h] | Nh celkem [h] | J. hmotnost [t] | Hmotnost celkem [t] | J. suť [t] | Suť Celkem [t]
Náklady soupisu celkem | [6 empty] | 0 |  |  |  |  | 0 |  | 350.7028 |  | 132.1649 |  | D | -1 | [14 empty] | 0
| D | HSV | Práce a dodávky HSV |  |  |  | 0 |  |  |  |  | 0 |  | 332.7264 |  | 71.9994 | 1 | D | 0 |  |  |  | ROZPOCET | [10 empty] | 0
| D | 1 | Zemní práce |  |  |  | 0 |  |  |  |  | 0 |  | 178.6254 |  | 39.978 | 1 | D | 1 |  |  |  | ROZPOCET | [10 empty] | 0
| D | 11 | Zemní práce - přípravné a přidružené práce |  |  |  | 0 |  |  |  |  | 0 |  | 0.00498 |  | 39.978 | 1 | D | 2 |  |  |  | ROZPOCET | [10 empty] | 0
1 | K | 111201101 | Odstranění křovin a stromů průměru kmene do 100 mm i s kořeny z celkové plochy do 1000 m2 | m2 | 83 |  | 0 | CS ÚRS 2019 02 |  | základní |  | 0 | 0 | 0 | 0 | 0 | 4 | K | 3 |  |  |  | ROZPOCET |  |  |  |  | 0 | 0 | 0 | 0 | 0 | 1 | 0 | 4 | -1912841979
| VV |  | 16+6+9+2+2+5+19+2+2+13+7 "keře v okolí fasád dle v.č. C.2 |  | 83 | [12 empty] | VV | 3 | 2 | True | 0 | ROZPOCET
| VV |  | Součet |  | 83 | [12 empty] | VV | 3 | 4 | True | 1 | ROZPOCET
2 | K | 111201401 | Spálení křovin a stromů průměru kmene do 100 mm | m2 | 83 |  | 0 | CS ÚRS 2019 02 |  | základní |  | 0 | 6e-05 | 0.00498 | 0 | 0 | 4 | K | 3 |  |  |  | ROZPOCET |  |  |  |  | 0 | 0 | 0 | 0 | 0 | 1 | 0 | 4 | 1144136448
3 | K | 113106121 | Rozebrání dlažeb z betonových nebo kamenných dlaždic komunikací pro pěší ručně | m2 | 83 |  | 0 | CS ÚRS 2019 02 |  | základní |  | 0 | 0 | 0 | 0.255 | 21.165 | 4 | K | 3 |  |  |  | ROZPOCET |  |  |  |  | 0 | 0 | 0 | 0 | 0 | 1 | 0 | 4 | 918617048
| VV |  | 332*0,50*0,50 "okapový chodník |  | 83 | [12 empty] | VV | 3 | 2 | True | 1 | ROZPOCET
4 | K | 113106123 | Rozebrání dlažeb ze zámkových dlaždic komunikací pro pěší ručně | m2 | 23.3 |  | 0 | CS ÚRS 2019 02 |  | základní |  | 0 | 0 | 0 | 0.26 | 6.058 | 4 | K | 3 |  |  |  | ROZPOCET |  |  |  |  | 0 | 0 | 0 | 0 | 0 | 1 | 0 | 4 | -581226228
| VV |  | kolem soklu objektu: | [14 empty] | VV | 3 | 1 | True | 0 | ROZPOCET
| VV |  | (6,3+1,1+2*1,0)*1,0 "zadní vstup - jídelna |  | 9.4 | [12 empty] | VV | 3 | 2 | True | 0 | ROZPOCET
| VV |  | (6,1+5,8+2*1,0)*1,0 "zadní vstupy - Z část |  | 13.9 | [12 empty] | VV | 3 | 2 | True | 0 | ROZPOCET
| VV | zam_dl | Součet |  | 23.3 | [12 empty] | VV | 3 | 4 | True | 1 | ROZPOCET
5 | K | 113107012 | Odstranění podkladu z kameniva těženého tl 200 mm při překopech ručně | m2 | 41.15 |  | 0 | CS ÚRS 2019 02 |  | základní |  | 0 | 0 | 0 | 0.3 | 12.345 | 4 | K | 3 |  |  |  | ROZPOCET |  |  |  |  | 0 | 0 | 0 | 0 | 0 | 1 | 0 | 4 | -1513344913
| VV |  | zam_dl "chodníky zámková dlažba |  | 23.3 | [12 empty] | VV | 3 | 2 | True | 0 | ROZPOCET
| VV |  | (13,20+10,9+2*0,70)*0,70 "štěrk. zásyp kolem soklů |  | 17.85 | [12 empty] | VV | 3 | 2 | True | 0 | ROZPOCET
| VV |  | Součet |  | 41.15 | [12 empty] | VV | 3 | 4 | True | 1 | ROZPOCET
6 | K | 113202111 | Vytrhání obrub krajníků obrubníků stojatých | m | 2 |  | 0 | CS ÚRS 2019 02 |  | základní |  | 0 | 0 | 0 | 0.205 | 0.41 | 4 | K | 3 |  |  |  | ROZPOCET |  |  |  |  | 0 | 0 | 0 | 0 | 0 | 1 | 0 | 4 | 1396167996
| VV |  | 2*1,0 "dlážděné plochy kolem soklu |  | 2 | [12 empty] | VV | 3 | 2 | True | 0 | ROZPOCET
| VV |  | Součet |  | 2 | [12 empty] | VV | 3 | 4 | True | 1 | ROZPOCET
| D | 12 | Zemní práce - odkopávky a prokopávky |  |  |  | 0 |  |  |  |  | 0 |  | 48 |  | 0 | 1 | D | 2 |  |  |  | ROZPOCET | [10 empty] | 0
7 | K | 122101401 | Vykopávky v zemníku na suchu v hornině tř. 1 a 2 objem do 100 m3 | m3 | 30 |  | 0 | CS ÚRS 2019 02 |  | základní |  | 0 | 0 | 0 | 0 | 0 | 4 | K | 3 |  |  |  | ROZPOCET |  |  |  |  | 0 | 0 | 0 | 0 | 0 | 1 | 0 | 4 | 1586004639
| P |  | Poznámka k položce: ornice pro obnovu ploch po výstavbě | [14 empty] | P | 3
| VV |  | 600*0,05 |  | 30 | [12 empty] | VV | 3 | 2 | True | 1 | ROZPOCET
8 | M | 10364101 | zemina pro terénní úpravy - ornice | t | 48 |  | 0 | CS ÚRS 2019 02 |  | základní |  | 0 | 1 | 48 | 0 | 0 | 8 | M | 3 |  |  |  | ROZPOCET |  |  |  |  | 0 | 0 | 0 | 0 | 0 | 1 | 0 | 4 | -165879320
| P |  | Poznámka k položce: ornice pro obnovu ploch po výstavbě | [14 empty] | P | 3
| VV |  | 30*1,6 'Přepočtené koeficientem množství |  | 48 | [12 empty] | VV | 3 | 2 | False | 1 | ROZPOCET
| D | 13 | Zemní práce - hloubené vykopávky |  |  |  | 0 |  |  |  |  | 0 |  | 0 |  | 0 | 1 | D | 2 |  |  |  | ROZPOCET | [10 empty] | 0
9 | K | 132212201 | Hloubení rýh š přes 600 do 2000 mm ručním nebo pneum nářadím v soudržných horninách tř. 3 | m3 | 66.232 |  | 0 | CS ÚRS 2019 02 |  | základní |  | 0 | 0 | 0 | 0 | 0 | 4 | K | 3 |  |  |  | ROZPOCET |  |  |  |  | 0 | 0 | 0 | 0 | 0 | 1 | 0 | 4 | 904936078
| VV |  | odkop zeminy od soklu: | [14 empty] | VV | 3 | 1 | True | 0 | ROZPOCET
| VV |  | sokl fasáda S: | [14 empty] | VV | 3 | 1 | True | 0 | ROZPOCET
| VV |  | ((13,26+0,50)+11,465+(15,70-6,20))*0,70*0,50 "pod okap. chodníkem - beton. dlažbou |  | 12.154 | [12 empty] | VV | 3 | 2 | True | 0 | ROZPOCET
| VV |  | (13,200+0,50)*0,70*0,30 "pod zámkovou dlažbou a kamen. obsypem |  | 2.877 | [12 empty] | VV | 3 | 2 | True | 0 | ROZPOCET
| VV |  | Mezisoučet |  | 15.031 | [12 empty] | VV | 3 | 3 | True | 0 | ROZPOCET
| VV |  | sokl fasáda V: | [14 empty] | VV | 3 | 1 | True | 0 | ROZPOCET
| VV |  | (4,920+4,920+10,85+0,50+0,30)*0,70*0,50 "pod okap. chodníkem - beton. dlažbou |  | 7.522 | [12 empty] | VV | 3 | 2 | True | 0 | ROZPOCET
| VV |  | (6,10+10,90+(12,42-5,00)+5,90+2*0,30+4*0,70)*0,70*0,30 "pod zámkovou dlažbou a kamen. obsypem |  | 7.081 | [12 empty] | VV | 3 | 2 | True | 0 | ROZPOCET
| VV |  | Mezisoučet |  | 14.603 | [12 empty] | VV | 3 | 3 | True | 0 | ROZPOCET
| VV |  | sokl fasáda J: | [14 empty] | VV | 3 | 1 | True | 0 | ROZPOCET
| VV |  | ((13,235+0,50)+11,515+13,22+(15,67-12,00))*0,70*0,50 "pod okap. chodníkem - beton. dlažbou |  | 14.749 | [12 empty] | VV | 3 | 2 | True | 0 | ROZPOCET
| VV |  | Mezisoučet |  | 14.749 | [12 empty] | VV | 3 | 3 | True | 0 | ROZPOCET
| VV |  | sokl fasáda Z: | [14 empty] | VV | 3 | 1 | True | 0 | ROZPOCET
| VV |  | ((36,54-2*1,47)+14,39+14,435)*0,70*0,50 "pod okap. chodníkem - beton. dlažbou |  | 21.849 | [12 empty] | VV | 3 | 2 | True | 0 | ROZPOCET
| VV |  | Mezisoučet |  | 21.849 | [12 empty] | VV | 3 | 3 | True | 0 | ROZPOCET
| VV | vr2000 | Součet |  | 66.232 | [12 empty] | VV | 3 | 4 | True | 1 | ROZPOCET
10 | K | 132212209 | Příplatek za lepivost u hloubení rýh š do 2000 mm ručním nebo pneum nářadím v hornině tř. 3 | m3 | 66.232 |  | 0 | CS ÚRS 2019 02 |  | základní |  | 0 | 0 | 0 | 0 | 0 | 4 | K | 3 |  |  |  | ROZPOCET |  |  |  |  | 0 | 0 | 0 | 0 | 0 | 1 | 0 | 4 | 701564595
11 | K | 132212201 | Hloubení rýh š přes 600 do 2000 mm ručním nebo pneum nářadím v soudržných horninách tř. 3 | m3 | 79.584 |  | 0 | CS ÚRS 2019 02 |  | základní |  | 0 | 0 | 0 | 0 | 0 | 4 | K | 3 |  |  |  | ROZPOCET |  |  |  |  | 0 | 0 | 0 | 0 | 0 | 1 | 0 | 4 | -860573299
| VV |  | úprava u sklepních světlíků: | [14 empty] | VV | 3 | 1 | True | 0 | ROZPOCET
| VV |  | 6,20*1,75*2,70 "fasáda S |  | 29.295 | [12 empty] | VV | 3 | 2 | True | 0 | ROZPOCET
| VV |  | 12,00*1,75*2,70 "fasáda J |  | 56.7 | [12 empty] | VV | 3 | 2 | True | 0 | ROZPOCET
| VV |  | -(2*1,62*0,70*0,95+4*1,60*0,70*0,95) "odpočet objemu bouraných angl. dvorků |  | -6.411 | [12 empty] | VV | 3 | 2 | True | 0 | ROZPOCET
| VV | vr2000i | Součet |  | 79.584 | [12 empty] | VV | 3 | 4 | True | 1 | ROZPOCET
12 | K | 132212209 | Příplatek za lepivost u hloubení rýh š do 2000 mm ručním nebo pneum nářadím v hornině tř. 3 | m3 | 79.584 |  | 0 | CS ÚRS 2019 02 |  | základní |  | 0 | 0 | 0 | 0 | 0 | 4 | K | 3 |  |  |  | ROZPOCET |  |  |  |  | 0 | 0 | 0 | 0 | 0 | 1 | 0 | 4 | 921920357
| D | 15 | Zemní práce - zajištění výkopu, násypu a svahu |  |  |  | 0 |  |  |  |  | 0 |  | 0.10138 |  | 0 | 1 | D | 2 |  |  |  | ROZPOCET | [10 empty] | 0
13 | K | 151101201 | Zřízení příložného pažení stěn výkopu hl do 4 m | m2 | 68.04 |  | 0 | CS ÚRS 2019 02 |  | základní |  | 0 | 0.0007 | 0.047628 | 0 | 0 | 4 | K | 3 |  |  |  | ROZPOCET |  |  |  |  | 0 | 0 | 0 | 0 | 0 | 1 | 0 | 4 | 280812678
| VV |  | oprava hydroizolace a sklepní světlíky: | [14 empty] | VV | 3 | 1 | True | 0 | ROZPOCET
| VV |  | (6,20+2*1,75)*2,70 "fasáda S |  | 26.19 | [12 empty] | VV | 3 | 2 | True | 0 | ROZPOCET
| VV |  | (12,00+2*1,75)*2,70 "fasáda J |  | 41.85 | [12 empty] | VV | 3 | 2 | True | 0 | ROZPOCET
| VV |  | Součet |  | 68.04 | [12 empty] | VV | 3 | 4 | True | 1 | ROZPOCET
14 | K | 151101211 | Odstranění příložného pažení stěn hl do 4 m | m2 | 68.04 |  | 0 | CS ÚRS 2019 02 |  | základní |  | 0 | 0 | 0 | 0 | 0 | 4 | K | 3 |  |  |  | ROZPOCET |  |  |  |  | 0 | 0 | 0 | 0 | 0 | 1 | 0 | 4 | -1877989764
15 | K | 151101401 | Zřízení vzepření stěn při pažení příložném hl do 4 m | m2 | 68.04 |  | 0 | CS ÚRS 2019 02 |  | základní |  | 0 | 0.00079 | 0.053752 | 0 | 0 | 4 | K | 3 |  |  |  | ROZPOCET |  |  |  |  | 0 | 0 | 0 | 0 | 0 | 1 | 0 | 4 | -729593912
16 | K | 151101411 | Odstranění vzepření stěn při pažení příložném hl do 4 m | m2 | 68.04 |  | 0 | CS ÚRS 2019 02 |  | základní |  | 0 | 0 | 0 | 0 | 0 | 4 | K | 3 |  |  |  | ROZPOCET |  |  |  |  | 0 | 0 | 0 | 0 | 0 | 1 | 0 | 4 | 517037058
| D | 16 | Zemní práce - přemístění výkopku |  |  |  | 0 |  |  |  |  | 0 |  | 0 |  | 0 | 1 | D | 2 |  |  |  | ROZPOCET | [10 empty] | 0
17 | K | 162701105 | Vodorovné přemístění do 10000 m výkopku/sypaniny z horniny tř. 1 až 4 | m3 | 30 |  | 0 | CS ÚRS 2019 02 |  | základní |  | 0 | 0 | 0 | 0 | 0 | 4 | K | 3 |  |  |  | ROZPOCET |  |  |  |  | 0 | 0 | 0 | 0 | 0 | 1 | 0 | 4 | 204169240
| P |  | Poznámka k položce: ornice pro obnovu ploch po výstavbě | [14 empty] | P | 3
18 | K | 162701105 | Vodorovné přemístění do 10000 m výkopku/sypaniny z horniny tř. 1 až 4 | m3 | 101.909 |  | 0 | CS ÚRS 2019 02 |  | základní |  | 0 | 0 | 0 | 0 | 0 | 4 | K | 3 |  |  |  | ROZPOCET |  |  |  |  | 0 | 0 | 0 | 0 | 0 | 1 | 0 | 4 | 1256536620
| VV |  | vr2000+vr2000i-zasryh-zasryhi "odvoz přebytku zeminy na skládku |  | 101.909 | [12 empty] | VV | 3 | 2 | True | 0 | ROZPOCET
| VV |  | Součet |  | 101.909 | [12 empty] | VV | 3 | 4 | True | 1 | ROZPOCET
19 | K | 162701109 | Příplatek k vodorovnému přemístění výkopku/sypaniny z horniny tř. 1 až 4 ZKD 1000 m přes 10000 m | m3 | 1936.271 |  | 0 | CS ÚRS 2019 02 |  | základní |  | 0 | 0 | 0 | 0 | 0 | 4 | K | 3 |  |  |  | ROZPOCET |  |  |  |  | 0 | 0 | 0 | 0 | 0 | 1 | 0 | 4 | 1673376979
| P |  | Poznámka k položce: skládka vzdálena 29 km | [14 empty] | P | 3
| VV |  | 101,909*19 'Přepočtené koeficientem množství |  | 1936.271 | [12 empty] | VV | 3 | 2 | False | 1 | ROZPOCET
| D | 17 | Zemní práce - konstrukce ze zemin |  |  |  | 0 |  |  |  |  | 0 |  | 130.32 |  | 0 | 1 | D | 2 |  |  |  | ROZPOCET | [10 empty] | 0
20 | K | 171201211 | Poplatek za uložení stavebního odpadu - zeminy a kameniva na skládce | t | 183.436 |  | 0 | CS ÚRS 2019 02 |  | základní |  | 0 | 0 | 0 | 0 | 0 | 4 | K | 3 |  |  |  | ROZPOCET |  |  |  |  | 0 | 0 | 0 | 0 | 0 | 1 | 0 | 4 | 1609673306
| VV |  | 101,909*1,8 'Přepočtené koeficientem množství |  | 183.436 | [12 empty] | VV | 3 | 2 | False | 1 | ROZPOCET
21 | K | 174101101 | Zásyp jam, šachet rýh nebo kolem objektů sypaninou se zhutněním | m3 | 28.235 |  | 0 | CS ÚRS 2019 02 |  | základní |  | 0 | 0 | 0 | 0 | 0 | 4 | K | 3 |  |  |  | ROZPOCET |  |  |  |  | 0 | 0 | 0 | 0 | 0 | 1 | 0 | 4 | 1900256996
| VV |  | zásyp rýhy kolem soklu pod okapovým chodníkem (mimo zámkovou dlažbu) | [14 empty] | VV | 3 | 1 | True | 0 | ROZPOCET
| VV |  | (0,50+13,26+11,465+13,20+0,50+(15,70-6,20)+2*0,50)*0,50*0,30 "sokl fasáda S |  | 7.414 | [12 empty] | VV | 3 | 2 | True | 0 | ROZPOCET
| VV |  | (4,920+4,920+2*10,85+2*0,50+2*0,30)*0,50*0,30 "sokl fasáda V |  | 4.971 | [12 empty] | VV | 3 | 2 | True | 0 | ROZPOCET
| VV |  | (0,50+13,235+11,515+13,22+0,50+(15,67-12,00))*0,50*0,30 "sokl fasáda J |  | 6.396 | [12 empty] | VV | 3 | 2 | True | 0 | ROZPOCET
| VV |  | ((36,54-2*1,47)+14,390+14,435+2*0,30)*0,50*0,30 "sokl fasáda Z |  | 9.454 | [12 empty] | VV | 3 | 2 | True | 0 | ROZPOCET
| VV | zasryh | Mezisoučet |  | 28.235 | [12 empty] | VV | 3 | 3 | True | 1 | ROZPOCET
22 | K | 174101101 | Zásyp jam, šachet rýh nebo kolem objektů sypaninou se zhutněním | m3 | 2.38 |  | 0 | CS ÚRS 2019 02 |  | základní |  | 0 | 0 | 0 | 0 | 0 | 4 | K | 3 |  |  |  | ROZPOCET |  |  |  |  | 0 | 0 | 0 | 0 | 0 | 1 | 0 | 4 | 516265566
| VV |  | zásyp rýhy kolem soklu pod zámkovou dlažbou - chodníky: | [14 empty] | VV | 3 | 1 | True | 0 | ROZPOCET
| VV |  | (6,10+5,90+2*0,30+2*0,50)*0,50*0,35 "sokl fasáda V |  | 2.38 | [12 empty] | VV | 3 | 2 | True | 0 | ROZPOCET
| VV |  | Součet |  | 2.38 | [12 empty] | VV | 3 | 4 | True | 1 | ROZPOCET
23 | M | 58331200 | štěrkopísek netříděný zásypový | t | 4.284 |  | 0 | CS ÚRS 2019 02 |  | základní |  | 0 | 1 | 4.284 | 0 | 0 | 8 | M | 3 |  |  |  | ROZPOCET |  |  |  |  | 0 | 0 | 0 | 0 | 0 | 1 | 0 | 4 | 1462400221
| VV |  | 2,38*1,8 'Přepočtené koeficientem množství |  | 4.284 | [12 empty] | VV | 3 | 2 | False | 1 | ROZPOCET
24 | K | 174101101 | Zásyp jam, šachet rýh nebo kolem objektů sypaninou se zhutněním | m3 | 15.672 |  | 0 | CS ÚRS 2019 02 |  | základní |  | 0 | 0 | 0 | 0 | 0 | 4 | K | 3 |  |  |  | ROZPOCET |  |  |  |  | 0 | 0 | 0 | 0 | 0 | 1 | 0 | 4 | 846497464
| VV |  | zpětný zásyp původní zeminou: | [14 empty] | VV | 3 | 1 | True | 0 | ROZPOCET
| VV |  | 6,20*1,75*2,70 "objem výkopu - fasáda S |  | 29.295 | [12 empty] | VV | 3 | 2 | True | 0 | ROZPOCET
| VV |  | 12,00*1,75*2,70 "objem výkopu - fasáda J |  | 56.7 | [12 empty] | VV | 3 | 2 | True | 0 | ROZPOCET
| VV |  | Mezisoučet |  | 85.995 | [12 empty] | VV | 3 | 3 | True | 0 | ROZPOCET
| VV |  | -(6*1,00*0,35*1,00) "odpočet objemu nových světlíků |  | -2.1 | [12 empty] | VV | 3 | 2 | True | 0 | ROZPOCET
| VV |  | -(6,2+12,0)*0,16*1,50 "odpočet objemu zateplení |  | -4.368 | [12 empty] | VV | 3 | 2 | True | 0 | ROZPOCET
| VV |  | -(6,2+12,0)*0,46 "odpočet zásypu štěrkodrtí |  | -8.372 | [12 empty] | VV | 3 | 2 | True | 0 | ROZPOCET
| VV |  | -6*((2*0,40+1,50)*1,25+1,00*0,40)*0,25 "odpočet obsypu světlíků pískem |  | -4.913 | [12 empty] | VV | 3 | 2 | True | 0 | ROZPOCET
| VV |  | -((6,2+12,0-5*1,5-1*1,75)*4,1+(5*1,5+1*1,75)*1,5) "odpočet zásypu jílovitou hlínou |  | -50.57 | [12 empty] | VV | 3 | 2 | True | 0 | ROZPOCET
| VV |  | Mezisoučet |  | -70.323 | [12 empty] | VV | 3 | 3 | True | 0 | ROZPOCET
| VV | zasryhi | Součet |  | 15.672 | [12 empty] | VV | 3 | 4 | True | 1 | ROZPOCET
25 | K | 174101101 | Zásyp jam, šachet rýh nebo kolem objektů sypaninou se zhutněním | m3 | 8.372 |  | 0 | CS ÚRS 2019 02 |  | základní |  | 0 | 0 | 0 | 0 | 0 | 4 | K | 3 |  |  |  | ROZPOCET |  |  |  |  | 0 | 0 | 0 | 0 | 0 | 1 | 0 | 4 | -589585543
| VV |  | (6,2+12,0)*0,46 "zásyp výkopu štěrkodrtí fr. 8-32 - oprava hydroizolace a sklepní světlíky |  | 8.372 | [12 empty] | VV | 3 | 2 | True | 0 | ROZPOCET
| VV |  | Součet |  | 8.372 | [12 empty] | VV | 3 | 4 | True | 1 | ROZPOCET
26 | M | 58343930R | kamenivo drcené hrubé frakce 8-32 | t | 15.07 |  | 0 |  |  | základní |  | 0 | 1 | 15.07 | 0 | 0 | 8 | M | 3 |  |  |  | ROZPOCET |  |  |  |  | 0 | 0 | 0 | 0 | 0 | 1 | 0 | 4 | -879881300
| VV |  | 8,372*1,8 'Přepočtené koeficientem množství |  | 15.07 | [12 empty] | VV | 3 | 2 | False | 1 | ROZPOCET
27 | K | 174101101 | Zásyp jam, šachet rýh nebo kolem objektů sypaninou se zhutněním | m3 | 50.57 |  | 0 | CS ÚRS 2019 02 |  | základní |  | 0 | 0 | 0 | 0 | 0 | 4 | K | 3 |  |  |  | ROZPOCET |  |  |  |  | 0 | 0 | 0 | 0 | 0 | 1 | 0 | 4 | 437518830
| VV |  | (6,2+12,0-5*1,5-1*1,75)*4,1+(5*1,5+1*1,75)*1,5 "zásyp jílovitou hlínou - oprava hydroizolace a sklepní světlíky |  | 50.57 | [12 empty] | VV | 3 | 2 | True | 0 | ROZPOCET
| VV |  | Součet |  | 50.57 | [12 empty] | VV | 3 | 4 | True | 1 | ROZPOCET
28 | M | 10364100 | zemina pro terénní úpravy - tříděná (jílovitá hlína) | t | 101.14 |  | 0 | CS ÚRS 2019 02 |  | základní |  | 0 | 1 | 101.14 | 0 | 0 | 8 | M | 3 |  |  |  | ROZPOCET |  |  |  |  | 0 | 0 | 0 | 0 | 0 | 1 | 0 | 4 | -1185615900
| P |  | Poznámka k položce: jílovitá hlína | [14 empty] | P | 3
| VV |  | 50,57*2 'Přepočtené koeficientem množství |  | 101.14 | [12 empty] | VV | 3 | 2 | False | 1 | ROZPOCET
29 | K | 174101101 | Zásyp jam, šachet rýh nebo kolem objektů sypaninou se zhutněním | m3 | 4.913 |  | 0 | CS ÚRS 2019 02 |  | základní |  | 0 | 0 | 0 | 0 | 0 | 4 | K | 3 |  |  |  | ROZPOCET |  |  |  |  | 0 | 0 | 0 | 0 | 0 | 1 | 0 | 4 | 1623990381
| VV |  | 6*((2*0,40+1,50)*1,25+1,00*0,40)*0,25 "obsyp světlíků pískem - oprava hydroizolace a sklepní světlíky |  | 4.913 | [12 empty] | VV | 3 | 2 | True | 0 | ROZPOCET
| VV |  | Součet |  | 4.913 | [12 empty] | VV | 3 | 4 | True | 1 | ROZPOCET
30 | M | 58337303 | štěrkopísek frakce 0/8 | t | 9.826 |  | 0 | CS ÚRS 2019 02 |  | základní |  | 0 | 1 | 9.826 | 0 | 0 | 8 | M | 3 |  |  |  | ROZPOCET |  |  |  |  | 0 | 0 | 0 | 0 | 0 | 1 | 0 | 4 | 1923453460
| VV |  | 4,913*2 'Přepočtené koeficientem množství |  | 9.826 | [12 empty] | VV | 3 | 2 | False | 1 | ROZPOCET
| D | 18 | Zemní práce - povrchové úpravy terénu |  |  |  | 0 |  |  |  |  | 0 |  | 0.199 |  | 0 | 1 | D | 2 |  |  |  | ROZPOCET | [10 empty] | 0
31 | K | 181411131 | Založení parkového trávníku výsevem plochy do 1000 m2 v rovině a ve svahu do 1:5 | m2 | 600 |  | 0 | CS ÚRS 2019 02 |  | základní |  | 0 | 0 | 0 | 0 | 0 | 4 | K | 3 |  |  |  | ROZPOCET |  |  |  |  | 0 | 0 | 0 | 0 | 0 | 1 | 0 | 4 | 1887084817
| VV |  | 600 "odhad nutných úprav terénu kolem domu po dokončení výstavby |  | 600 | [12 empty] | VV | 3 | 2 | True | 1 | ROZPOCET
32 | M | 005724100 | osivo směs travní parková | kg | 9 |  | 0 | CS ÚRS 2019 02 |  | základní |  | 0 | 0.001 | 0.009 | 0 | 0 | 8 | M | 3 |  |  |  | ROZPOCET |  |  |  |  | 0 | 0 | 0 | 0 | 0 | 1 | 0 | 4 | 2041229244
| VV |  | 600*0,015 'Přepočtené koeficientem množství |  | 9 | [12 empty] | VV | 3 | 2 | False | 1 | ROZPOCET
33 | K | 182303111 | Doplnění zeminy nebo substrátu na travnatých plochách tl 50 mm rovina v rovinně a svahu do 1:5 | m2 | 600 |  | 0 | CS ÚRS 2019 02 |  | základní |  | 0 | 0 | 0 | 0 | 0 | 4 | K | 3 |  |  |  | ROZPOCET |  |  |  |  | 0 | 0 | 0 | 0 | 0 | 1 | 0 | 4 | -688450547
34 | K | 183151111 | Hloubení jam pro výsadbu dřevin strojně v rovině nebo ve svahu do 1:5 objem jamky do 0,20 m3 | kus | 15 |  | 0 | CS ÚRS 2019 02 |  | základní |  | 0 | 0 | 0 | 0 | 0 | 4 | K | 3 |  |  |  | ROZPOCET |  |  |  |  | 0 | 0 | 0 | 0 | 0 | 1 | 0 | 4 | -1357433831
| VV |  | 15 "keře náhradní výsadby |  | 15 | [12 empty] | VV | 3 | 2 | True | 1 | ROZPOCET
35 | K | 183403111 | Obdělání půdy nakopáním na hloubku do 0,1 m v rovině a svahu do 1:5 | m2 | 600 |  | 0 | CS ÚRS 2019 02 |  | základní |  | 0 | 0 | 0 | 0 | 0 | 4 | K | 3 |  |  |  | ROZPOCET |  |  |  |  | 0 | 0 | 0 | 0 | 0 | 1 | 0 | 4 | 1467208736
36 | K | 183403153 | Obdělání půdy hrabáním v rovině a svahu do 1:5 | m2 | 600 |  | 0 | CS ÚRS 2019 02 |  | základní |  | 0 | 0 | 0 | 0 | 0 | 4 | K | 3 |  |  |  | ROZPOCET |  |  |  |  | 0 | 0 | 0 | 0 | 0 | 1 | 0 | 4 | 19553257
37 | K | 183403161 | Obdělání půdy válením v rovině a svahu do 1:5 | m2 | 600 |  | 0 | CS ÚRS 2019 02 |  | základní |  | 0 | 0 | 0 | 0 | 0 | 4 | K | 3 |  |  |  | ROZPOCET |  |  |  |  | 0 | 0 | 0 | 0 | 0 | 1 | 0 | 4 | -850869687
38 | K | 184102113 | Výsadba dřeviny s balem D do 0,4 m do jamky se zalitím v rovině a svahu do 1:5 | kus | 15 |  | 0 | CS ÚRS 2019 02 |  | základní |  | 0 | 0 | 0 | 0 | 0 | 4 | K | 3 |  |  |  | ROZPOCET |  |  |  |  | 0 | 0 | 0 | 0 | 0 | 1 | 0 | 4 | -358237675
39 | M | 02650485R | keř Spiraea bumalda /Anthony Waterer/ 40-60cm kontejner | kus | 5 |  | 0 |  |  | základní |  | 0 | 0.015 | 0.075 | 0 | 0 | 8 | M | 3 |  |  |  | ROZPOCET |  |  |  |  | 0 | 0 | 0 | 0 | 0 | 1 | 0 | 4 | 2066696760
40 | M | 02652023R | keř Zlatice prostřední /Week End/ 30-50 cm kontejner | kus | 5 |  | 0 |  |  | základní |  | 0 | 0.018 | 0.09 | 0 | 0 | 8 | M | 3 |  |  |  | ROZPOCET |  |  |  |  | 0 | 0 | 0 | 0 | 0 | 1 | 0 | 4 | 944482972
41 | M | 02652026R | keř šeřík /Syringa Bloomerang Pink Perfume/ 40-60 cm kontejner | kus | 5 |  | 0 |  |  | základní |  | 0 | 0.005 | 0.025 | 0 | 0 | 8 | M | 3 |  |  |  | ROZPOCET |  |  |  |  | 0 | 0 | 0 | 0 | 0 | 1 | 0 | 4 | -2114717765
42 | K | 184818120R | Odborná opatření ochrany stromů v blízkosti stavby - redukce koruny, obednění kmenu, svázání větví apod. (dle v.č. C.2) | kus | 1 |  | 0 |  |  | základní |  | 0 | 0 | 0 | 0 | 0 | 4 | K | 3 |  |  |  | ROZPOCET |  |  |  |  | 0 | 0 | 0 | 0 | 0 | 1 | 0 | 4 | 705136175
| P |  | Poznámka k položce: dle potřeby stavby a podmínek stanovených orgánem ochrany přírody - koruny stromů zasahující do stavby | [14 empty] | P | 3
| VV |  | 1 "strom u severní fasády |  | 1 | [12 empty] | VV | 3 | 2 | True | 0 | ROZPOCET
| VV |  | Součet |  | 1 | [12 empty] | VV | 3 | 4 | True | 1 | ROZPOCET
| D | 3 | Svislé a kompletní konstrukce |  |  |  | 0 |  |  |  |  | 0 |  | 0.34425 |  | 0 | 1 | D | 1 |  |  |  | ROZPOCET | [10 empty] | 0
| D | 31 | Zdi pozemních staveb |  |  |  | 0 |  |  |  |  | 0 |  | 0.34425 |  | 0 | 1 | D | 2 |  |  |  | ROZPOCET | [10 empty] | 0
43 | K | 311273121 | Zdivo tepelněizolační z pórobetových tvárnic do P2 do 400kg/m3 U přes 0,18 do 0,22, tl zdiva 450 mm | m2 | 1.434 |  | 0 | CS ÚRS 2019 02 |  | základní |  | 0 | 0.23892 | 0.34261 | 0 | 0 | 4 | K | 3 |  |  |  | ROZPOCET |  |  |  |  | 0 | 0 | 0 | 0 | 0 | 1 | 0 | 4 | 1207088757
| VV |  | 2*2,04*0,20+2*2,06*0,15 "dozdívky měněných oken |  | 1.434 | [12 empty] | VV | 3 | 2 | True | 0 | ROZPOCET
| VV |  | Součet |  | 1.434 | [12 empty] | VV | 3 | 4 | True | 1 | ROZPOCET
44 | K | 317270052R | Ukotvení zdiva k panelu | m | 8.2 |  | 0 |  |  | základní |  | 0 | 0.0002 | 0.00164 | 0 | 0 | 4 | K | 3 |  |  |  | ROZPOCET |  |  |  |  | 0 | 0 | 0 | 0 | 0 | 1 | 0 | 4 | -861789735
| VV |  | 2*2,04+2*2,06 "dozdívky měněných oken |  | 8.2 | [12 empty] | VV | 3 | 2 | True | 0 | ROZPOCET
| VV |  | Součet |  | 8.2 | [12 empty] | VV | 3 | 4 | True | 1 | ROZPOCET
| D | 4 | Vodorovné konstrukce |  |  |  | 0 |  |  |  |  | 0 |  | 61.2493 |  | 0 | 1 | D | 1 |  |  |  | ROZPOCET | [10 empty] | 0
| D | 41 | Stropy a stropní konstrukce pozemních staveb |  |  |  | 0 |  |  |  |  | 0 |  | 61.2493 |  | 0 | 1 | D | 2 |  |  |  | ROZPOCET | [10 empty] | 0
45 | K | 417321414 | Ztužující pásy a věnce ze ŽB tř. C 20/25 | m3 | 24.021 |  | 0 | CS ÚRS 2019 02 |  | základní |  | 0 | 2.4534 | 58.9331 | 0 | 0 | 4 | K | 3 |  |  |  | ROZPOCET |  |  |  |  | 0 | 0 | 0 | 0 | 0 | 1 | 0 | 4 | -60744686
| VV |  | zateplení střechy - nadstavení střešních atik: | [14 empty] | VV | 3 | 1 | True | 0 | ROZPOCET
| VV |  | (2*58,21+35,60+35,51+2*14,09+2*14,11)*(0,270+0,235)/2*0,390 |  | 24.021 | [12 empty] | VV | 3 | 2 | True | 0 | ROZPOCET
| VV |  | Součet |  | 24.021 | [12 empty] | VV | 3 | 4 | True | 1 | ROZPOCET
46 | K | 417351115 | Zřízení bednění ztužujících věnců | m2 | 183.015 |  | 0 | CS ÚRS 2019 02 |  | základní |  | 0 | 0.00576 | 1.0542 | 0 | 0 | 4 | K | 3 |  |  |  | ROZPOCET |  |  |  |  | 0 | 0 | 0 | 0 | 0 | 1 | 0 | 4 | -1233155762
| VV |  | 246,4*0,40+241,3*0,35 |  | 183.015 | [12 empty] | VV | 3 | 2 | True | 0 | ROZPOCET
| VV |  | Součet |  | 183.015 | [12 empty] | VV | 3 | 4 | True | 1 | ROZPOCET
47 | K | 417351116 | Odstranění bednění ztužujících věnců | m2 | 183.015 |  | 0 | CS ÚRS 2019 02 |  | základní |  | 0 | 0 | 0 | 0 | 0 | 4 | K | 3 |  |  |  | ROZPOCET |  |  |  |  | 0 | 0 | 0 | 0 | 0 | 1 | 0 | 4 | 628867500
48 | K | 417361821 | Výztuž ztužujících pásů a věnců betonářskou ocelí 10 505 | t | 1.199 |  | 0 | CS ÚRS 2019 02 |  | základní |  | 0 | 1.0526 | 1.262 | 0 | 0 | 4 | K | 3 |  |  |  | ROZPOCET |  |  |  |  | 0 | 0 | 0 | 0 | 0 | 1 | 0 | 4 | -914767912
| VV |  | (270,29+928,32)/1000 "dle tabulky výztuže viz v.č. D.1.1.105 |  | 1.199 | [12 empty] | VV | 3 | 2 | True | 1 | ROZPOCET
| D | 5 | Komunikace pozemní |  |  |  | 0 |  |  |  |  | 0 |  | 1.8019 |  | 0 | 1 | D | 1 |  |  |  | ROZPOCET | [10 empty] | 0
| D | 56 | Podkladní vrstvy komunikací, letišť a ploch |  |  |  | 0 |  |  |  |  | 0 |  | 0 |  | 0 | 1 | D | 2 |  |  |  | ROZPOCET | [10 empty] | 0
49 | K | 564231111 | Podklad nebo podsyp ze štěrkopísku ŠP tl 100 mm | m2 | 5.11 |  | 0 | CS ÚRS 2019 02 |  | základní |  | 0 | 0 | 0 | 0 | 0 | 4 | K | 3 |  |  |  | ROZPOCET |  |  |  |  | 0 | 0 | 0 | 0 | 0 | 1 | 0 | 4 | 2084279898
| VV |  | ((12,42+2*0,70-5,00)+2*0,70)*0,50 "pod zámkovou dlažbou u rampy kuchyně - zateplení soklu |  | 5.11 | [12 empty] | VV | 3 | 2 | True | 1 | ROZPOCET
50 | K | 564720012 | Podklad z kameniva hrubého drceného vel. 8-16 mm tl 90 mm | m2 | 8.585 |  | 0 | CS ÚRS 2019 02 |  | základní |  | 0 | 0 | 0 | 0 | 0 | 4 | K | 3 |  |  |  | ROZPOCET |  |  |  |  | 0 | 0 | 0 | 0 | 0 | 1 | 0 | 4 | -1882843757
| VV |  | ((12,42+2*0,70-5,00)+2*0,70)*0,84 "pod zámkovou dlažbou u rampy kuchyně - zateplení soklu |  | 8.585 | [12 empty] | VV | 3 | 2 | True | 1 | ROZPOCET
51 | K | 564871116 | Podklad ze štěrkodrtě ŠD tl. 300 mm | m2 | 5.11 |  | 0 | CS ÚRS 2019 02 |  | základní |  | 0 | 0 | 0 | 0 | 0 | 4 | K | 3 |  |  |  | ROZPOCET |  |  |  |  | 0 | 0 | 0 | 0 | 0 | 1 | 0 | 4 | -149702777
| P |  | Poznámka k položce: fr. 0-63 | [14 empty] | P | 3
| D | 59 | Kryty pozemních komunikací, letišť a ploch dlážděné |  |  |  | 0 |  |  |  |  | 0 |  | 1.8019 |  | 0 | 1 | D | 2 |  |  |  | ROZPOCET | [10 empty] | 0
52 | K | 596211110 | Kladení zámkové dlažby komunikací pro pěší tl 60 mm skupiny A pl do 50 m2 | m2 | 11.676 |  | 0 | CS ÚRS 2019 02 |  | základní |  | 0 | 0.08425 | 0.9837 | 0 | 0 | 4 | K | 3 |  |  |  | ROZPOCET |  |  |  |  | 0 | 0 | 0 | 0 | 0 | 1 | 0 | 4 | -964542632
| P |  | Poznámka k položce: použití původní dlažby - znovupoložení | [14 empty] | P | 3
| VV |  | kolem soklu objektu: | [14 empty] | VV | 3 | 1 | True | 0 | ROZPOCET
| VV |  | (6,1+5,8+2*1,0)*0,84 "zadní vstupy - Z část |  | 11.676 | [12 empty] | VV | 3 | 2 | True | 0 | ROZPOCET
| VV |  | Součet |  | 11.676 | [12 empty] | VV | 3 | 4 | True | 1 | ROZPOCET
53 | K | 596212210 | Kladení zámkové dlažby pozemních komunikací tl 80 mm skupiny A pl do 50 m2 | m2 | 7.896 |  | 0 | CS ÚRS 2019 02 |  | základní |  | 0 | 0.10362 | 0.81818 | 0 | 0 | 4 | K | 3 |  |  |  | ROZPOCET |  |  |  |  | 0 | 0 | 0 | 0 | 0 | 1 | 0 | 4 | 1374910325
| P |  | Poznámka k položce: použití původní dlažby - znovupoložení | [14 empty] | P | 3
| VV |  | (6,3+1,1+2*1,0)*0,84 "zadní vstup - jídelna |  | 7.896 | [12 empty] | VV | 3 | 2 | True | 0 | ROZPOCET
| VV |  | Součet |  | 7.896 | [12 empty] | VV | 3 | 4 | True | 1 | ROZPOCET
| D | 6 | Úpravy povrchů, podlahy a osazování výplní |  |  |  | 0 |  |  |  |  | 0 |  | 90.164 |  | 0 | 1 | D | 1 |  |  |  | ROZPOCET | [10 empty] | 0
| D | 61 | Úprava povrchů vnitřních |  |  |  | 0 |  |  |  |  | 0 |  | 0.12871 |  | 0 | 1 | D | 2 |  |  |  | ROZPOCET | [10 empty] | 0
54 | K | 612142001 | Potažení vnitřních stěn sklovláknitým pletivem vtlačeným do tenkovrstvé hmoty | m2 | 7.79 |  | 0 | CS ÚRS 2019 02 |  | základní |  | 0 | 0.00438 | 0.03412 | 0 | 0 | 4 | K | 3 |  |  |  | ROZPOCET |  |  |  |  | 0 | 0 | 0 | 0 | 0 | 1 | 0 | 4 | -1028303722
| VV |  | 2*(2*0,25+0,45)*2,06+2*(2*0,25+0,45)*2,04 "dozdívky u měněných oken |  | 7.79 | [12 empty] | VV | 3 | 2 | True | 0 | ROZPOCET
| VV |  | Součet |  | 7.79 | [12 empty] | VV | 3 | 4 | True | 1 | ROZPOCET
55 | K | 612311131 | Potažení vnitřních stěn vápenným štukem tloušťky do 3 mm | m2 | 2.15 |  | 0 | CS ÚRS 2019 02 |  | základní |  | 0 | 0.003 | 0.00645 | 0 | 0 | 4 | K | 3 |  |  |  | ROZPOCET |  |  |  |  | 0 | 0 | 0 | 0 | 0 | 1 | 0 | 4 | -1367680729
| VV |  | 2*(0,25)*(2,06+0,10)+2*(0,25)*(2,04+0,10) "dozdívky u měněných oken - zevnitř |  | 2.15 | [12 empty] | VV | 3 | 2 | True | 0 | ROZPOCET
| VV |  | Součet |  | 2.15 | [12 empty] | VV | 3 | 4 | True | 1 | ROZPOCET
56 | K | 613311131 | Potažení vnitřních pilířů nebo sloupů vápenným štukem tloušťky do 3 mm | m2 | 9.156 |  | 0 | CS ÚRS 2019 02 |  | základní |  | 0 | 0.003 | 0.027468 | 0 | 0 | 4 | K | 3 |  |  |  | ROZPOCET |  |  |  |  | 0 | 0 | 0 | 0 | 0 | 1 | 0 | 4 | 746990614
| VV |  | ((0,99+2*2,06)+(1,26+2*2,04)+(0,96+2*2,06)+(1,26+2*2,04)+(0,90+2*0,56))*0,40 "úprava ostění vyměňovaných oken |  | 9.156 | [12 empty] | VV | 3 | 2 | True | 0 | ROZPOCET
| VV |  | Součet |  | 9.156 | [12 empty] | VV | 3 | 4 | True | 1 | ROZPOCET
57 | K | 619991001 | Zakrytí podlah fólií přilepenou lepící páskou | m2 | 732.78 |  | 0 | CS ÚRS 2019 02 |  | základní |  | 0 | 0 | 0 | 0 | 0 | 4 | K | 3 |  |  |  | ROZPOCET |  |  |  |  | 0 | 0 | 0 | 0 | 0 | 1 | 0 | 4 | -2101779796
| VV |  | 10,62 "mč. 1.05 |  | 10.62 | [12 empty] | VV | 3 | 2 | True | 0 | ROZPOCET
| VV |  | 110,47 "mč. 1.18 |  | 110.47 | [12 empty] | VV | 3 | 2 | True | 0 | ROZPOCET
| VV |  | 109,61 "mč. 1.24 |  | 109.61 | [12 empty] | VV | 3 | 2 | True | 0 | ROZPOCET
| VV |  | 17,80 "mč. 1.25A |  | 17.8 | [12 empty] | VV | 3 | 2 | True | 0 | ROZPOCET
| VV |  | 17,80 "mč. 1.25B |  | 17.8 | [12 empty] | VV | 3 | 2 | True | 0 | ROZPOCET
| VV |  | 110,93 "mč. 1.26 |  | 110.93 | [12 empty] | VV | 3 | 2 | True | 0 | ROZPOCET
| VV |  | 110,36 "mč. 1.32 |  | 110.36 | [12 empty] | VV | 3 | 2 | True | 0 | ROZPOCET
| VV |  | 245,19 "mč. 1.39 |  | 245.19 | [12 empty] | VV | 3 | 2 | True | 0 | ROZPOCET
| VV |  | Součet |  | 732.78 | [12 empty] | VV | 3 | 4 | True | 1 | ROZPOCET
58 | K | 619995001 | Začištění omítek kolem oken, dveří, podlah nebo obkladů | m | 5.4 |  | 0 | CS ÚRS 2019 02 |  | základní |  | 0 | 0.0015 | 0.0081 | 0 | 0 | 4 | K | 3 |  |  |  | ROZPOCET |  |  |  |  | 0 | 0 | 0 | 0 | 0 | 1 | 0 | 4 | -1441382891
| VV |  | 2*1,26+2*0,99+0,90 "pod parapety měněných oken |  | 5.4 | [12 empty] | VV | 3 | 2 | True | 1 | ROZPOCET
59 | K | 622212001 | Montáž kontaktního zateplení vnějšího ostění, nadpraží nebo parapetu hl. špalety do 200 mm lepením desek z polystyrenu tl do 40 mm | m | 22.89 |  | 0 | CS ÚRS 2019 02 |  | základní |  | 0 | 0.00176 | 0.040286 | 0 | 0 | 4 | K | 3 |  |  |  | ROZPOCET |  |  |  |  | 0 | 0 | 0 | 0 | 0 | 1 | 0 | 4 | 1378536950
| VV |  | (0,99+2*2,06)+(1,26+2*2,04)+(0,96+2*2,06)+(1,26+2*2,04)+(0,90+2*0,56) "úprava ostění vyměňovaných oken |  | 22.89 | [12 empty] | VV | 3 | 2 | True | 0 | ROZPOCET
| VV |  | Součet |  | 22.89 | [12 empty] | VV | 3 | 4 | True | 1 | ROZPOCET
60 | M | 28375930 | deska EPS 70 fasádní λ=0,039 tl 20mm | m2 | 5.036 |  | 0 | CS ÚRS 2019 02 |  | základní |  | 0 | 0.00034 | 0.0017122 | 0 | 0 | 8 | M | 3 |  |  |  | ROZPOCET |  |  |  |  | 0 | 0 | 0 | 0 | 0 | 1 | 0 | 4 | 1849580603
| VV |  | 22,89*0,22 'Přepočtené koeficientem množství |  | 5.036 | [12 empty] | VV | 3 | 2 | False | 1 | ROZPOCET
61 | K | 624631415R | Vyplnění spár prefabrikovaných dílců PUR pěnou | m | 14.1 |  | 0 |  |  | základní |  | 0 | 0.00075 | 0.010575 | 0 | 0 | 4 | K | 3 |  |  |  | ROZPOCET |  |  |  |  | 0 | 0 | 0 | 0 | 0 | 1 | 0 | 4 | -1153659686
| VV |  | 14,10 "mč. 1.24 (ozn. Vp9) |  | 14.1 | [12 empty] | VV | 3 | 2 | True | 1 | ROZPOCET
| D | 62 | Úprava povrchů vnější |  |  |  | 0 |  |  |  |  | 0 |  | 24.1962 |  | 0 | 1 | D | 2 |  |  |  | ROZPOCET | [10 empty] | 0
62 | K | 620000031R | Penetrace podkladu pod zateplení | m2 | 1179.266 |  | 0 |  |  | základní |  | 0 | 0.00032 | 0.37737 | 0 | 0 | 4 | K | 3 |  |  |  | ROZPOCET |  |  |  |  | 0 | 0 | 0 | 0 | 0 | 1 | 0 | 4 | -2138204921
| VV |  | myti "dle mytí |  | 1237.756 | [12 empty] | VV | 3 | 2 | True | 0 | ROZPOCET
| VV |  | -((15,51-1,58+12,46-5,00+15,51)*0,50+(6,20+12,00)*2,20) "odečet plochy svislé hydroizolace 1PP |  | -58.49 | [12 empty] | VV | 3 | 2 | True | 0 | ROZPOCET
| VV | pen | Součet |  | 1179.266 | [12 empty] | VV | 3 | 4 | True | 1 | ROZPOCET
63 | K | 620000033R | Biocidní nátěr fasádní systémový | m2 | 235.853 |  | 0 |  |  | základní |  | 0 | 0.00032 | 0.075473 | 0 | 0 | 4 | K | 3 |  |  |  | ROZPOCET |  |  |  |  | 0 | 0 | 0 | 0 | 0 | 1 | 0 | 4 | -619876672
| P |  | Poznámka k položce: POZOR! Jedná se pouze o odhad (cca 20% plochy) výskytu mikroorganizmů na podkladu - skutečná výměra bude upřesněna při realizaci po odstranění zateplení, fakturace dle skutečnosti. | [14 empty] | P | 3
| VV |  | pen*0,20 "odhad 20% plochy (dle penetrace podkladu) |  | 235.853 | [12 empty] | VV | 3 | 2 | True | 1 | ROZPOCET
64 | K | 621211001 | Montáž kontaktního zateplení vnějších podhledů lepením a mechanickým kotvením polystyrénových desek tl do 40 mm | m2 | 26.857 |  | 0 | CS ÚRS 2019 02 |  | základní |  | 0 | 0.00829 | 0.22264 | 0 | 0 | 4 | K | 3 |  |  |  | ROZPOCET |  |  |  |  | 0 | 0 | 0 | 0 | 0 | 1 | 0 | 4 | 1812997538
| P |  | Poznámka k položce: skladba zateplení a kotvení vč. počtu kotev dle dokumentace | [14 empty] | P | 3
| VV |  | 11,10*0,23 "fasáda SZ |  | 2.553 | [12 empty] | VV | 3 | 2 | True | 0 | ROZPOCET
| VV |  | 11,16*0,21 "fasáda JV |  | 2.344 | [12 empty] | VV | 3 | 2 | True | 0 | ROZPOCET
| VV |  | 10,91*(0,16+0,23) "fasáda SV |  | 4.255 | [12 empty] | VV | 3 | 2 | True | 0 | ROZPOCET
| VV |  | 13,61*(0,21+0,23) "fasáda SV vnitřní |  | 5.988 | [12 empty] | VV | 3 | 2 | True | 0 | ROZPOCET
| VV |  | 14,02*0,21+13,98*0,23 "fasáda JZ |  | 6.16 | [12 empty] | VV | 3 | 2 | True | 0 | ROZPOCET
| VV |  | 13,60*0,22+13,50*0,19 "fasáda JZ vnitřní |  | 5.557 | [12 empty] | VV | 3 | 2 | True | 0 | ROZPOCET
| VV |  | Součet |  | 26.857 | [12 empty] | VV | 3 | 4 | True | 1 | ROZPOCET
65 | M | 28376032 | deska EPS grafitová fasadní λ=0,032 tl 40mm | m2 | 29.543 |  | 0 | CS ÚRS 2019 02 |  | základní |  | 0 | 0.0006 | 0.017726 | 0 | 0 | 8 | M | 3 |  |  |  | ROZPOCET |  |  |  |  | 0 | 0 | 0 | 0 | 0 | 1 | 0 | 4 | 905133099
| VV |  | 26,857*1,1 'Přepočtené koeficientem množství |  | 29.543 | [12 empty] | VV | 3 | 2 | False | 1 | ROZPOCET
66 | K | 621221001 | Montáž kontaktního zateplení vnějších podhledů lepením a mechanickým kotvením desek z minerální vlny s podélnou orientací tl do 40 mm | m2 | 42.454 |  | 0 | CS ÚRS 2019 02 |  | základní |  | 0 | 0.00929 | 0.3944 | 0 | 0 | 4 | K | 3 |  |  |  | ROZPOCET |  |  |  |  | 0 | 0 | 0 | 0 | 0 | 1 | 0 | 4 | -1811815175
| P |  | Poznámka k položce: skladba zateplení a kotvení vč. počtu kotev dle dokumentace | [14 empty] | P | 3
| VV |  | (5,575-0,16+0,04)*(1,35+0,04)-0,65*0,15 "podhled zastřešení vstupu JV |  | 7.485 | [12 empty] | VV | 3 | 2 | True | 0 | ROZPOCET
| VV |  | (5,95-0,16+0,04)*(1,30+0,04)-0,73*0,37 "podhled zastřešení vstupu SZ |  | 7.542 | [12 empty] | VV | 3 | 2 | True | 0 | ROZPOCET
| VV |  | 11,60*(1,13-0,16)+(11,60+2*0,78)*(0,20+0,04) "podhled stříška nad vstupem SV vč. čel |  | 14.41 | [12 empty] | VV | 3 | 2 | True | 0 | ROZPOCET
| VV |  | 2*(3,70*(1,50-0,16)+(3,70+2*(1,50-0,16+0,04))*(0,20+0,04)) "podhled 2 stříšek nad vstupy SV (dvorní) vč. čel |  | 13.017 | [12 empty] | VV | 3 | 2 | True | 0 | ROZPOCET
| VV |  | Součet |  | 42.454 | [12 empty] | VV | 3 | 4 | True | 1 | ROZPOCET
67 | M | 63140349 | deska tepelně izolační minerální kontaktních fasád podélné vlákno λ=0,041 tl 40mm | m2 | 46.699 |  | 0 | CS ÚRS 2019 02 |  | základní |  | 0 | 0.0064 | 0.29887 | 0 | 0 | 8 | M | 3 |  |  |  | ROZPOCET |  |  |  |  | 0 | 0 | 0 | 0 | 0 | 1 | 0 | 4 | -43840895
| VV |  | 42,454*1,1 'Přepočtené koeficientem množství |  | 46.699 | [12 empty] | VV | 3 | 2 | False | 1 | ROZPOCET
68 | K | 621531021 | Tenkovrstvá silikonová zrnitá omítka tl. 2,0 mm včetně penetrace vnějších podhledů | m2 | 70.539 |  | 0 | CS ÚRS 2019 02 |  | základní |  | 0 | 0.00348 | 0.24548 | 0 | 0 | 4 | K | 3 |  |  |  | ROZPOCET |  |  |  |  | 0 | 0 | 0 | 0 | 0 | 1 | 0 | 4 | -1906065364
| VV |  | 11,10*0,23 "fasáda SZ |  | 2.553 | [12 empty] | VV | 3 | 2 | True | 0 | ROZPOCET
| VV |  | 11,16*0,21 "fasáda JV |  | 2.344 | [12 empty] | VV | 3 | 2 | True | 0 | ROZPOCET
| VV |  | 10,91*(0,16+0,23) "fasáda SV |  | 4.255 | [12 empty] | VV | 3 | 2 | True | 0 | ROZPOCET
| VV |  | 13,61*(0,21+0,23) "fasáda SV vnitřní |  | 5.988 | [12 empty] | VV | 3 | 2 | True | 0 | ROZPOCET
| VV |  | 14,02*0,21+13,98*0,23 "fasáda JZ |  | 6.16 | [12 empty] | VV | 3 | 2 | True | 0 | ROZPOCET
| VV |  | 13,60*0,22+13,50*0,19 "fasáda JZ vnitřní |  | 5.557 | [12 empty] | VV | 3 | 2 | True | 0 | ROZPOCET
| VV |  | Mezisoučet |  | 26.857 | [12 empty] | VV | 3 | 3 | True | 0 | ROZPOCET
| VV |  | 5,45*1,39-0,86*0,22 "podhled zastřešení vstupu JV |  | 7.386 | [12 empty] | VV | 3 | 2 | True | 0 | ROZPOCET
| VV |  | 5,78*1,35-0,90*0,46 "podhled zastřešení vstupu SZ |  | 7.389 | [12 empty] | VV | 3 | 2 | True | 0 | ROZPOCET
| VV |  | (11,60+2*0,04)*(0,97+0,04)+(11,60+2*0,78+4*0,04)*(0,20+0,04) "podhled stříška nad vstupem SV vč. čel |  | 14.994 | [12 empty] | VV | 3 | 2 | True | 0 | ROZPOCET
| VV |  | 2*((3,70+2*0,04)*(1,50+2*0,04-0,16)+((3,70+2*0,04)+2*(1,50-0,16+2*0,04))*(0,20+0,04)) "podhled 2 stříšek nad vstupy SV (dvorní) vč. čel |  | 13.913 | [12 empty] | VV | 3 | 2 | True | 0 | ROZPOCET
| VV |  | Mezisoučet |  | 43.682 | [12 empty] | VV | 3 | 3 | True | 0 | ROZPOCET
| VV |  | Součet |  | 70.539 | [12 empty] | VV | 3 | 4 | True | 1 | ROZPOCET
69 | K | 622142001 | Potažení vnějších stěn sklovláknitým pletivem vtlačeným do tenkovrstvé hmoty | m2 | 3.06 |  | 0 | CS ÚRS 2019 02 |  | základní |  | 0 | 0.00438 | 0.013403 | 0 | 0 | 4 | K | 3 |  |  |  | ROZPOCET |  |  |  |  | 0 | 0 | 0 | 0 | 0 | 1 | 0 | 4 | -1160346868
| VV |  | zazdívky u měněných oken: | [14 empty] | VV | 3 | 1 | True | 0 | ROZPOCET
| VV |  | 2*(0,20+0,15)*2,04 "O1 |  | 1.428 | [12 empty] | VV | 3 | 2 | True | 0 | ROZPOCET
| VV |  | 2*(0,25+0,15)*2,04 "O2 |  | 1.632 | [12 empty] | VV | 3 | 2 | True | 0 | ROZPOCET
| VV |  | Součet |  | 3.06 | [12 empty] | VV | 3 | 4 | True | 1 | ROZPOCET
70 | K | 622211001 | Montáž kontaktního zateplení vnějších stěn lepením a mechanickým kotvením polystyrénových desek tl do 40 mm | m2 | 191.31 |  | 0 | CS ÚRS 2019 02 |  | základní |  | 0 | 0.00827 | 1.5821 | 0 | 0 | 4 | K | 3 |  |  |  | ROZPOCET |  |  |  |  | 0 | 0 | 0 | 0 | 0 | 1 | 0 | 4 | -1296310740
| P |  | Poznámka k položce: skladba zateplení a kotvení vč. počtu kotev dle dokumentace | [14 empty] | P | 3
71 | M | 28376032 | deska EPS grafitová fasadní λ=0,032 tl 40mm | m2 | 210.441 |  | 0 | CS ÚRS 2019 02 |  | základní |  | 0 | 0.0006 | 0.12626 | 0 | 0 | 8 | M | 3 |  |  |  | ROZPOCET |  |  |  |  | 0 | 0 | 0 | 0 | 0 | 1 | 0 | 4 | 1409947098
| VV |  | (0,40+5,55+0,04)*1,04+(10,80)*1,04 "pohled SZ |  | 17.462 | [12 empty] | VV | 3 | 2 | True | 0 | ROZPOCET
| VV |  | (0,70+5,30+0,04)*1,04+(10,85)*1,04 "pohled JV |  | 17.566 | [12 empty] | VV | 3 | 2 | True | 0 | ROZPOCET
| VV |  | (0,41+0,16+0,42+0,23+0,43+0,23+0,42+0,23)*3,30+(11,40+11,40)*1,04+(12,42+2*0,35)*1,04 "pohled SV |  | 45.706 | [12 empty] | VV | 3 | 2 | True | 0 | ROZPOCET
| VV |  | (0,43+0,21+0,42+0,23)*3,30+(14,10+14,10)*1,04-2*3,70*0,15 "pohled SV - vnitřní |  | 32.475 | [12 empty] | VV | 3 | 2 | True | 0 | ROZPOCET
| VV |  | (0,41+0,21+0,32+0,21+2*0,85+0,36+0,23+0,23+0,43)*3,30+(14,10+14,10)*1,04 "pohled JZ |  | 42.858 | [12 empty] | VV | 3 | 2 | True | 0 | ROZPOCET
| VV |  | (0,42+0,22+0,42+0,19)*3,30+(14,10+14,10)*1,04 "pohled JZ - vnitřní |  | 33.453 | [12 empty] | VV | 3 | 2 | True | 0 | ROZPOCET
| VV |  | 0,47*0,405+0,45*0,385+0,46*0,41+0,47*0,39+0,46*0,395+0,46*0,37+0,46*0,41+0,45*0,34+0,47*0,39+0,455*0,39 "rohové pilířky zespod |  | 1.79 | [12 empty] | VV | 3 | 2 | True | 0 | ROZPOCET
| VV |  | Součet |  | 191.31 | [12 empty] | VV | 3 | 4 | True | 1 | ROZPOCET
| VV |  | 191,31*1,1 'Přepočtené koeficientem množství |  | 210.441 | [12 empty] | VV | 3 | 2 | False | 1 | ROZPOCET
72 | K | 622211011 | Montáž kontaktního zateplení vnějších stěn lepením a mechanickým kotvením polystyrénových desek tl do 80 mm | m2 | 6.08 |  | 0 | CS ÚRS 2019 02 |  | základní |  | 0 | 0.00835 | 0.050768 | 0 | 0 | 4 | K | 3 |  |  |  | ROZPOCET |  |  |  |  | 0 | 0 | 0 | 0 | 0 | 1 | 0 | 4 | -205492800
| P |  | Poznámka k položce: skladba zateplení a kotvení vč. počtu kotev dle dokumentace | [14 empty] | P | 3
| VV |  | boční stěny u vstupů SZ a JV: | [14 empty] | VV | 3 | 1 | True | 0 | ROZPOCET
| VV |  | (0,20+0,75)*3,20 "SZ |  | 3.04 | [12 empty] | VV | 3 | 2 | True | 0 | ROZPOCET
| VV |  | (0,25+0,70)*3,20 "JV |  | 3.04 | [12 empty] | VV | 3 | 2 | True | 0 | ROZPOCET
| VV | eps50 | Součet |  | 6.08 | [12 empty] | VV | 3 | 4 | True | 1 | ROZPOCET
73 | M | 28376033 | deska EPS grafitová fasadní λ=0,032 tl 50mm | m2 | 6.688 |  | 0 | CS ÚRS 2019 02 |  | základní |  | 0 | 0.00075 | 0.005016 | 0 | 0 | 8 | M | 3 |  |  |  | ROZPOCET |  |  |  |  | 0 | 0 | 0 | 0 | 0 | 1 | 0 | 4 | 1821177196
| VV |  | 6,08*1,1 'Přepočtené koeficientem množství |  | 6.688 | [12 empty] | VV | 3 | 2 | False | 1 | ROZPOCET
74 | K | 622211031 | Montáž kontaktního zateplení vnějších stěn lepením a mechanickým kotvením polystyrénových desek tl do 160 mm | m2 | 209.9 |  | 0 | CS ÚRS 2019 02 |  | základní |  | 0 | 0.0086 | 1.8051 | 0 | 0 | 4 | K | 3 |  |  |  | ROZPOCET |  |  |  |  | 0 | 0 | 0 | 0 | 0 | 1 | 0 | 4 | -933555959
| P |  | Poznámka k položce: skladba zateplení a kotvení vč. počtu kotev dle dokumentace | [14 empty] | P | 3
75 | M | 28376447 | deska z polystyrénu XPS, hrana rovná a strukturovaný povrch 300kPa tl 160mm | m2 | 197.574 |  | 0 | CS ÚRS 2019 02 |  | základní |  | 0 | 0.0048 | 0.94836 | 0 | 0 | 8 | M | 3 |  |  |  | ROZPOCET |  |  |  |  | 0 | 0 | 0 | 0 | 0 | 1 | 0 | 4 | 945157017
| VV |  | sokly: | [14 empty] | VV | 3 | 1 | True | 0 | ROZPOCET
| VV |  | (12,55+2*0,04+11,47+12,50+2*0,04+15,35)*(0,35+0,40)+6,20*(1,85-0,35-0,40) "fasáda SZ |  | 45.843 | [12 empty] | VV | 3 | 2 | True | 0 | ROZPOCET
| VV |  | (12,55+2*0,04+11,52+12,57+2*0,04+15,35)*(0,35+0,40)+12,00*(1,85-0,35-0,40) "fasáda JV |  | 52.313 | [12 empty] | VV | 3 | 2 | True | 0 | ROZPOCET
| VV |  | (10,85+6,60+1,15+10,90)*(0,35+0,40) "pohled SV |  | 22.125 | [12 empty] | VV | 3 | 2 | True | 0 | ROZPOCET
| VV |  | (6,20+4,75+4,75+6,45)*(0,35+0,40) "pohled SV - vnitřní |  | 16.613 | [12 empty] | VV | 3 | 2 | True | 0 | ROZPOCET
| VV |  | (14,85+14,85)*(0,35+0,40) "pohled JZ |  | 22.275 | [12 empty] | VV | 3 | 2 | True | 0 | ROZPOCET
| VV |  | (14,30+14,20)*(0,35+0,40) "pohled JZ - vnitřní |  | 21.375 | [12 empty] | VV | 3 | 2 | True | 0 | ROZPOCET
| VV |  | -(0,82*0,48+1,12*0,48) "odpočet oken 1PP |  | -0.931 | [12 empty] | VV | 3 | 2 | True | 0 | ROZPOCET
| VV |  | Součet |  | 179.613 | [12 empty] | VV | 3 | 4 | True | 1 | ROZPOCET
| VV |  | 179,613*1,1 'Přepočtené koeficientem množství |  | 197.574 | [12 empty] | VV | 3 | 2 | False | 1 | ROZPOCET
76 | M | 28376044 | deska EPS grafitová fasadní λ=0,032 tl 160mm | m2 | 33.316 |  | 0 | CS ÚRS 2019 02 |  | základní |  | 0 | 0.0024 | 0.079958 | 0 | 0 | 8 | M | 3 |  |  |  | ROZPOCET |  |  |  |  | 0 | 0 | 0 | 0 | 0 | 1 | 0 | 4 | 900714099
| VV |  | 11,575*3,20 "stěna zásobovací vchod SV |  | 37.04 | [12 empty] | VV | 3 | 2 | True | 0 | ROZPOCET
| VV |  | -(0,78*0,745+1,65*0,77+1,65*0,77+1,365*2,66) "odpočet otvorů SV |  | -6.753 | [12 empty] | VV | 3 | 2 | True | 0 | ROZPOCET
| VV |  | Součet |  | 30.287 | [12 empty] | VV | 3 | 4 | True | 1 | ROZPOCET
| VV |  | 30,287*1,1 'Přepočtené koeficientem množství |  | 33.316 | [12 empty] | VV | 3 | 2 | False | 1 | ROZPOCET
77 | K | 622211041 | Montáž kontaktního zateplení vnějších stěn lepením a mechanickým kotvením polystyrénových desek tl do 200 mm | m2 | 617.784 |  | 0 | CS ÚRS 2019 02 |  | základní |  | 0 | 0.00868 | 5.3624 | 0 | 0 | 4 | K | 3 |  |  |  | ROZPOCET |  |  |  |  | 0 | 0 | 0 | 0 | 0 | 1 | 0 | 4 | -1978782611
| P |  | Poznámka k položce: - skladba zateplení a kotvení vč. počtu kotev dle dokumentace - vč. úpravy tloušťky izolantu v místě osazených fasádních pouzder venkovních žaluzií a lepení izolantu na tato pouzdra | [14 empty] | P | 3
78 | M | 28376046 | deska EPS grafitová fasadní λ=0,032 tl 180mm | m2 | 679.562 |  | 0 | CS ÚRS 2019 02 |  | základní |  | 0 | 0.0027 | 1.8348 | 0 | 0 | 8 | M | 3 |  |  |  | ROZPOCET |  |  |  |  | 0 | 0 | 0 | 0 | 0 | 1 | 0 | 4 | -735096273
| VV |  | (13,26+2*0,04)*4,30+11,47*3,30+(13,20+2*0,04+15,45+0,04)*4,30+0,45*3,20+5,55*3,20 "pohled SZ |  | 238.124 | [12 empty] | VV | 3 | 2 | True | 0 | ROZPOCET
| VV |  | (13,235+2*0,04)*4,30+11,52*3,30+(13,22+2*0,04+15,70+0,04)*4,30+0,25*3,20+5,44*3,20 "pohled JV |  | 238.351 | [12 empty] | VV | 3 | 2 | True | 0 | ROZPOCET
| VV |  | 2*11,00*3,30+2*1,35*3,20 "pohled SV |  | 81.24 | [12 empty] | VV | 3 | 2 | True | 0 | ROZPOCET
| VV |  | (13,90+13,90)*3,30 "pohled SV - vnitřní |  | 91.74 | [12 empty] | VV | 3 | 2 | True | 0 | ROZPOCET
| VV |  | (14,055+14,095)*3,30+(6,87)*3,15 "pohled JZ |  | 114.536 | [12 empty] | VV | 3 | 2 | True | 0 | ROZPOCET
| VV |  | (13,85+13,80)*3,30 "pohled JZ - vnitřní |  | 91.245 | [12 empty] | VV | 3 | 2 | True | 0 | ROZPOCET
| VV |  | Mezisoučet |  | 855.236 | [12 empty] | VV | 3 | 3 | True | 0 | ROZPOCET
| VV |  | odpočet otvorů: | [14 empty] | VV | 3 | 1 | True | 0 | ROZPOCET
| VV |  | -(2*2,555*0,755+2*0,780*0,755+6*1,370*1,955+5,47*2,66+0,73*0,745+2*0,78*0,745+2*1,095*1,690+1,05*1,69) "odpočet otvorů SZ |  | -42.838 | [12 empty] | VV | 3 | 2 | True | 0 | ROZPOCET
| VV |  | -(2*2,555*0,755+2*0,780*0,755+6*1,370*1,955+5,36*2,66+5*1,37*1,97) "odpočet otvorů JV |  | -48.858 | [12 empty] | VV | 3 | 2 | True | 0 | ROZPOCET
| VV |  | -(10*1,07*1,98) "odpočet otvorů SV |  | -21.186 | [12 empty] | VV | 3 | 2 | True | 0 | ROZPOCET
| VV |  | -(7*1,07*1,98+3*1,05*1,98+2*0,91*2,68) "odpočet otvorů SV - vnitřní |  | -25.945 | [12 empty] | VV | 3 | 2 | True | 0 | ROZPOCET
| VV |  | -(16*1,37*1,96+2*1,37*1,955+2*1,38*2,66) "odpočet otvorů JZ |  | -55.662 | [12 empty] | VV | 3 | 2 | True | 0 | ROZPOCET
| VV |  | -(16*1,37*1,96) "odpočet otvorů JZ - vnitřní |  | -42.963 | [12 empty] | VV | 3 | 2 | True | 0 | ROZPOCET
| VV |  | Mezisoučet |  | -237.452 | [12 empty] | VV | 3 | 3 | True | 0 | ROZPOCET
| VV | eps180 | Součet |  | 617.784 | [12 empty] | VV | 3 | 4 | True | 1 | ROZPOCET
| VV |  | 617,784*1,1 'Přepočtené koeficientem množství |  | 679.562 | [12 empty] | VV | 3 | 2 | False | 1 | ROZPOCET
79 | K | 622211041 | Montáž kontaktního zateplení vnějších stěn lepením a mechanickým kotvením polystyrénových desek tl do 200 mm | m2 | 1.628 |  | 0 | CS ÚRS 2019 02 |  | základní |  | 0 | 0.00868 | 0.014131 | 0 | 0 | 4 | K | 3 |  |  |  | ROZPOCET |  |  |  |  | 0 | 0 | 0 | 0 | 0 | 1 | 0 | 4 | -903246303
| P |  | Poznámka k položce: - vytvoření klínu kolem VZT vyústků - skladba zateplení a kotvení vč. počtu kotev dle dokumentace | [14 empty] | P | 3
80 | M | 28376048 | deska EPS grafitová fasadní λ=0,032 tl 200mm | m2 | 1.791 |  | 0 | CS ÚRS 2019 02 |  | základní |  | 0 | 0.003 | 0.005373 | 0 | 0 | 8 | M | 3 |  |  |  | ROZPOCET |  |  |  |  | 0 | 0 | 0 | 0 | 0 | 1 | 0 | 4 | 126575305
| VV |  | 4*(2*0,83+0,375)*0,20 "klíny kolem VZT vyústků |  | 1.628 | [12 empty] | VV | 3 | 2 | True | 0 | ROZPOCET
| VV |  | Součet |  | 1.628 | [12 empty] | VV | 3 | 4 | True | 1 | ROZPOCET
| VV |  | 1,628*1,1 'Přepočtené koeficientem množství |  | 1.791 | [12 empty] | VV | 3 | 2 | False | 1 | ROZPOCET
81 | K | 622212001 | Montáž kontaktního zateplení vnějšího ostění, nadpraží nebo parapetu hl. špalety do 200 mm lepením desek z polystyrenu tl do 40 mm | m | 618.32 |  | 0 | CS ÚRS 2019 02 |  | základní |  | 0 | 0.00176 | 1.0882 | 0 | 0 | 4 | K | 3 |  |  |  | ROZPOCET |  |  |  |  | 0 | 0 | 0 | 0 | 0 | 1 | 0 | 4 | -326355836
| P |  | Poznámka k položce: skladba zateplení a kotvení vč. počtu kotev dle dokumentace | [14 empty] | P | 3
82 | M | 28376032 | deska EPS grafitová fasadní λ=0,032 tl 40mm | m2 | 76.174 |  | 0 | CS ÚRS 2019 02 |  | základní |  | 0 | 0.0006 | 0.045704 | 0 | 0 | 8 | M | 3 |  |  |  | ROZPOCET |  |  |  |  | 0 | 0 | 0 | 0 | 0 | 1 | 0 | 4 | 1030235920
| VV |  | ostění a nadpraží otvorů: | [14 empty] | VV | 3 | 1 | True | 0 | ROZPOCET
| VV |  | 2*(2,635+2*0,827)+2*(0,860+2*0,827)+6*(1,450+2*1,955)+(0,81+2*0,745)+2*(0,86+2*0,817)+2*(1,175+2*1,69)+(1,13+2*1,69) "otvory SZ |  | 66.674 | [12 empty] | VV | 3 | 2 | True | 0 | ROZPOCET
| VV |  | 2*(2,635+2*0,827)+2*(0,860+2*0,827)+6*(1,450+2*1,955)+5*(1,45+2*1,97) "otvory JV |  | 72.716 | [12 empty] | VV | 3 | 2 | True | 0 | ROZPOCET
| VV |  | 10*(1,15+2*1,98)+(0,86+2*0,745)+2*(1,73+2*0,77)+(1,45+2*2,60) "otvory SV |  | 66.64 | [12 empty] | VV | 3 | 2 | True | 0 | ROZPOCET
| VV |  | 7*(1,15+2*1,98)+3*(1,13+2*1,98)+2*(0,99+2*2,64) "otvory SV - vnitřní |  | 63.58 | [12 empty] | VV | 3 | 2 | True | 0 | ROZPOCET
| VV |  | 16*(1,45+2*1,96)+2*(1,45+1,955)+2*(1,46+2*2,62) "otvory JZ |  | 106.13 | [12 empty] | VV | 3 | 2 | True | 0 | ROZPOCET
| VV |  | 16*(1,45+2*1,96) "otvory JZ - vnitřní |  | 85.92 | [12 empty] | VV | 3 | 2 | True | 0 | ROZPOCET
| VV |  | Součet |  | 461.66 | [12 empty] | VV | 3 | 4 | True | 1 | ROZPOCET
| VV |  | 461,66*0,165 'Přepočtené koeficientem množství |  | 76.174 | [12 empty] | VV | 3 | 2 | False | 1 | ROZPOCET
83 | M | 28376439 | deska z polystyrénu XPS, hrana rovná a strukturovaný povrch 250kPa tl 40mm | m2 | 25.849 |  | 0 | CS ÚRS 2019 02 |  | základní |  | 0 | 0.0012 | 0.031019 | 0 | 0 | 8 | M | 3 |  |  |  | ROZPOCET |  |  |  |  | 0 | 0 | 0 | 0 | 0 | 1 | 0 | 4 | -809772497
| VV |  | parapety oken: | [14 empty] | VV | 3 | 1 | True | 0 | ROZPOCET
| VV |  | 2*2,635+2*0,860+6*1,450+5,55+0,81+2*0,86+2*1,175+1,13 "otvory SZ |  | 27.25 | [12 empty] | VV | 3 | 2 | True | 0 | ROZPOCET
| VV |  | 2*2,635+2*0,860+6*1,450+5,44+5*1,45 "otvory JV |  | 28.38 | [12 empty] | VV | 3 | 2 | True | 0 | ROZPOCET
| VV |  | 10*1,15+0,86+2*1,73+1,45 "otvory SV |  | 17.27 | [12 empty] | VV | 3 | 2 | True | 0 | ROZPOCET
| VV |  | 7*1,15+3*1,13+2*0,99 "otvory SV - vnitřní |  | 13.42 | [12 empty] | VV | 3 | 2 | True | 0 | ROZPOCET
| VV |  | 16*1,45+2*1,45+2*1,46 "otvory JZ |  | 29.02 | [12 empty] | VV | 3 | 2 | True | 0 | ROZPOCET
| VV |  | 16*1,45 "otvory JZ - vnitřní |  | 23.2 | [12 empty] | VV | 3 | 2 | True | 0 | ROZPOCET
| VV |  | Mezisoučet |  | 138.54 | [12 empty] | VV | 3 | 3 | True | 0 | ROZPOCET
| VV |  | 5*2*(0,90+0,56)+2*(1,20+0,56) "otvory 1PP - ostění, nadpraží, parapety |  | 18.12 | [12 empty] | VV | 3 | 2 | True | 0 | ROZPOCET
| VV |  | Mezisoučet |  | 18.12 | [12 empty] | VV | 3 | 3 | True | 0 | ROZPOCET
| VV |  | Součet |  | 156.66 | [12 empty] | VV | 3 | 4 | True | 1 | ROZPOCET
| VV |  | 156,66*0,165 'Přepočtené koeficientem množství |  | 25.849 | [12 empty] | VV | 3 | 2 | False | 1 | ROZPOCET
84 | K | 622251101 | Příplatek k cenám kontaktního zateplení stěn za použití tepelněizolačních zátek z polystyrenu | m2 | 623.864 |  | 0 | CS ÚRS 2019 02 |  | základní |  | 0 | 6e-05 | 0.037432 | 0 | 0 | 4 | K | 3 |  |  |  | ROZPOCET |  |  |  |  | 0 | 0 | 0 | 0 | 0 | 1 | 0 | 4 | -986864219
| VV |  | eps50+eps180 "dle jednotlivých tlouštěk zateplení |  | 623.864 | [12 empty] | VV | 3 | 2 | True | 0 | ROZPOCET
| VV |  | Součet |  | 623.864 | [12 empty] | VV | 3 | 4 | True | 1 | ROZPOCET
85 | K | 622252001 | Montáž profilů kontaktního zateplení připevněných mechanicky | m | 207.3 |  | 0 | CS ÚRS 2019 02 |  | základní |  | 0 | 3e-05 | 0.006219 | 0 | 0 | 4 | K | 3 |  |  |  | ROZPOCET |  |  |  |  | 0 | 0 | 0 | 0 | 0 | 1 | 0 | 4 | 1128294585
86 | M | 59051639R | AL zakládací profil pod ETICS tl 1,0mm pro izolant tl 180mm | m | 228.03 |  | 0 |  |  | základní |  | 0 | 0.00056 | 0.1277 | 0 | 0 | 8 | M | 3 |  |  |  | ROZPOCET |  |  |  |  | 0 | 0 | 0 | 0 | 0 | 1 | 0 | 4 | -1191587532
| VV |  | 15,9+13,3+11,5+13,4 "fasáda SZ |  | 54.1 | [12 empty] | VV | 3 | 2 | True | 0 | ROZPOCET
| VV |  | 13,4+11,5+13,3+15,9 "fasáda JV |  | 54.1 | [12 empty] | VV | 3 | 2 | True | 0 | ROZPOCET
| VV |  | 10,5+10,5 "fasáda SV |  | 21 | [12 empty] | VV | 3 | 2 | True | 0 | ROZPOCET
| VV |  | 5,8+5,0+5,0+6,0 "fasáda SV vnitřní |  | 21.8 | [12 empty] | VV | 3 | 2 | True | 0 | ROZPOCET
| VV |  | 14,1+14,1 "fasáda JZ |  | 28.2 | [12 empty] | VV | 3 | 2 | True | 0 | ROZPOCET
| VV |  | 14,1+14,0 "fasáda JZ vnitřní |  | 28.1 | [12 empty] | VV | 3 | 2 | True | 0 | ROZPOCET
| VV | zl180 | Součet |  | 207.3 | [12 empty] | VV | 3 | 4 | True | 1 | ROZPOCET
| VV |  | 207,3*1,1 'Přepočtené koeficientem množství |  | 228.03 | [12 empty] | VV | 3 | 2 | False | 1 | ROZPOCET
87 | K | 622252002 | Montáž profilů kontaktního zateplení lepených | m | 1026.745 |  | 0 | CS ÚRS 2019 02 |  | základní |  | 0 | 0 | 0 | 0 | 0 | 4 | K | 3 |  |  |  | ROZPOCET |  |  |  |  | 0 | 0 | 0 | 0 | 0 | 1 | 0 | 4 | 266963857
88 | M | 590514800 | profil rohový Al s tkaninou kontaktního zateplení | m | 353.535 |  | 0 | CS ÚRS 2019 02 |  | základní |  | 0 | 3e-05 | 0.010606 | 0 | 0 | 8 | M | 3 |  |  |  | ROZPOCET |  |  |  |  | 0 | 0 | 0 | 0 | 0 | 1 | 0 | 4 | 2137364778
| VV |  | 6*5,1+2*0,3 "fasáda SZ svisle |  | 31.2 | [12 empty] | VV | 3 | 2 | True | 0 | ROZPOCET
| VV |  | 0,8+5,6+0,5+10,7+1,4 "fasáda SZ vodorovně |  | 19 | [12 empty] | VV | 3 | 2 | True | 0 | ROZPOCET
| VV |  | Mezisoučet |  | 50.2 | [12 empty] | VV | 3 | 3 | True | 0 | ROZPOCET
| VV |  | 6*5,1+2*0,3 "fasáda JV svisle |  | 31.2 | [12 empty] | VV | 3 | 2 | True | 0 | ROZPOCET
| VV |  | 10,8+5,3+0,6+0,8 "fasáda JV vodorovně |  | 17.5 | [12 empty] | VV | 3 | 2 | True | 0 | ROZPOCET
| VV |  | Mezisoučet |  | 48.7 | [12 empty] | VV | 3 | 3 | True | 0 | ROZPOCET
| VV |  | 4*5,1+2*3,3+2*3,2+2*1,0 "fasáda SV svisle |  | 35.4 | [12 empty] | VV | 3 | 2 | True | 0 | ROZPOCET
| VV |  | 2*11,0+11,7+4*0,7 "fasáda SV vodorovně |  | 36.5 | [12 empty] | VV | 3 | 2 | True | 0 | ROZPOCET
| VV |  | 2*5,1+2*3,3+2*3,9 "fasáda SV vnitřní svisle |  | 24.6 | [12 empty] | VV | 3 | 2 | True | 0 | ROZPOCET
| VV |  | 2*13,6+2*0,7 "fasáda SV vnitřní vodorovně |  | 28.6 | [12 empty] | VV | 3 | 2 | True | 0 | ROZPOCET
| VV |  | Mezisoučet |  | 125.1 | [12 empty] | VV | 3 | 3 | True | 0 | ROZPOCET
| VV |  | 2*5,1+6*3,3 "fasáda JZ svisle |  | 30 | [12 empty] | VV | 3 | 2 | True | 0 | ROZPOCET
| VV |  | 14,1+14,0+6,8+2*0,5+2*0,7 "fasáda JZ vodorovně |  | 37.3 | [12 empty] | VV | 3 | 2 | True | 0 | ROZPOCET
| VV |  | 2*5,1+2*3,3 "fasáda JZ vnitřní svisle |  | 16.8 | [12 empty] | VV | 3 | 2 | True | 0 | ROZPOCET
| VV |  | 2*13,6+2*0,7 "fasáda JZ vnitřní vodorovně |  | 28.6 | [12 empty] | VV | 3 | 2 | True | 0 | ROZPOCET
| VV |  | Mezisoučet |  | 112.7 | [12 empty] | VV | 3 | 3 | True | 0 | ROZPOCET
| VV |  | Součet |  | 336.7 | [12 empty] | VV | 3 | 4 | True | 1 | ROZPOCET
| VV |  | 336,7*1,05 'Přepočtené koeficientem množství |  | 353.535 | [12 empty] | VV | 3 | 2 | False | 1 | ROZPOCET
89 | M | 59051476 | profil okenní začišťovací se sklovláknitou armovací tkaninou 9mm/2,4m | m | 534.608 |  | 0 | CS ÚRS 2019 02 |  | základní |  | 0 | 4e-05 | 0.021384 | 0 | 0 | 8 | M | 3 |  |  |  | ROZPOCET |  |  |  |  | 0 | 0 | 0 | 0 | 0 | 1 | 0 | 4 | -1331936097
| VV |  | 2*(2,635+2*0,835)+2*(0,860+2*0,835)+6*(1,450+2*2,035)+(5,55+2*2,70)+(0,81+2*0,825)+2*(0,86+2*0,825)+2*(1,175+2*1,770)+(1,13+2*1,77) "otvory SZ |  | 79.32 | [12 empty] | VV | 3 | 2 | True | 0 | ROZPOCET
| VV |  | 2*(2,635+2*0,835)+2*(0,860+2*0,835)+6*(1,450+2*2,035)+(5,44+2*2,70)+5*(1,45+2*2,05) "otvory JV |  | 85.38 | [12 empty] | VV | 3 | 2 | True | 0 | ROZPOCET
| VV |  | 10*(1,15+2*2,06)+(0,86+2*0,825)+2*(1,73+2*0,85)+(1,45+2*2,68) "otvory SV |  | 68.88 | [12 empty] | VV | 3 | 2 | True | 0 | ROZPOCET
| VV |  | 7*(1,15+2*2,06)+3*(1,13+2*2,06)+2*(0,99+2*2,72) "otvory SV - vnitřní |  | 65.5 | [12 empty] | VV | 3 | 2 | True | 0 | ROZPOCET
| VV |  | 16*(1,45+2*2,04)+2*(1,45+2,035)+2*(1,46+2*2,70) "otvory JZ |  | 109.17 | [12 empty] | VV | 3 | 2 | True | 0 | ROZPOCET
| VV |  | 16*(1,45+2*2,04) "otvory JZ - vnitřní |  | 88.48 | [12 empty] | VV | 3 | 2 | True | 0 | ROZPOCET
| VV |  | 5*(0,90+2*0,56)+(1,20+2*0,56) "otvory 1PP |  | 12.42 | [12 empty] | VV | 3 | 2 | True | 0 | ROZPOCET
| VV |  | Součet |  | 509.15 | [12 empty] | VV | 3 | 4 | True | 1 | ROZPOCET
| VV |  | 509,15*1,05 'Přepočtené koeficientem množství |  | 534.608 | [12 empty] | VV | 3 | 2 | False | 1 | ROZPOCET
90 | M | 590514940R | připojovací profil parapetní variabilní s tkaninou, výška pěnové pásky 4 mm, délka 2 m | m | 126.73 |  | 0 |  |  | základní |  | 0 | 0.0004 | 0.050692 | 0 | 0 | 8 | M | 3 |  |  |  | ROZPOCET |  |  |  |  | 0 | 0 | 0 | 0 | 0 | 1 | 0 | 4 | 676998467
| VV |  | parap "dle oplechování parapetů K1 až K10 |  | 120.695 | [12 empty] | VV | 3 | 2 | True | 0 | ROZPOCET
| VV |  | Součet |  | 120.695 | [12 empty] | VV | 3 | 4 | True | 1 | ROZPOCET
| VV |  | 120,695*1,05 'Přepočtené koeficientem množství |  | 126.73 | [12 empty] | VV | 3 | 2 | False | 1 | ROZPOCET
91 | M | 590514921R | lišta parapetní napojovací flexibilní pro napojení omítky ostění na parapetní plech s výztužnou sklovláknitou tkaninou | m | 63.21 |  | 0 |  |  | základní |  | 0 | 0.0004 | 0.025284 | 0 | 0 | 8 | M | 3 |  |  |  | ROZPOCET |  |  |  |  | 0 | 0 | 0 | 0 | 0 | 1 | 0 | 4 | 2106298050
| VV |  | 2*(2+2+1+5+4+15+2+49+2+4)*0,35 "dle parapetů ozn. K1 až K10 |  | 60.2 | [12 empty] | VV | 3 | 2 | True | 0 | ROZPOCET
| VV |  | Součet |  | 60.2 | [12 empty] | VV | 3 | 4 | True | 1 | ROZPOCET
| VV |  | 60,2*1,05 'Přepočtené koeficientem množství |  | 63.21 | [12 empty] | VV | 3 | 2 | False | 1 | ROZPOCET
92 | K | 622331111 | Cementová omítka hrubá jednovrstvá zatřená vnějších stěn nanášená ručně | m2 | 179.34 |  | 0 | CS ÚRS 2019 02 |  | základní |  | 0 | 0.0315 | 5.6492 | 0 | 0 | 4 | K | 3 |  |  |  | ROZPOCET |  |  |  |  | 0 | 0 | 0 | 0 | 0 | 1 | 0 | 4 | -863476317
| VV |  | 10,0 "vyspávky poškozených míst (podkladu) před zateplením - předpoklad |  | 10 | [12 empty] | VV | 3 | 2 | True | 0 | ROZPOCET
| VV |  | Mezisoučet |  | 10 | [12 empty] | VV | 3 | 3 | True | 0 | ROZPOCET
| VV |  | vyrovnání podkladu po odsekání stávajícího vnějšího fasádního obkladu na soklu: | [14 empty] | VV | 3 | 1 | True | 0 | ROZPOCET
| VV |  | (58,21+0,37+0,33+0,37-5,69-1,58)*0,35 "sokl pohled SZ |  | 18.204 | [12 empty] | VV | 3 | 2 | True | 0 | ROZPOCET
| VV |  | (58,21+0,35+0,36+0,30)*0,35 "sokl pohled JV |  | 20.727 | [12 empty] | VV | 3 | 2 | True | 0 | ROZPOCET
| VV |  | (36,45+0,30+0,37+0,35+0,34-1,10-1,25-5,00)*0,35 "sokl pohled SV |  | 10.661 | [12 empty] | VV | 3 | 2 | True | 0 | ROZPOCET
| VV |  | (36,54-7,63+0,35+0,37-3,70-3,45)*0,35 "sokl pohled SV - vnitřní |  | 7.868 | [12 empty] | VV | 3 | 2 | True | 0 | ROZPOCET
| VV |  | (36,54-6,87+2*0,36+2*0,35)*0,35 "sokl pohled JZ |  | 10.882 | [12 empty] | VV | 3 | 2 | True | 0 | ROZPOCET
| VV |  | (36,45-7,63+0,36+0,33)*0,35 "sokl pohled JZ - vnitřní |  | 10.329 | [12 empty] | VV | 3 | 2 | True | 0 | ROZPOCET
| VV |  | Mezisoučet |  | 78.671 | [12 empty] | VV | 3 | 3 | True | 0 | ROZPOCET
| VV |  | vyrovnání podkladu po odsekání stávajícího vnějšího fasádního obkladu na části fasád: | [14 empty] | VV | 3 | 1 | True | 0 | ROZPOCET
| VV |  | 2*3,80*4,30-2*(2,635+0,860)*0,835+(2*2,635+2*0,86+8*0,86)*0,15 "fasáda SZ vč. ostění |  | 28.924 | [12 empty] | VV | 3 | 2 | True | 0 | ROZPOCET
| VV |  | 2*3,80*4,30-2*(2,635+0,860)*0,835+(2*2,635+2*0,86+8*0,86)*0,15 "fasáda JV vč. ostění |  | 28.924 | [12 empty] | VV | 3 | 2 | True | 0 | ROZPOCET
| VV |  | 11,5*3,30-(1,725+0,860+1,730)*0,85-1,445*2,70+(2*1,73+0,86+1,445+2*2,70+6*0,85)*0,15 "fasáda SV vč. ostění |  | 32.821 | [12 empty] | VV | 3 | 2 | True | 0 | ROZPOCET
| VV |  | Mezisoučet |  | 90.669 | [12 empty] | VV | 3 | 3 | True | 0 | ROZPOCET
| VV |  | Součet |  | 179.34 | [12 empty] | VV | 3 | 4 | True | 1 | ROZPOCET
93 | K | 622531021 | Tenkovrstvá silikonová zrnitá omítka tl. 2,0 mm včetně penetrace vnějších stěn | m2 | 1040.66 |  | 0 | CS ÚRS 2019 02 |  | základní |  | 0 | 0.00348 | 3.6215 | 0 | 0 | 4 | K | 3 |  |  |  | ROZPOCET |  |  |  |  | 0 | 0 | 0 | 0 | 0 | 1 | 0 | 4 | -377219333
| VV |  | Fasády nad soklem: | [14 empty] | VV | 3 | 1 | True | 0 | ROZPOCET
| VV |  | (58,21+2*0,04)*4,30+(0,23+0,16+0,23)*3,30+11,11*0,23 "pohled SZ |  | 255.248 | [12 empty] | VV | 3 | 2 | True | 0 | ROZPOCET
| VV |  | 2*0,73*3,20+5,33*1,34+0,43*0,46 "navíc vstup SZ vč. podhledu |  | 12.012 | [12 empty] | VV | 3 | 2 | True | 0 | ROZPOCET
| VV |  | -(2*2,555*0,755+2*0,78*0,755+6*1,370*1,955+5,45*2,66+0,73*0,745+2*0,78*0,745+2*1,095*1,690+1,08*1,69) "odpočet otvorů SZ |  | -42.835 | [12 empty] | VV | 3 | 2 | True | 0 | ROZPOCET
| VV |  | (2*(2,555+2*0,755)+2*(0,78+2*0,755)+6*(1,370+2*1,955)+1*(0,73+2*0,745)+2*(0,78+2*0,745)+2*(1,095+2*1,69)+(1,08+2*1,69))*0,33 "přípočet ostění SZ |  | 21.305 | [12 empty] | VV | 3 | 2 | True | 0 | ROZPOCET
| VV |  | Mezisoučet |  | 245.73 | [12 empty] | VV | 3 | 3 | True | 0 | ROZPOCET
| VV |  | (58,21+2*0,04)*4,30+(0,21+0,22+0,16)*3,30+0,35*11,16 "pohled JV |  | 256.5 | [12 empty] | VV | 3 | 2 | True | 0 | ROZPOCET
| VV |  | 2*0,86*3,20+5,35*1,38+0,52*0,25 "navíc vstup JV vč. podhledu |  | 13.017 | [12 empty] | VV | 3 | 2 | True | 0 | ROZPOCET
| VV |  | -(2*2,555*0,755+2*0,78*0,755+6*1,37*1,955+5,34*2,66+5*1,37*1,97) "odpočet otvorů JV |  | -48.805 | [12 empty] | VV | 3 | 2 | True | 0 | ROZPOCET
| VV |  | (2*(2,555+2*0,755)+2*(0,78+2*0,755)+6*(1,37+2*1,955)+5*(1,37+2*1,97))*0,33 "přípočet ostění JV |  | 23.41 | [12 empty] | VV | 3 | 2 | True | 0 | ROZPOCET
| VV |  | Mezisoučet |  | 244.122 | [12 empty] | VV | 3 | 3 | True | 0 | ROZPOCET
| VV |  | (36,45+0,16)*4,30+(0,23+0,37+2*0,21)*3,30+10,91*(0,23+0,16)+11,66*1,00+2*1,00*0,20 "pohled SV |  | 177.104 | [12 empty] | VV | 3 | 2 | True | 0 | ROZPOCET
| VV |  | -11,51*3,20 "odpočet obkladu SV |  | -36.832 | [12 empty] | VV | 3 | 2 | True | 0 | ROZPOCET
| VV |  | (36,54+2*0,18-7,99)*4,30+(0,21+0,23)*3,30+13,82*(0,23+0,21)+2*(3,78*1,36+(3,78+2*1,36)*0,20) "pohled SV - vnitřní |  | 144.727 | [12 empty] | VV | 3 | 2 | True | 0 | ROZPOCET
| VV |  | -(10*1,07*1,98) "odpočet otvorů SV (bez otvorů v obkladu) |  | -21.186 | [12 empty] | VV | 3 | 2 | True | 0 | ROZPOCET
| VV |  | -(7*1,07*1,98+3*1,05*1,98+2*0,91*2,68) "odpočet otvorů SV - vnitřní |  | -25.945 | [12 empty] | VV | 3 | 2 | True | 0 | ROZPOCET
| VV |  | (10*(1,07+2*1,98))*0,33 "přípočet ostění SV (bez otvorů v obkladu) |  | 16.599 | [12 empty] | VV | 3 | 2 | True | 0 | ROZPOCET
| VV |  | (7*(1,07+2*1,98)+3*(1,05+2*1,98)+2*(0,91+2*2,68))*0,33 "přípočet ostění SV - vnitřní |  | 20.717 | [12 empty] | VV | 3 | 2 | True | 0 | ROZPOCET
| VV |  | Mezisoučet |  | 275.184 | [12 empty] | VV | 3 | 3 | True | 0 | ROZPOCET
| VV |  | (36,54+2*0,18)*4,30+(2*0,23+2*0,21)*3,30+2*0,97*3,10+14,02*(0,23+0,21)+6,82*0,85 "pohled JZ |  | 179.554 | [12 empty] | VV | 3 | 2 | True | 0 | ROZPOCET
| VV |  | (36,45+2*0,18-7,99)*4,30+(0,19+0,22)*3,30+13,80*0,22+13,74*0,19 "pohled JZ - vnitřní |  | 130.926 | [12 empty] | VV | 3 | 2 | True | 0 | ROZPOCET
| VV |  | -(16*1,37*1,96+2*1,37*1,955+2*1,38*2,66) "odpočet otvorů JZ |  | -55.662 | [12 empty] | VV | 3 | 2 | True | 0 | ROZPOCET
| VV |  | -(16*1,37*1,96) "odpočet otvorů JZ - vnitřní |  | -42.963 | [12 empty] | VV | 3 | 2 | True | 0 | ROZPOCET
| VV |  | (16*(1,37+2*1,96)+2*(1,37+2*1,955)+2*(1,38+2*2,66))*0,33 "přípočet ostění JZ |  | 35.838 | [12 empty] | VV | 3 | 2 | True | 0 | ROZPOCET
| VV |  | (16*(1,37+2*1,96))*0,33 "přípočet ostění JZ - vnitřní |  | 27.931 | [12 empty] | VV | 3 | 2 | True | 0 | ROZPOCET
| VV |  | Mezisoučet |  | 275.624 | [12 empty] | VV | 3 | 3 | True | 0 | ROZPOCET
| VV |  | Součet |  | 1040.66 | [12 empty] | VV | 3 | 4 | True | 1 | ROZPOCET
94 | K | 624635351 | Tmelení silikonovým tmelem spáry průřezu do 200mm2 | m | 19.1 |  | 0 | CS ÚRS 2019 02 |  | základní |  | 0 | 0.00046 | 0.008786 | 0 | 0 | 4 | K | 3 |  |  |  | ROZPOCET |  |  |  |  | 0 | 0 | 0 | 0 | 0 | 1 | 0 | 4 | 1271185670
| VV |  | 11,7+7,4 "stříšky K15 a K21 |  | 19.1 | [12 empty] | VV | 3 | 2 | True | 0 | ROZPOCET
| VV |  | Součet |  | 19.1 | [12 empty] | VV | 3 | 4 | True | 1 | ROZPOCET
95 | K | 629991011 | Zakrytí výplní otvorů a svislých ploch fólií přilepenou lepící páskou | m2 | 2 |  | 0 | CS ÚRS 2019 02 |  | základní |  | 0 | 0 | 0 | 0 | 0 | 4 | K | 3 |  |  |  | ROZPOCET |  |  |  |  | 0 | 0 | 0 | 0 | 0 | 1 | 0 | 4 | 904200073
| VV |  | 0,50 "mřížka nasávání VZT |  | 0.5 | [12 empty] | VV | 3 | 2 | True | 0 | ROZPOCET
| VV |  | 1,50 "zákrytí nasávání VZT shora |  | 1.5 | [12 empty] | VV | 3 | 2 | True | 0 | ROZPOCET
| VV |  | Součet |  | 2 | [12 empty] | VV | 3 | 4 | True | 1 | ROZPOCET
96 | K | 629991012 | Zakrytí výplní otvorů fólií přilepenou na začišťovací lišty | m2 | 271.678 |  | 0 | CS ÚRS 2019 02 |  | základní |  | 0 | 0 | 0 | 0 | 0 | 4 | K | 3 |  |  |  | ROZPOCET |  |  |  |  | 0 | 0 | 0 | 0 | 0 | 1 | 0 | 4 | 1077841392
| VV |  | 2*2,635*0,835+2*0,860*0,835+6*1,450*2,035+5,55*2,70+0,81*0,825+2*0,86*0,825+2*1,175*1,770+1,13*1,77 "otvory SZ |  | 46.773 | [12 empty] | VV | 3 | 2 | True | 0 | ROZPOCET
| VV |  | 2*2,635*0,835+2*0,860*0,835+6*1,450*2,035+5,44*2,70+5*1,45*2,05 "otvory JV |  | 53.092 | [12 empty] | VV | 3 | 2 | True | 0 | ROZPOCET
| VV |  | 10*1,15*2,06+0,86*0,825+2*1,73*0,85+1,45*2,68 "otvory SV |  | 31.227 | [12 empty] | VV | 3 | 2 | True | 0 | ROZPOCET
| VV |  | 7*1,15*2,06+3*1,13*2,06+2*0,99*2,72 "otvory SV - vnitřní |  | 28.952 | [12 empty] | VV | 3 | 2 | True | 0 | ROZPOCET
| VV |  | 16*1,45*2,04+2*1,45*2,035+2*1,46*2,70 "otvory JZ |  | 61.114 | [12 empty] | VV | 3 | 2 | True | 0 | ROZPOCET
| VV |  | 16*1,45*2,04 "otvory JZ - vnitřní |  | 47.328 | [12 empty] | VV | 3 | 2 | True | 0 | ROZPOCET
| VV |  | 5*0,90*0,56+1,20*0,56 "otvory 1PP |  | 3.192 | [12 empty] | VV | 3 | 2 | True | 0 | ROZPOCET
| VV |  | Součet |  | 271.678 | [12 empty] | VV | 3 | 4 | True | 1 | ROZPOCET
97 | K | 629991001 | Zakrytí podélných ploch fólií volně položenou | m2 | 130 |  | 0 | CS ÚRS 2019 02 |  | základní |  | 0 | 0 | 0 | 0 | 0 | 4 | K | 3 |  |  |  | ROZPOCET |  |  |  |  | 0 | 0 | 0 | 0 | 0 | 1 | 0 | 4 | -988882759
| VV |  | 95+8+27 "zakrytí navazující kačírkové plochy a jezírka - ochrana před znečištěním |  | 130 | [12 empty] | VV | 3 | 2 | True | 0 | ROZPOCET
| VV |  | Součet |  | 130 | [12 empty] | VV | 3 | 4 | True | 1 | ROZPOCET
98 | K | 629995101 | Očištění vnějších ploch tlakovou vodou | m2 | 1237.756 |  | 0 | CS ÚRS 2019 02 |  | základní |  | 0 | 0 | 0 | 0 | 0 | 4 | K | 3 |  |  |  | ROZPOCET |  |  |  |  | 0 | 0 | 0 | 0 | 0 | 1 | 0 | 4 | 1988606506
| VV |  | Fasády nad soklem: | [14 empty] | VV | 3 | 1 | True | 0 | ROZPOCET
| VV |  | (58,21+0,37+0,33+0,37)*4,30+11,47*0,37 "pohled SZ |  | 259.148 | [12 empty] | VV | 3 | 2 | True | 0 | ROZPOCET
| VV |  | 2*0,73*3,20+5,55*1,30+0,57*0,37 "navíc vstup SZ vč. podhledu |  | 12.098 | [12 empty] | VV | 3 | 2 | True | 0 | ROZPOCET
| VV |  | -(2*2,635*0,835+2*0,860*0,835+6*1,450*2,035+5,55*2,70+0,81*0,825+2*0,86*0,825+2*1,175*1,770+1,13*1,77) "odpočet otvorů SZ |  | -46.773 | [12 empty] | VV | 3 | 2 | True | 0 | ROZPOCET
| VV |  | (2*(2,635+0,835)+2*(0,860+0,835)+6*(1,450+2,035)+1*(0,810+0,825)+2*(0,860+0,825)+2*(1,175+1,77)+(1,13+1,77))*2*0,165 "přípočet ostění SZ |  | 14.862 | [12 empty] | VV | 3 | 2 | True | 0 | ROZPOCET
| VV |  | Mezisoučet |  | 239.335 | [12 empty] | VV | 3 | 3 | True | 0 | ROZPOCET
| VV |  | (58,21+0,35+0,36+0,30)*4,30+0,35*11,52 "pohled JV |  | 258.678 | [12 empty] | VV | 3 | 2 | True | 0 | ROZPOCET
| VV |  | 2*0,68*3,20+5,45*1,30+0,66*0,15 "navíc vstup JV vč. podhledu |  | 11.536 | [12 empty] | VV | 3 | 2 | True | 0 | ROZPOCET
| VV |  | -(2*2,635*0,835+2*0,860*0,835+6*1,450*2,035+5,44*2,70+5*1,45*2,05) "odpočet otvorů JV |  | -53.092 | [12 empty] | VV | 3 | 2 | True | 0 | ROZPOCET
| VV |  | (2*2*(2,635+0,835)+2*2*(0,860+0,835)+6*2*(1,450+2,035)+5*2*(1,45+2,05))*0,165 "přípočet ostění JV |  | 16.084 | [12 empty] | VV | 3 | 2 | True | 0 | ROZPOCET
| VV |  | Mezisoučet |  | 233.206 | [12 empty] | VV | 3 | 3 | True | 0 | ROZPOCET
| VV |  | (36,45+0,30+0,37+0,35+0,34)*4,30+10,99*(0,30+0,37)+11,58*1,13+2*0,78*0,20 "pohled SV |  | 183.344 | [12 empty] | VV | 3 | 2 | True | 0 | ROZPOCET
| VV |  | (36,54-7,63+0,35+0,37)*4,30+13,69*(0,35+0,37)+2*(3,70*1,50+(3,70+2*1,50)*0,15) "pohled SV - vnitřní |  | 150.376 | [12 empty] | VV | 3 | 2 | True | 0 | ROZPOCET
| VV |  | -(10*1,15*2,06+0,86*0,825+2*1,73*0,85+1,45*2,68) "odpočet otvorů SV |  | -31.227 | [12 empty] | VV | 3 | 2 | True | 0 | ROZPOCET
| VV |  | -(7*1,15*2,06+3*1,13*2,06+2*0,99*2,72) "odpočet otvorů SV - vnitřní |  | -28.952 | [12 empty] | VV | 3 | 2 | True | 0 | ROZPOCET
| VV |  | (10*2*(1,15+2,06)+1*2*(0,86+0,825)+2*2*(1,73+0,85)+1*2*(1,45+2,68))*0,165 "přípočet ostění SV |  | 14.215 | [12 empty] | VV | 3 | 2 | True | 0 | ROZPOCET
| VV |  | (7*2*(1,15+2,06)+3*2*(1,13+2,06)+2*2*(0,99+2,72))*0,165 "přípočet ostění SV - vnitřní |  | 13.022 | [12 empty] | VV | 3 | 2 | True | 0 | ROZPOCET
| VV |  | Mezisoučet |  | 300.778 | [12 empty] | VV | 3 | 3 | True | 0 | ROZPOCET
| VV |  | (36,54+2*0,36+2*0,97+2*0,35)*4,30+14,10*(0,35+0,36)+6,90*0,97 "pohled JZ |  | 188.274 | [12 empty] | VV | 3 | 2 | True | 0 | ROZPOCET
| VV |  | (36,45-7,63+0,33+0,36)*4,30+13,67*0,36+13,60*0,33 "pohled JZ - vnitřní |  | 136.302 | [12 empty] | VV | 3 | 2 | True | 0 | ROZPOCET
| VV |  | -(16*1,45*2,04+2*1,45*2,035+2*1,46*2,70) "odpočet otvorů JZ |  | -61.114 | [12 empty] | VV | 3 | 2 | True | 0 | ROZPOCET
| VV |  | -(16*1,45*2,04) "odpočet otvorů JZ - vnitřní |  | -47.328 | [12 empty] | VV | 3 | 2 | True | 0 | ROZPOCET
| VV |  | (16*2*(1,45+2,04)+2*2*(1,45+2,035)+2*2*(1,46+2,70))*0,165 "přípočet ostění JZ |  | 23.473 | [12 empty] | VV | 3 | 2 | True | 0 | ROZPOCET
| VV |  | (16*2*(1,45+2,04))*0,165 "přípočet ostění JZ - vnitřní |  | 18.427 | [12 empty] | VV | 3 | 2 | True | 0 | ROZPOCET
| VV |  | Mezisoučet |  | 258.034 | [12 empty] | VV | 3 | 3 | True | 0 | ROZPOCET
| VV |  | Sokl vč. části pod terénem: | [14 empty] | VV | 3 | 1 | True | 0 | ROZPOCET
| VV |  | (58,21+0,37+0,33+0,37-5,69-1,58)*(0,35+0,40)+6,20*2,20 "pohled SZ |  | 52.648 | [12 empty] | VV | 3 | 2 | True | 0 | ROZPOCET
| VV |  | (58,21+0,35+0,36+0,30)*(0,35+0,40)+12,00*2,20 "pohled JV |  | 70.815 | [12 empty] | VV | 3 | 2 | True | 0 | ROZPOCET
| VV |  | (36,45+0,30+0,37+0,35+0,34-1,10-1,25-5,00)*(0,35+0,40) "pohled SV |  | 22.845 | [12 empty] | VV | 3 | 2 | True | 0 | ROZPOCET
| VV |  | (36,54-7,63+0,35+0,37-3,70-3,45)*(0,35+0,40) "pohled SV - vnitřní |  | 16.86 | [12 empty] | VV | 3 | 2 | True | 0 | ROZPOCET
| VV |  | (36,54-6,87+2*0,36+2*0,35)*(0,35+0,40) "pohled JZ |  | 23.318 | [12 empty] | VV | 3 | 2 | True | 0 | ROZPOCET
| VV |  | (36,45-7,63+0,36+0,33)*(0,35+0,40) "pohled JZ - vnitřní |  | 22.133 | [12 empty] | VV | 3 | 2 | True | 0 | ROZPOCET
| VV |  | -(5*0,90*0,56+1,20*0,56) "odpočet oken 1PP |  | -3.192 | [12 empty] | VV | 3 | 2 | True | 0 | ROZPOCET
| VV |  | -(5*2*(0,90+0,56)+2*(1,20+0,56))*0,15 "přípočet ostění oken 1PP |  | -2.718 | [12 empty] | VV | 3 | 2 | True | 0 | ROZPOCET
| VV |  | Mezisoučet |  | 202.709 | [12 empty] | VV | 3 | 3 | True | 0 | ROZPOCET
| VV |  | (2*0,68)*1,40 "nasávání VZT navíc |  | 1.904 | [12 empty] | VV | 3 | 2 | True | 0 | ROZPOCET
| VV |  | 0,47*0,405+0,45*0,385+0,46*0,41+0,47*0,39+0,46*0,395+0,46*0,37+0,46*0,41+0,45*0,34+0,47*0,39+0,455*0,39 "rohové pilířky zespod |  | 1.79 | [12 empty] | VV | 3 | 2 | True | 0 | ROZPOCET
| VV |  | Mezisoučet |  | 3.694 | [12 empty] | VV | 3 | 3 | True | 0 | ROZPOCET
| VV | myti | Součet |  | 1237.756 | [12 empty] | VV | 3 | 4 | True | 1 | ROZPOCET
99 | K | 629999110R | Komprimační těsnící páska zateplovací systém | m | 211.75 |  | 0 |  |  | základní |  | 0 | 6e-05 | 0.012705 | 0 | 0 | 4 | K | 3 |  |  |  | ROZPOCET |  |  |  |  | 0 | 0 | 0 | 0 | 0 | 1 | 0 | 4 | 981542909
| VV |  | zl180 "zakládací lišty sokl |  | 207.3 | [12 empty] | VV | 3 | 2 | True | 0 | ROZPOCET
| VV |  | 1,45+2*0,05+2*1,45 "kolem nasávání VZT |  | 4.45 | [12 empty] | VV | 3 | 2 | True | 0 | ROZPOCET
| VV |  | Součet |  | 211.75 | [12 empty] | VV | 3 | 4 | True | 1 | ROZPOCET
100 | K | 622999021R | Vytvoření nápisu "MATEŘSKÁ ŠKOLA" v tenkovrstvé silikonové zrnité omítkovině - viz vč. D.1.1.112 | kus | 1 |  | 0 |  |  | základní |  | 0 | 0 | 0 | 0 | 0 | 4 | K | 3 |  |  |  | ROZPOCET |  |  |  |  | 0 | 0 | 0 | 0 | 0 | 1 | 0 | 4 | -1402675778
| D | 63 | Podlahy a podlahové konstrukce |  |  |  | 0 |  |  |  |  | 0 |  | 65.8391 |  | 0 | 1 | D | 2 |  |  |  | ROZPOCET | [10 empty] | 0
101 | K | 631311123 | Mazanina tl do 120 mm z betonu prostého bez zvýšených nároků na prostředí tř. C 12/15 | m3 | 0.091 |  | 0 | CS ÚRS 2019 02 |  | základní |  | 0 | 2.2563 | 0.20533 | 0 | 0 | 4 | K | 3 |  |  |  | ROZPOCET |  |  |  |  | 0 | 0 | 0 | 0 | 0 | 1 | 0 | 4 | -1856969922
| VV |  | (6,2+12,0)*0,10*0,10/2 "spádový klín na patě základu |  | 0.091 | [12 empty] | VV | 3 | 2 | True | 0 | ROZPOCET
| VV |  | Součet |  | 0.091 | [12 empty] | VV | 3 | 4 | True | 1 | ROZPOCET
102 | K | 631319012 | Příplatek k mazanině tl do 120 mm za přehlazení povrchu | m3 | 0.091 |  | 0 | CS ÚRS 2019 02 |  | základní |  | 0 | 0 | 0 | 0 | 0 | 4 | K | 3 |  |  |  | ROZPOCET |  |  |  |  | 0 | 0 | 0 | 0 | 0 | 1 | 0 | 4 | 321710470
103 | K | 631319184R | Příplatek k mazanině tl do 120 mm za sklon do 45° | m3 | 0.091 |  | 0 |  |  | základní |  | 0 | 0 | 0 | 0 | 0 | 4 | K | 3 |  |  |  | ROZPOCET |  |  |  |  | 0 | 0 | 0 | 0 | 0 | 1 | 0 | 4 | 1421942611
104 | K | 631319196 | Příplatek k mazanině tl do 120 mm za plochu do 5 m2 | m3 | 0.091 |  | 0 | CS ÚRS 2019 02 |  | základní |  | 0 | 0 | 0 | 0 | 0 | 4 | K | 3 |  |  |  | ROZPOCET |  |  |  |  | 0 | 0 | 0 | 0 | 0 | 1 | 0 | 4 | -166701900
105 | K | 635111115 | Násyp pod podlahy ze štěrkopísku s udusáním | m3 | 20.15 |  | 0 | CS ÚRS 2019 02 |  | základní |  | 0 | 1.837 | 37.0155 | 0 | 0 | 4 | K | 3 |  |  |  | ROZPOCET |  |  |  |  | 0 | 0 | 0 | 0 | 0 | 1 | 0 | 4 | 581511030
| VV |  | 403*0,50*0,50*0,20 "pod okapový chodník tl. 200 mm |  | 20.15 | [12 empty] | VV | 3 | 2 | True | 1 | ROZPOCET
106 | K | 637211122 | Okapový chodník z betonových dlaždic tl 60 mm kladených do písku se zalitím spár MC | m2 | 100.75 |  | 0 | CS ÚRS 2019 02 |  | základní |  | 0 | 0.28362 | 28.5747 | 0 | 0 | 4 | K | 3 |  |  |  | ROZPOCET |  |  |  |  | 0 | 0 | 0 | 0 | 0 | 1 | 0 | 4 | 742094552
| VV |  | 403*0,5*0,5 "nové dlaždice |  | 100.75 | [12 empty] | VV | 3 | 2 | True | 1 | ROZPOCET
107 | K | 919726121 | Geotextilie pro ochranu, separaci a filtraci netkaná měrná hmotnost do 200 g/m2 | m2 | 120.9 |  | 0 | CS ÚRS 2019 02 |  | základní |  | 0 | 0.00036 | 0.043524 | 0 | 0 | 4 | K | 3 |  |  |  | ROZPOCET |  |  |  |  | 0 | 0 | 0 | 0 | 0 | 1 | 0 | 4 | -897680996
| VV |  | 403*0,50*0,50*1,2 "pod pískové lože okap. chodníku |  | 120.9 | [12 empty] | VV | 3 | 2 | True | 1 | ROZPOCET
| D | 9 | Ostatní konstrukce a práce-bourání |  |  |  | 0 |  |  |  |  | 0 |  | 0.54163 |  | 32.0214 | 1 | D | 1 |  |  |  | ROZPOCET | [10 empty] | 0
| D | 91 | Doplňující konstrukce a práce pozemních komunikací, letišť a ploch |  |  |  | 0 |  |  |  |  | 0 |  | 0.369 |  | 0 | 1 | D | 2 |  |  |  | ROZPOCET | [10 empty] | 0
108 | K | 916231213 | Osazení chodníkového obrubníku betonového stojatého s boční opěrou do lože z betonu prostého | m | 2 |  | 0 | CS ÚRS 2019 02 |  | základní |  | 0 | 0.1295 | 0.259 | 0 | 0 | 4 | K | 3 |  |  |  | ROZPOCET |  |  |  |  | 0 | 0 | 0 | 0 | 0 | 1 | 0 | 4 | 2061557486
| VV |  | 2*1,0 "osazení obrubníku dlážděných ploch kolem soklu po jeho zateplení |  | 2 | [12 empty] | VV | 3 | 2 | True | 1 | ROZPOCET
109 | M | 59217017 | obrubník betonový chodníkový 1000x100x250mm | m | 2 |  | 0 | CS ÚRS 2019 02 |  | základní |  | 0 | 0.055 | 0.11 | 0 | 0 | 8 | M | 3 |  |  |  | ROZPOCET |  |  |  |  | 0 | 0 | 0 | 0 | 0 | 1 | 0 | 4 | 364899603
| D | 94 | Lešení a stavební výtahy |  |  |  | 0 |  |  |  |  | 0 |  | 0 |  | 0 | 1 | D | 2 |  |  |  | ROZPOCET | [10 empty] | 0
110 | K | 941111122R | Montáž lešení řadového trubkového lehkého s podlahami zatížení do 200 kg/m2 š do 1,2 m v do 25 m | m2 | 819.474 |  | 0 |  |  | základní |  | 0 | 0 | 0 | 0 | 0 | 4 | K | 3 |  |  |  | ROZPOCET |  |  |  |  | 0 | 0 | 0 | 0 | 0 | 1 | 0 | 4 | -747577861
| P |  | Poznámka k položce: vč. zahrnutí nákladů na používání (pronájem) lešení po dobu realizace stavby | [14 empty] | P | 3
| VV |  | (58,21+2*1,20+0,37+0,33+0,37)*3,15 "pohled SZ |  | 194.292 | [12 empty] | VV | 3 | 2 | True | 0 | ROZPOCET
| VV |  | (58,21+2*1,20+0,35+0,36+0,30)*3,15 "pohled JV |  | 194.103 | [12 empty] | VV | 3 | 2 | True | 0 | ROZPOCET
| VV |  | (36,45+0,30+0,37+0,35+0,34)*3,15 "pohled SV |  | 119.102 | [12 empty] | VV | 3 | 2 | True | 0 | ROZPOCET
| VV |  | (36,54-7,63+0,35+0,37)*3,15 "pohled SV - vnitřní |  | 93.335 | [12 empty] | VV | 3 | 2 | True | 0 | ROZPOCET
| VV |  | (36,54+2*0,36+2*0,97+2*0,35)*3,15 "pohled JZ |  | 125.685 | [12 empty] | VV | 3 | 2 | True | 0 | ROZPOCET
| VV |  | (36,45-7,63+0,33+0,36)*3,15 "pohled JZ - vnitřní |  | 92.957 | [12 empty] | VV | 3 | 2 | True | 0 | ROZPOCET
| VV |  | Součet |  | 819.474 | [12 empty] | VV | 3 | 4 | True | 1 | ROZPOCET
111 | K | 941111822 | Demontáž lešení řadového trubkového lehkého s podlahami zatížení do 200 kg/m2 š do 1,2 m v do 25 m | m2 | 819.474 |  | 0 | CS ÚRS 2019 02 |  | základní |  | 0 | 0 | 0 | 0 | 0 | 4 | K | 3 |  |  |  | ROZPOCET |  |  |  |  | 0 | 0 | 0 | 0 | 0 | 1 | 0 | 4 | -209612592
112 | K | 944711114R | Montáž záchytné stříšky š přes 2,5 m | m | 15 |  | 0 |  |  | základní |  | 0 | 0 | 0 | 0 | 0 | 4 | K | 3 |  |  |  | ROZPOCET |  |  |  |  | 0 | 0 | 0 | 0 | 0 | 1 | 0 | 4 | -468037469
| P |  | Poznámka k položce: vč. zahrnutí nákladů na používání (pronájem) po dobu realizace stavby | [14 empty] | P | 3
| VV |  | 15 "hlavní vstup |  | 15 | [12 empty] | VV | 3 | 2 | True | 1 | ROZPOCET
113 | K | 944711814 | Demontáž záchytné stříšky š přes 2,5 m | m | 15 |  | 0 | CS ÚRS 2019 02 |  | základní |  | 0 | 0 | 0 | 0 | 0 | 4 | K | 3 |  |  |  | ROZPOCET |  |  |  |  | 0 | 0 | 0 | 0 | 0 | 1 | 0 | 4 | -302133278
| D | 95 | Různé dokončovací konstrukce a práce pozemních staveb |  |  |  | 0 |  |  |  |  | 0 |  | 0.1574 |  | 0 | 1 | D | 2 |  |  |  | ROZPOCET | [10 empty] | 0
114 | K | 952901111 | Vyčištění budov bytové a občanské výstavby při výšce podlaží do 4 m | m2 | 1504.93 |  | 0 | CS ÚRS 2019 02 |  | základní |  | 0 | 4e-05 | 0.060197 | 0 | 0 | 4 | K | 3 |  |  |  | ROZPOCET |  |  |  |  | 0 | 0 | 0 | 0 | 0 | 1 | 0 | 4 | -795251435
| VV |  | 200,16 "1PP |  | 200.16 | [12 empty] | VV | 3 | 2 | True | 0 | ROZPOCET
| VV |  | 1300,77 "1NP |  | 1300.77 | [12 empty] | VV | 3 | 2 | True | 0 | ROZPOCET
| VV |  | 4,0 "statické opatření - přikotvení konců stěn |  | 4 | [12 empty] | VV | 3 | 2 | True | 0 | ROZPOCET
| VV |  | Součet |  | 1504.93 | [12 empty] | VV | 3 | 4 | True | 1 | ROZPOCET
115 | K | 952902121 | Čištění budov zametení drsných podlah | m2 | 494 |  | 0 | CS ÚRS 2019 02 |  | základní |  | 0 | 0 | 0 | 0 | 0 | 4 | K | 3 |  |  |  | ROZPOCET |  |  |  |  | 0 | 0 | 0 | 0 | 0 | 1 | 0 | 4 | -941150658
| VV |  | 494 "úklid ploch chodníků po výstavbě |  | 494 | [12 empty] | VV | 3 | 2 | True | 1 | ROZPOCET
116 | K | 955760006R | Prodloužení odvětrání PVC DN 100 mm (vč. vyčištění a mřížky - odkaz Vp2) | kus | 12 |  | 0 |  |  | základní |  | 0 | 0.00405 | 0.0486 | 0 | 0 | 4 | K | 3 |  |  |  | ROZPOCET |  |  |  |  | 0 | 0 | 0 | 0 | 0 | 1 | 0 | 4 | -1343463201
| VV |  | 12 "ozn. Vp2 |  | 12 | [12 empty] | VV | 3 | 2 | True | 1 | ROZPOCET
117 | K | 955760007R | Prodloužení odvětrání PVC DN 150 mm (vč. vyčištění a mřížky - ozn. Vp1) | kus | 12 |  | 0 |  |  | základní |  | 0 | 0.00405 | 0.0486 | 0 | 0 | 4 | K | 3 |  |  |  | ROZPOCET |  |  |  |  | 0 | 0 | 0 | 0 | 0 | 1 | 0 | 4 | 941663602
| VV |  | 12 "ozn. Vp1 |  | 12 | [12 empty] | VV | 3 | 2 | True | 1 | ROZPOCET
118 | K | 959999001R | Demontáž pamětní desky u vstupu a její zpětná montáž na zateplenou fasádu vč. úpravy kotvení | kus | 1 |  | 0 |  |  | základní |  | 0 | 0 | 0 | 0 | 0 | 4 | K | 3 |  |  |  | ROZPOCET |  |  |  |  | 0 | 0 | 0 | 0 | 0 | 1 | 0 | 4 | 915619434
119 | K | 959999002R | Demontáž cedulí a tabulek a jejich zpětná montáž na zateplenou fasádu vč. úpravy kotvení | kus | 1 |  | 0 |  |  | základní |  | 0 | 0 | 0 | 0 | 0 | 4 | K | 3 |  |  |  | ROZPOCET |  |  |  |  | 0 | 0 | 0 | 0 | 0 | 1 | 0 | 4 | -1527046704
| P |  | Poznámka k položce: - vč. kotevního materiálu - 1x cedule se znakem na rohu objektu - 2x tabulka menší - plyn - 1x bezp. tabulka u žebříku "Výstup zakázán" (výměna za novou tabulku) | [14 empty] | P | 3
120 | M | 73534510R | tabulka bezpečnostní s tiskem 2 barvy A4 210x297mm - "Výstup zakázán" | kus | 1.1 |  | 0 |  |  | základní |  | 0 | 0 | 0 | 0 | 0 | 8 | M | 3 |  |  |  | ROZPOCET |  |  |  |  | 0 | 0 | 0 | 0 | 0 | 1 | 0 | 4 | -369159074
| VV |  | 1*1,1 'Přepočtené koeficientem množství |  | 1.1 | [12 empty] | VV | 3 | 2 | False | 1 | ROZPOCET
| D | 96 | Bourání konstrukcí |  |  |  | 0 |  |  |  |  | 0 |  | 0 |  | 16.4073 | 1 | D | 2 |  |  |  | ROZPOCET | [10 empty] | 0
121 | K | 961055111 | Bourání základů ze ŽB | m3 | 3.852 |  | 0 | CS ÚRS 2019 02 |  | základní |  | 0 | 0 | 0 | 2.4 | 9.2448 | 4 | K | 3 |  |  |  | ROZPOCET |  |  |  |  | 0 | 0 | 0 | 0 | 0 | 1 | 0 | 4 | -1401087942
| VV |  | 2*((1,62+2*0,50)*0,80+1,62*0,70)*0,20 "anglické dvorky S |  | 1.292 | [12 empty] | VV | 3 | 2 | True | 0 | ROZPOCET
| VV |  | 4*((1,60+2*0,50)*0,80+1,60*0,70)*0,20 "anglické dvorky J |  | 2.56 | [12 empty] | VV | 3 | 2 | True | 0 | ROZPOCET
| VV |  | Součet |  | 3.852 | [12 empty] | VV | 3 | 4 | True | 1 | ROZPOCET
122 | K | 962031132 | Bourání příček z cihel pálených na MVC tl do 100 mm | m2 | 48.864 |  | 0 | CS ÚRS 2019 02 |  | základní |  | 0 | 0 | 0 | 0.131 | 6.4012 | 4 | K | 3 |  |  |  | ROZPOCET |  |  |  |  | 0 | 0 | 0 | 0 | 0 | 1 | 0 | 4 | 155962727
| VV |  | (2*15,505-6,20-12,00+12,46-5,0+2*0,30)*0,60 "zateplení soklu |  | 12.522 | [12 empty] | VV | 3 | 2 | True | 0 | ROZPOCET
| VV |  | (6,20+12,00)*2,50-(2*1,62+4*1,60)*0,95 "stěny 1PP - angl. dvorky |  | 36.342 | [12 empty] | VV | 3 | 2 | True | 0 | ROZPOCET
| VV |  | Součet |  | 48.864 | [12 empty] | VV | 3 | 4 | True | 1 | ROZPOCET
123 | K | 967041112 | Přisekání rovných ostění v betonu | m2 | 2.623 |  | 0 | CS ÚRS 2019 02 |  | základní |  | 0 | 0 | 0 | 0.066 | 0.17312 | 4 | K | 3 |  |  |  | ROZPOCET |  |  |  |  | 0 | 0 | 0 | 0 | 0 | 1 | 0 | 4 | -552632844
| VV |  | (1,46+1,14+1,15+1,45+0,90)*0,43 "parapety měněných oken |  | 2.623 | [12 empty] | VV | 3 | 2 | True | 0 | ROZPOCET
| VV |  | Součet |  | 2.623 | [12 empty] | VV | 3 | 4 | True | 1 | ROZPOCET
124 | K | 968072354 | Vybourání kovových rámů oken zdvojených včetně křídel pl do 1 m2 | m2 | 0.504 |  | 0 | CS ÚRS 2019 02 |  | základní |  | 0 | 0 | 0 | 0.089 | 0.044856 | 4 | K | 3 |  |  |  | ROZPOCET |  |  |  |  | 0 | 0 | 0 | 0 | 0 | 1 | 0 | 4 | 41463843
| VV |  | 0,90*0,56 "1PP - výměna |  | 0.504 | [12 empty] | VV | 3 | 2 | True | 1 | ROZPOCET
125 | K | 968082017 | Vybourání plastových rámů oken včetně křídel plochy přes 2 do 4 m2 | m2 | 10.654 |  | 0 | CS ÚRS 2019 02 |  | základní |  | 0 | 0 | 0 | 0.051 | 0.54335 | 4 | K | 3 |  |  |  | ROZPOCET |  |  |  |  | 0 | 0 | 0 | 0 | 0 | 1 | 0 | 4 | 104247471
| VV |  | 1,14*2,06+1,46*2,04+1,15*2,06+1,45*2,04 "okna 1NP - výměna |  | 10.654 | [12 empty] | VV | 3 | 2 | True | 0 | ROZPOCET
| VV |  | Součet |  | 10.654 | [12 empty] | VV | 3 | 4 | True | 1 | ROZPOCET
| D | 97 | Prorážení otvorů a ostatní bourací práce |  |  |  | 0 |  |  |  |  | 0 |  | 0 |  | 15.6101 | 1 | D | 2 |  |  |  | ROZPOCET | [10 empty] | 0
126 | K | 978036191 | Otlučení (osekání) cementových omítek vnějších ploch v rozsahu do 100 % | m2 | 20.157 |  | 0 | CS ÚRS 2019 02 |  | základní |  | 0 | 0 | 0 | 0.05 | 1.0079 | 4 | K | 3 |  |  |  | ROZPOCET |  |  |  |  | 0 | 0 | 0 | 0 | 0 | 1 | 0 | 4 | -129011500
| VV |  | ((1,15+2*2,06)+(1,45+2*2,04)+(1,14+2*2,06)+(1,46+2*2,04)+(0,90+2*0,56))*0,43 "ostění měněných oken |  | 10.157 | [12 empty] | VV | 3 | 2 | True | 0 | ROZPOCET
| VV |  | 10,0 "vyspávky poškozených míst (podkladu) před zateplením - předpoklad |  | 10 | [12 empty] | VV | 3 | 2 | True | 0 | ROZPOCET
| VV |  | Součet |  | 20.157 | [12 empty] | VV | 3 | 4 | True | 1 | ROZPOCET
127 | K | 978059641 | Odsekání a odebrání obkladů stěn z vnějších obkládaček plochy přes 1 m2 | m2 | 164.07 |  | 0 | CS ÚRS 2019 02 |  | základní |  | 0 | 0 | 0 | 0.089 | 14.6022 | 4 | K | 3 |  |  |  | ROZPOCET |  |  |  |  | 0 | 0 | 0 | 0 | 0 | 1 | 0 | 4 | 1379929372
| VV |  | odsekání stávajícího vnějšího fasádního obkladu na soklu: | [14 empty] | VV | 3 | 1 | True | 0 | ROZPOCET
| VV |  | (58,21+0,37+0,33+0,37-5,69-1,58)*0,35 "sokl pohled SZ |  | 18.204 | [12 empty] | VV | 3 | 2 | True | 0 | ROZPOCET
| VV |  | (58,21+0,35+0,36+0,30)*0,35 "sokl pohled JV |  | 20.727 | [12 empty] | VV | 3 | 2 | True | 0 | ROZPOCET
| VV |  | (36,45+0,30+0,37+0,35+0,34-1,10-1,25-5,00)*0,35 "sokl pohled SV |  | 10.661 | [12 empty] | VV | 3 | 2 | True | 0 | ROZPOCET
| VV |  | (36,54-7,63+0,35+0,37-3,70-3,45)*0,35 "sokl pohled SV - vnitřní |  | 7.868 | [12 empty] | VV | 3 | 2 | True | 0 | ROZPOCET
| VV |  | (36,54-6,87+2*0,36+2*0,35)*0,35 "sokl pohled JZ |  | 10.882 | [12 empty] | VV | 3 | 2 | True | 0 | ROZPOCET
| VV |  | (36,45-7,63+0,36+0,33)*0,35 "sokl pohled JZ - vnitřní |  | 10.329 | [12 empty] | VV | 3 | 2 | True | 0 | ROZPOCET
| VV |  | Mezisoučet |  | 78.671 | [12 empty] | VV | 3 | 3 | True | 0 | ROZPOCET
| VV |  | odsekání stávajícího vnějšího fasádního obkladu na části fasád: | [14 empty] | VV | 3 | 1 | True | 0 | ROZPOCET
| VV |  | 2*3,80*4,30-2*(2,635+0,860)*0,835+(2*2,635+2*0,86+8*0,86)*0,15 "fasáda SZ vč. ostění |  | 28.924 | [12 empty] | VV | 3 | 2 | True | 0 | ROZPOCET
| VV |  | 2*3,80*4,30-2*(2,635+0,860)*0,835+(2*2,635+2*0,86+8*0,86)*0,15 "fasáda JV vč. ostění |  | 28.924 | [12 empty] | VV | 3 | 2 | True | 0 | ROZPOCET
| VV |  | 2*3,80*4,30-(1,725+0,860+1,730)*0,85-1,445*2,70+(2*1,73+0,86+1,445+2*2,70+6*0,85)*0,15 "fasáda SV vč. ostění |  | 27.551 | [12 empty] | VV | 3 | 2 | True | 0 | ROZPOCET
| VV |  | Mezisoučet |  | 85.399 | [12 empty] | VV | 3 | 3 | True | 0 | ROZPOCET
| VV |  | Součet |  | 164.07 | [12 empty] | VV | 3 | 4 | True | 1 | ROZPOCET
128 | K | 979054451 | Očištění vybouraných zámkových dlaždic s původním spárováním z kameniva těženého | m2 | 23.3 |  | 0 | CS ÚRS 2019 02 |  | základní |  | 0 | 0 | 0 | 0 | 0 | 4 | K | 3 |  |  |  | ROZPOCET |  |  |  |  | 0 | 0 | 0 | 0 | 0 | 1 | 0 | 4 | -1259129761
| VV |  | kolem zateplovaného soklu objektu: | [14 empty] | VV | 3 | 1 | True | 0 | ROZPOCET
| VV |  | (6,3+1,1+2*1,0)*1,0 "zadní vstup - jídelna |  | 9.4 | [12 empty] | VV | 3 | 2 | True | 0 | ROZPOCET
| VV |  | (6,1+5,8+2*1,0)*1,0 "zadní vstupy - Z část |  | 13.9 | [12 empty] | VV | 3 | 2 | True | 0 | ROZPOCET
| VV |  | Součet |  | 23.3 | [12 empty] | VV | 3 | 4 | True | 1 | ROZPOCET
| D | 98 | Demolice a sanace |  |  |  | 0 |  |  |  |  | 0 |  | 0.015232 |  | 0.00396 | 1 | D | 2 |  |  |  | ROZPOCET | [10 empty] | 0
129 | K | 985331213 | Dodatečné vlepování betonářské výztuže D 12 mm do chemické malty včetně vyvrtání otvoru | m | 12 |  | 0 | CS ÚRS 2019 02 |  | základní |  | 0 | 0.00032 | 0.00384 | 0.00033 | 0.00396 | 4 | K | 3 |  |  |  | ROZPOCET |  |  |  |  | 0 | 0 | 0 | 0 | 0 | 1 | 0 | 4 | -1714069379
| VV |  | 5*0,6*4 "statické opatření - přikotvení konců stěn |  | 12 | [12 empty] | VV | 3 | 2 | True | 1 | ROZPOCET
130 | M | 31197004R | tyč závitová Pz 5.8 M12 | m | 14 |  | 0 |  |  | základní |  | 0 | 0.00078 | 0.01092 | 0 | 0 | 8 | M | 3 |  |  |  | ROZPOCET |  |  |  |  | 0 | 0 | 0 | 0 | 0 | 1 | 0 | 4 | -1501867223
| VV |  | 5*0,7*4 |  | 14 | [12 empty] | VV | 3 | 2 | True | 1 | ROZPOCET
131 | M | 31120006 | podložka DIN 125-A ZB D 12mm | 100 kus | 0.2 |  | 0 | CS ÚRS 2019 02 |  | základní |  | 0 | 0.00063 | 0.000126 | 0 | 0 | 8 | M | 3 |  |  |  | ROZPOCET |  |  |  |  | 0 | 0 | 0 | 0 | 0 | 1 | 0 | 4 | 156391176
| VV |  | 0,2 "statické opatření - přikotvení konců stěn |  | 0.2 | [12 empty] | VV | 3 | 2 | True | 1 | ROZPOCET
132 | M | 31111006 | matice přesná šestihranná Pz DIN 934-8 M12 | 100 kus | 0.2 |  | 0 | CS ÚRS 2019 02 |  | základní |  | 0 | 0.00173 | 0.000346 | 0 | 0 | 8 | M | 3 |  |  |  | ROZPOCET |  |  |  |  | 0 | 0 | 0 | 0 | 0 | 1 | 0 | 4 | 908228740
| VV |  | 0,2 "statické opatření - přikotvení konců stěn |  | 0.2 | [12 empty] | VV | 3 | 2 | True | 1 | ROZPOCET
| D | 997 | Přesun sutě |  |  |  | 0 |  |  |  |  | 0 |  | 0 |  | 0 | 1 | D | 1 |  |  |  | ROZPOCET | [10 empty] | 0
133 | K | 997013111 | Vnitrostaveništní doprava suti a vybouraných hmot pro budovy v do 6 m s použitím mechanizace | t | 132.165 |  | 0 | CS ÚRS 2019 02 |  | základní |  | 0 | 0 | 0 | 0 | 0 | 4 | K | 2 |  |  |  | ROZPOCET |  |  |  |  | 0 | 0 | 0 | 0 | 0 | 1 | 0 | 4 | -770071773
134 | K | 997013501 | Odvoz suti a vybouraných hmot na skládku nebo meziskládku do 1 km se složením | t | 132.165 |  | 0 | CS ÚRS 2019 02 |  | základní |  | 0 | 0 | 0 | 0 | 0 | 4 | K | 2 |  |  |  | ROZPOCET |  |  |  |  | 0 | 0 | 0 | 0 | 0 | 1 | 0 | 4 | -1901093241
135 | K | 997013509 | Příplatek k odvozu suti a vybouraných hmot na skládku ZKD 1 km přes 1 km | t | 3700.62 |  | 0 | CS ÚRS 2019 02 |  | základní |  | 0 | 0 | 0 | 0 | 0 | 4 | K | 2 |  |  |  | ROZPOCET |  |  |  |  | 0 | 0 | 0 | 0 | 0 | 1 | 0 | 4 | -261423984
| P |  | Poznámka k položce: skládka vzdálena 29 km | [14 empty] | P | 2
| VV |  | 132,165*28 'Přepočtené koeficientem množství |  | 3700.62 | [12 empty] | VV | 2 | 2 | False | 1 | ROZPOCET
136 | K | 997013832R | Poplatek za uložení stavebního směsného odpadu na skládce (skládkovné) | t | 132.165 |  | 0 |  |  | základní |  | 0 | 0 | 0 | 0 | 0 | 4 | K | 2 |  |  |  | ROZPOCET |  |  |  |  | 0 | 0 | 0 | 0 | 0 | 1 | 0 | 4 | -1148111210
| D | 998 | Přesun hmot |  |  |  | 0 |  |  |  |  | 0 |  | 0 |  | 0 | 1 | D | 1 |  |  |  | ROZPOCET | [10 empty] | 0
137 | K | 998017001 | Přesun hmot s omezením mechanizace pro budovy v do 6 m | t | 332.847 |  | 0 | CS ÚRS 2019 02 |  | základní |  | 0 | 0 | 0 | 0 | 0 | 4 | K | 2 |  |  |  | ROZPOCET |  |  |  |  | 0 | 0 | 0 | 0 | 0 | 1 | 0 | 4 | 603409861
| D | PSV | Práce a dodávky PSV |  |  |  | 0 |  |  |  |  | 0 |  | 17.6118 |  | 60.1655 | 2 | D | 0 |  |  |  | ROZPOCET | [10 empty] | 0
| D | 711 | Izolace proti vodě, vlhkosti a plynům |  |  |  | 0 |  |  |  |  | 0 |  | 0.44418 |  | 0 | 2 | D | 1 |  |  |  | ROZPOCET | [10 empty] | 0
138 | K | 711161115 | Izolace proti zemní vlhkosti nopovou fólií vodorovná, nopek v 20,0 mm, tl do 1,0 mm | m2 | 185.41 |  | 0 | CS ÚRS 2019 02 |  | základní |  | 0 | 0.00115 | 0.21322 | 0 | 0 | 16 | K | 2 |  |  |  | ROZPOCET |  |  |  |  | 0 | 0 | 0 | 0 | 0 | 1 | 0 | 16 | 2146855844
| VV |  | sokl pod úrovní terénu: | [14 empty] | VV | 2 | 1 | True | 0 | ROZPOCET
| VV |  | (58,21+0,37+0,33+0,37-5,69-1,58)*0,70 "pohled SZ |  | 36.407 | [12 empty] | VV | 2 | 2 | True | 0 | ROZPOCET
| VV |  | (58,21+0,35+0,36+0,30-5,57)*0,70 "pohled JV |  | 37.555 | [12 empty] | VV | 2 | 2 | True | 0 | ROZPOCET
| VV |  | (36,45+0,30+0,37+0,35+0,34-1,10-1,25-5,00)*0,70 "pohled SV |  | 21.322 | [12 empty] | VV | 2 | 2 | True | 0 | ROZPOCET
| VV |  | (36,54-7,63+0,35+0,37-3,70-3,45)*0,70 "pohled SV - vnitřní |  | 15.736 | [12 empty] | VV | 2 | 2 | True | 0 | ROZPOCET
| VV |  | (36,54-6,87+2*0,36+2*0,35)*0,70 "pohled JZ |  | 21.763 | [12 empty] | VV | 2 | 2 | True | 0 | ROZPOCET
| VV |  | (36,45-7,63+0,36+0,33)*0,70 "pohled JZ - vnitřní |  | 20.657 | [12 empty] | VV | 2 | 2 | True | 0 | ROZPOCET
| VV |  | (6,2+12,0)*2,10 "u světlíků SZ a JV navíc |  | 38.22 | [12 empty] | VV | 2 | 2 | True | 0 | ROZPOCET
| VV |  | -(5*1,0+1*1,25)*1,00 "odpočet světlíků |  | -6.25 | [12 empty] | VV | 2 | 2 | True | 0 | ROZPOCET
| VV |  | Součet |  | 185.41 | [12 empty] | VV | 2 | 4 | True | 1 | ROZPOCET
139 | K | 711161384 | Izolace proti zemní vlhkosti nopovou fólií ukončení provětrávací lištou | m | 212.95 |  | 0 | CS ÚRS 2019 02 |  | základní |  | 0 | 0.00029 | 0.061755 | 0 | 0 | 16 | K | 2 |  |  |  | ROZPOCET |  |  |  |  | 0 | 0 | 0 | 0 | 0 | 1 | 0 | 16 | 281882503
| VV |  | 58,21+0,37+0,33+0,37-5,69-1,58 "pohled SZ |  | 52.01 | [12 empty] | VV | 2 | 2 | True | 0 | ROZPOCET
| VV |  | 58,21+0,35+0,36+0,30-5,57 "pohled JV |  | 53.65 | [12 empty] | VV | 2 | 2 | True | 0 | ROZPOCET
| VV |  | 36,45+0,30+0,37+0,35+0,34-1,10-1,25-5,00 "pohled SV |  | 30.46 | [12 empty] | VV | 2 | 2 | True | 0 | ROZPOCET
| VV |  | 36,54-7,63+0,35+0,37-3,70-3,45 "pohled SV - vnitřní |  | 22.48 | [12 empty] | VV | 2 | 2 | True | 0 | ROZPOCET
| VV |  | 36,54-6,87+2*0,36+2*0,35 "pohled JZ |  | 31.09 | [12 empty] | VV | 2 | 2 | True | 0 | ROZPOCET
| VV |  | 36,45-7,63+0,36+0,33 "pohled JZ - vnitřní |  | 29.51 | [12 empty] | VV | 2 | 2 | True | 0 | ROZPOCET
| VV |  | -5*1,0-1*1,25 "odpočet světlíků |  | -6.25 | [12 empty] | VV | 2 | 2 | True | 0 | ROZPOCET
| VV |  | Součet |  | 212.95 | [12 empty] | VV | 2 | 4 | True | 1 | ROZPOCET
140 | K | 711192201 | Provedení izolace proti zemní vlhkosti hydroizolační stěrkou svislé na betonu, 2 vrstvy | m2 | 44.71 |  | 0 | CS ÚRS 2019 02 |  | základní |  | 0 | 0 | 0 | 0 | 0 | 16 | K | 2 |  |  |  | ROZPOCET |  |  |  |  | 0 | 0 | 0 | 0 | 0 | 1 | 0 | 16 | -375945053
| VV |  | (6,2+12,0)*2,8 "u světlíků |  | 50.96 | [12 empty] | VV | 2 | 2 | True | 0 | ROZPOCET
| VV |  | -(5*1,0+1*1,25)*1,00 "odpočet světlíků |  | -6.25 | [12 empty] | VV | 2 | 2 | True | 0 | ROZPOCET
| VV |  | Součet |  | 44.71 | [12 empty] | VV | 2 | 4 | True | 1 | ROZPOCET
141 | M | 221010180R | asfaltový tmel nátěrový pro hydroizolace základů staveb | kg | 62.594 |  | 0 |  |  | základní |  | 0 | 0.001 | 0.062594 | 0 | 0 | 32 | M | 2 |  |  |  | ROZPOCET |  |  |  |  | 0 | 0 | 0 | 0 | 0 | 1 | 0 | 16 | 247573633
| P |  | Poznámka k položce: asfaltový izolační tmel - asfaltový lak s minerálními i organickými plnidly, možnost použití i za nízkých teplot | [14 empty] | P | 2
| VV |  | 44,71*1,4 'Přepočtené koeficientem množství |  | 62.594 | [12 empty] | VV | 2 | 2 | False | 1 | ROZPOCET
142 | K | 711491272 | Provedení izolace proti tlakové vodě svislé z textilií vrstva ochranná | m2 | 185.41 |  | 0 | CS ÚRS 2019 02 |  | základní |  | 0 | 0 | 0 | 0 | 0 | 16 | K | 2 |  |  |  | ROZPOCET |  |  |  |  | 0 | 0 | 0 | 0 | 0 | 1 | 0 | 16 | 901014782
143 | M | 69311088 | geotextilie netkaná separační, ochranná, filtrační, drenážní PES 500g/m2 | m2 | 213.222 |  | 0 | CS ÚRS 2019 02 |  | základní |  | 0 | 0.0005 | 0.10661 | 0 | 0 | 8 | M | 2 |  |  |  | ROZPOCET |  |  |  |  | 0 | 0 | 0 | 0 | 0 | 1 | 0 | 4 | 1594261029
| VV |  | 185,41*1,15 'Přepočtené koeficientem množství |  | 213.222 | [12 empty] | VV | 2 | 2 | False | 1 | ROZPOCET
144 | K | 998711201 | Přesun hmot procentní pro izolace proti vodě, vlhkosti a plynům v objektech v do 6 m | % |  |  | 0 | CS ÚRS 2019 02 |  | základní |  | 0 | 0 | 0 | 0 | 0 | 16 | K | 2 |  |  |  | ROZPOCET |  |  |  |  | 0 | 0 | 0 | 0 | 0 | 1 | 0 | 16 | 172504722
| D | 712 | Povlakové krytiny |  |  |  | 0 |  |  |  |  | 0 |  | 0.02431 |  | 54.0084 | 2 | D | 1 |  |  |  | ROZPOCET | [10 empty] | 0
145 | K | 712300845 | Demontáž ventilační hlavice na ploché střeše sklonu do 10° | kus | 4 |  | 0 | CS ÚRS 2019 02 |  | základní |  | 0 | 0 | 0 | 0.0003 | 0.0012 | 16 | K | 2 |  |  |  | ROZPOCET |  |  |  |  | 0 | 0 | 0 | 0 | 0 | 1 | 0 | 16 | 392808465
| VV |  | 4 "plocha střechy |  | 4 | [12 empty] | VV | 2 | 2 | True | 1 | ROZPOCET
146 | K | 712998004 | Montáž atikového chrliče z PVC DN 110 | kus | 1 |  | 0 | CS ÚRS 2019 02 |  | základní |  | 0 | 7e-05 | 7e-05 | 0 | 0 | 16 | K | 2 |  |  |  | ROZPOCET |  |  |  |  | 0 | 0 | 0 | 0 | 0 | 1 | 0 | 16 | 1999346578
147 | M | 28342474R | chrlič střešní DN 110 s integrovanou manžetou pro hydroizolaci z TPO a vyjímatelnou ochrannou mřížkou | kus | 1 |  | 0 |  |  | základní |  | 0 | 0.0007 | 0.0007 | 0 | 0 | 32 | M | 2 |  |  |  | ROZPOCET |  |  |  |  | 0 | 0 | 0 | 0 | 0 | 1 | 0 | 16 | 283249140
| P |  | Poznámka k položce: délka 50 cm s možností prodloužení | [14 empty] | P | 2
148 | K | 712999000R | Montáž střešního systému střešní fólie TPO se stabilizací přitížením dle specifikace | m2 | 1381.5 |  | 0 |  |  | základní |  | 0 | 0 | 0 | 0 | 0 | 16 | K | 2 |  |  |  | ROZPOCET |  |  |  |  | 0 | 0 | 0 | 0 | 0 | 1 | 0 | 16 | -1405726980
| P |  | Poznámka k položce: vč. celoplošného přilepení k podkladu na atikách a provedení veškerých detailů dle použitého střešního systému | [14 empty] | P | 2
| VV |  | 1342,66 "půdorysná plocha střechy |  | 1342.66 | [12 empty] | VV | 2 | 2 | True | 0 | ROZPOCET
| VV |  | 242,75*0,160 "obvodová atika svisle |  | 38.84 | [12 empty] | VV | 2 | 2 | True | 0 | ROZPOCET
| VV |  | Součet |  | 1381.5 | [12 empty] | VV | 2 | 4 | True | 1 | ROZPOCET
149 | M | 712999001R | střešní krytina fólie TPO dle specifikace | m2 | 1381.5 |  | 0 |  |  | základní |  | 0 | 0 | 0 | 0 | 0 | 32 | M | 2 |  |  |  | ROZPOCET |  |  |  |  | 0 | 0 | 0 | 0 | 0 | 1 | 0 | 16 | 774858057
150 | M | 712999002R | ostatní materiál systému střešní fólie TPO dle specifikace a betonové dlažby přitížení střešního pláště | m2 | 1381.5 |  | 0 |  |  | základní |  | 0 | 0 | 0 | 0 | 0 | 32 | M | 2 |  |  |  | ROZPOCET |  |  |  |  | 0 | 0 | 0 | 0 | 0 | 1 | 0 | 16 | -1663086747
| P |  | Poznámka k položce: - dodávka veškerého potřebného doplňkového materiálu dle specifikace dodavatele použitého systému: kotvící lišty, kotvy, lepidla, tmely atd. - betonové dlaždice 400x400x40 mm na terčích (5113 ks) | [14 empty] | P | 2
151 | K | 712999003R | Částečná oprava stávající krytiny, odstranění bublin a částečné srovnání povrchu | m2 | 150 |  | 0 |  |  | základní |  | 0 | 0 | 0 | 0 | 0 | 16 | K | 2 |  |  |  | ROZPOCET |  |  |  |  | 0 | 0 | 0 | 0 | 0 | 1 | 0 | 16 | 609443231
| VV |  | 150,00 "předpoklad |  | 150 | [12 empty] | VV | 2 | 2 | True | 1 | ROZPOCET
152 | K | 712999004R | Příprava podkladu | m2 | 1203.6 |  | 0 |  |  | základní |  | 0 | 0 | 0 | 0 | 0 | 16 | K | 2 |  |  |  | ROZPOCET |  |  |  |  | 0 | 0 | 0 | 0 | 0 | 1 | 0 | 16 | 360579970
| VV |  | 1203,6 "vnitřní půdorysná plocha střechy |  | 1203.6 | [12 empty] | VV | 2 | 2 | True | 0 | ROZPOCET
| VV |  | Součet |  | 1203.6 | [12 empty] | VV | 2 | 4 | True | 1 | ROZPOCET
153 | K | 712999005R | Montáž větracích komínků do plochy střechy | kus | 4 |  | 0 |  |  | základní |  | 0 | 0.00016 | 0.00064 | 0 | 0 | 16 | K | 2 |  |  |  | ROZPOCET |  |  |  |  | 0 | 0 | 0 | 0 | 0 | 1 | 0 | 16 | 1971202254
| VV |  | 4 "výměna stávajících vent. hlavic v ploše střechy |  | 4 | [12 empty] | VV | 2 | 2 | True | 1 | ROZPOCET
154 | M | 553501181R | odvětrávací komínek D110 do krytiny TPO s dešťovou krytkou a integrovanou TPO manžetou (hydroizolační fólie na bázi TPO) | kus | 4 |  | 0 |  |  | základní |  | 0 | 0.0004 | 0.0016 | 0 | 0 | 32 | M | 2 |  |  |  | ROZPOCET |  |  |  |  | 0 | 0 | 0 | 0 | 0 | 1 | 0 | 16 | 1744875401
155 | K | 712999006R | Výměna (demontáž a montáž) střešní vpusti | kus | 6 |  | 0 |  |  | základní |  | 0 | 0.00235 | 0.0141 | 0 | 0 | 16 | K | 2 |  |  |  | ROZPOCET |  |  |  |  | 0 | 0 | 0 | 0 | 0 | 1 | 0 | 16 | 1805173703
156 | M | 283424610R | střešní vpusť D125 vč. nádstavce a lapače listí | kus | 6 |  | 0 |  |  | základní |  | 0 | 0.0012 | 0.0072 | 0 | 0 | 32 | M | 2 |  |  |  | ROZPOCET |  |  |  |  | 0 | 0 | 0 | 0 | 0 | 1 | 0 | 16 | 1652457016
| P |  | Poznámka k položce: - s pevnou izolační přírubou a izolační svorkou, tepelně izolovaný - se svislým odtokem pro ploché střechy s izolační svorkou a křídl. maticemi z nerezové oceli, tepelně izolovaný, se záchytným košem - vč. nástavce 300mm / d 125mm s pevnou izolační přírubou, s izolační svorkou a křídlovými maticemi s z nerezové oceli | [14 empty] | P | 2
157 | K | 712999101R | Demontáž přitížení střešního pláště z betonových dlaždic | m3 | 30.004 |  | 0 |  |  | základní |  | 0 | 0 | 0 | 1.8 | 54.0072 | 16 | K | 2 |  |  |  | ROZPOCET |  |  |  |  | 0 | 0 | 0 | 0 | 0 | 1 | 0 | 16 | 123864510
| VV |  | dle původní dokumentace - dlažba 400x400x60 mm: | [14 empty] | VV | 2 | 1 | True | 0 | ROZPOCET
| VV |  | 978,9*2*(0,40*0,40*0,06) "vnitřní plocha (2 ks/m2) |  | 18.795 | [12 empty] | VV | 2 | 2 | True | 0 | ROZPOCET
| VV |  | 279,3*4*(0,40*0,40*0,06) "okraje střechy (4 ks/m2) |  | 10.725 | [12 empty] | VV | 2 | 2 | True | 0 | ROZPOCET
| VV |  | 8,4*6*(0,40*0,40*0,06) "rohy střechy (6 ks/m2) |  | 0.484 | [12 empty] | VV | 2 | 2 | True | 0 | ROZPOCET
| VV |  | Součet |  | 30.004 | [12 empty] | VV | 2 | 4 | True | 1 | ROZPOCET
158 | K | 998712201 | Přesun hmot procentní pro krytiny povlakové v objektech v do 6 m | % |  |  | 0 | CS ÚRS 2019 02 |  | základní |  | 0 | 0 | 0 | 0 | 0 | 16 | K | 2 |  |  |  | ROZPOCET |  |  |  |  | 0 | 0 | 0 | 0 | 0 | 1 | 0 | 16 | 2005678065
| D | 713 | Izolace tepelné |  |  |  | 0 |  |  |  |  | 0 |  | 6.4738 |  | 0 | 2 | D | 1 |  |  |  | ROZPOCET | [10 empty] | 0
159 | K | 713141154R | Montáž izolace tepelné střech - pokládka 2 vrstvy s geotextilií | m2 | 1203.6 |  | 0 |  |  | základní |  | 0 | 0 | 0 | 0 | 0 | 16 | K | 2 |  |  |  | ROZPOCET |  |  |  |  | 0 | 0 | 0 | 0 | 0 | 1 | 0 | 16 | -1666130719
| VV |  | 1203,6 "vnitřní půdorysná plocha střechy |  | 1203.6 | [12 empty] | VV | 2 | 2 | True | 1 | ROZPOCET
160 | M | 69311169 | geotextilie PP s ÚV stabilizací 200g/m2 | m2 | 1408.212 |  | 0 | CS ÚRS 2019 02 |  | základní |  | 0 | 0.0002 | 0.28164 | 0 | 0 | 32 | M | 2 |  |  |  | ROZPOCET |  |  |  |  | 0 | 0 | 0 | 0 | 0 | 1 | 0 | 16 | 2088892998
| VV |  | 1203,6*1,17 'Přepočtené koeficientem množství |  | 1408.212 | [12 empty] | VV | 2 | 2 | False | 1 | ROZPOCET
161 | M | 28372309 | deska EPS 100 do plochých střech a podlah λ=0,037 tl 100mm | m2 | 2455.344 |  | 0 | CS ÚRS 2019 02 |  | základní |  | 0 | 0.0025 | 6.1384 | 0 | 0 | 32 | M | 2 |  |  |  | ROZPOCET |  |  |  |  | 0 | 0 | 0 | 0 | 0 | 1 | 0 | 16 | -1845949661
| VV |  | 1203,6*2 |  | 2407.2 | [12 empty] | VV | 2 | 2 | True | 1 | ROZPOCET
| VV |  | 2407,2*1,02 'Přepočtené koeficientem množství |  | 2455.344 | [12 empty] | VV | 2 | 2 | False | 1 | ROZPOCET
162 | M | 24633005R | pěna PUR | tuba | 48 |  | 0 |  |  | základní |  | 0 | 0.00112 | 0.05376 | 0 | 0 | 32 | M | 2 |  |  |  | ROZPOCET |  |  |  |  | 0 | 0 | 0 | 0 | 0 | 1 | 0 | 16 | -1289238558
163 | K | 998713201 | Přesun hmot procentní pro izolace tepelné v objektech v do 6 m | % |  |  | 0 | CS ÚRS 2019 02 |  | základní |  | 0 | 0 | 0 | 0 | 0 | 16 | K | 2 |  |  |  | ROZPOCET |  |  |  |  | 0 | 0 | 0 | 0 | 0 | 1 | 0 | 16 | -677599058
| D | 721 | Zdravotechnika - vnitřní kanalizace |  |  |  | 0 |  |  |  |  | 0 |  | 0.0022 |  | 0.0463 | 2 | D | 1 |  |  |  | ROZPOCET | [10 empty] | 0
164 | K | 721242106 | Lapač střešních splavenin z PP se zápachovou klapkou a lapacím košem DN 125 | kus | 1 |  | 0 | CS ÚRS 2019 02 |  | základní |  | 0 | 0.0011 | 0.0011 | 0 | 0 | 16 | K | 2 |  |  |  | ROZPOCET |  |  |  |  | 0 | 0 | 0 | 0 | 0 | 1 | 0 | 16 | 1851116772
165 | K | 721242106R | Lapač střešních splavenin z PP se zápachovou klapkou a lapacím košem DN 125 - pro hranatý svod | kus | 1 |  | 0 |  |  | základní |  | 0 | 0.0011 | 0.0011 | 0 | 0 | 16 | K | 2 |  |  |  | ROZPOCET |  |  |  |  | 0 | 0 | 0 | 0 | 0 | 1 | 0 | 16 | 827655772
166 | K | 721242803 | Demontáž lapače střešních splavenin DN 110 | kus | 1 |  | 0 | CS ÚRS 2019 02 |  | základní |  | 0 | 0 | 0 | 0.02113 | 0.02113 | 16 | K | 2 |  |  |  | ROZPOCET |  |  |  |  | 0 | 0 | 0 | 0 | 0 | 1 | 0 | 16 | 1709678430
167 | K | 721242804 | Demontáž lapače střešních splavenin DN 125 | kus | 1 |  | 0 | CS ÚRS 2019 02 |  | základní |  | 0 | 0 | 0 | 0.02517 | 0.02517 | 16 | K | 2 |  |  |  | ROZPOCET |  |  |  |  | 0 | 0 | 0 | 0 | 0 | 1 | 0 | 16 | -1092049054
168 | K | 998721201 | Přesun hmot procentní pro vnitřní kanalizace v objektech v do 6 m | % |  |  | 0 | CS ÚRS 2019 02 |  | základní |  | 0 | 0 | 0 | 0 | 0 | 16 | K | 2 |  |  |  | ROZPOCET |  |  |  |  | 0 | 0 | 0 | 0 | 0 | 1 | 0 | 16 | -798879280
| D | 761 | Konstrukce prosvětlovací |  |  |  | 0 |  |  |  |  | 0 |  | 0.08211 |  | 0 | 2 | D | 1 |  |  |  | ROZPOCET | [10 empty] | 0
169 | K | 761661021 | Osazení sklepních světlíků (anglických dvorků) hloubky do 1,0 m, šířky do 1,0 m | kus | 5 |  | 0 | CS ÚRS 2019 02 |  | základní |  | 0 | 0.00018 | 0.0009 | 0 | 0 | 16 | K | 2 |  |  |  | ROZPOCET |  |  |  |  | 0 | 0 | 0 | 0 | 0 | 1 | 0 | 16 | -445491443
170 | M | 56245252 | světlík sklepní (anglický dvorek) pochozí včetně odvodňovacího prvku rošt 1000x1000x400mm | kus | 5 |  | 0 | CS ÚRS 2019 02 |  | základní |  | 0 | 0.0125 | 0.0625 | 0 | 0 | 32 | M | 2 |  |  |  | ROZPOCET |  |  |  |  | 0 | 0 | 0 | 0 | 0 | 1 | 0 | 16 | 474275490
| P |  | Poznámka k položce: kompletní výrobek dle specifikace výrobků | [14 empty] | P | 2
| VV |  | 5 "ozn. Vo5 - kompletní výrobek dle specifikace výrobků |  | 5 | [12 empty] | VV | 2 | 2 | True | 1 | ROZPOCET
171 | K | 761661031 | Osazení sklepních světlíků (anglických dvorků) hloubky do 1,0 m, šířky do 1,25 m | kus | 1 |  | 0 | CS ÚRS 2019 02 |  | základní |  | 0 | 0.00021 | 0.00021 | 0 | 0 | 16 | K | 2 |  |  |  | ROZPOCET |  |  |  |  | 0 | 0 | 0 | 0 | 0 | 1 | 0 | 16 | -1153856561
172 | M | 56245254 | světlík sklepní (anglický dvorek) včetně odvodňovacího prvku recykovaný polymer rošt 1250x1000x400mm | kus | 1 |  | 0 | CS ÚRS 2019 02 |  | základní |  | 0 | 0.0185 | 0.0185 | 0 | 0 | 32 | M | 2 |  |  |  | ROZPOCET |  |  |  |  | 0 | 0 | 0 | 0 | 0 | 1 | 0 | 16 | -1914887413
| VV |  | 1 "ozn. Vo5 - kompletní výrobek dle specifikace výrobků |  | 1 | [12 empty] | VV | 2 | 2 | True | 1 | ROZPOCET
173 | K | 998761201 | Přesun hmot procentní pro konstrukce sklobetonové v objektech v do 6 m | % |  |  | 0 | CS ÚRS 2019 02 |  | základní |  | 0 | 0 | 0 | 0 | 0 | 16 | K | 2 |  |  |  | ROZPOCET |  |  |  |  | 0 | 0 | 0 | 0 | 0 | 1 | 0 | 16 | -1028130473
| D | 762 | Konstrukce tesařské |  |  |  | 0 |  |  |  |  | 0 |  | 0 |  | 4.8804 | 2 | D | 1 |  |  |  | ROZPOCET | [10 empty] | 0
174 | K | 762361830R | Demontáž spádových klínů z prken fošen průřezové plochy přes 224 cm2 | m | 244.02 |  | 0 |  |  | základní |  | 0 | 0 | 0 | 0.02 | 4.8804 | 16 | K | 2 |  |  |  | ROZPOCET |  |  |  |  | 0 | 0 | 0 | 0 | 0 | 1 | 0 | 16 | -1670322868
| VV |  | 2*(58,21+35,60+14,09+14,11) "fošna na atice |  | 244.02 | [12 empty] | VV | 2 | 2 | True | 1 | ROZPOCET
175 | K | 7629999001R | D+M desky OSB tl.18 mm na atiku a stříšky vč. kotvení a kotevního materiálu | m2 | 228.965 |  | 0 |  |  | základní |  | 0 | 0 | 0 | 0 | 0 | 16 | K | 2 |  |  |  | ROZPOCET |  |  |  |  | 0 | 0 | 0 | 0 | 0 | 1 | 0 | 16 | 436457766
| VV |  | 13,0 "stříška nad zásobovacím vstupem |  | 13 | [12 empty] | VV | 2 | 2 | True | 0 | ROZPOCET
| VV |  | 4,1+4,5 "stříšky nad dvorními vstupy |  | 8.6 | [12 empty] | VV | 2 | 2 | True | 0 | ROZPOCET
| VV |  | 243,3*(0,70+0,15)+2*0,40*0,70 "atiky svisle+vodorovně |  | 207.365 | [12 empty] | VV | 2 | 2 | True | 0 | ROZPOCET
| VV |  | Součet |  | 228.965 | [12 empty] | VV | 2 | 4 | True | 1 | ROZPOCET
176 | K | 998762201 | Přesun hmot procentní pro kce tesařské v objektech v do 6 m | % |  |  | 0 | CS ÚRS 2019 02 |  | základní |  | 0 | 0 | 0 | 0 | 0 | 16 | K | 2 |  |  |  | ROZPOCET |  |  |  |  | 0 | 0 | 0 | 0 | 0 | 1 | 0 | 16 | -1580923261
| D | 764 | Konstrukce klempířské |  |  |  | 0 |  |  |  |  | 0 |  | 1.5383 |  | 0.95505 | 2 | D | 1 |  |  |  | ROZPOCET | [10 empty] | 0
177 | K | 764001821 | Demontáž krytiny ze svitků nebo tabulí do suti | m2 | 27.609 |  | 0 | CS ÚRS 2019 02 |  | základní |  | 0 | 0 | 0 | 0.00594 | 0.164 | 16 | K | 2 |  |  |  | ROZPOCET |  |  |  |  | 0 | 0 | 0 | 0 | 0 | 1 | 0 | 16 | -1583972025
| VV |  | 11,70*1,43+7,40*1,47 "oplechování stříšek - dle K15 a K21 |  | 27.609 | [12 empty] | VV | 2 | 2 | True | 1 | ROZPOCET
178 | K | 764002801 | Demontáž závětrné lišty do suti | m | 6.5 |  | 0 | CS ÚRS 2019 02 |  | základní |  | 0 | 0 | 0 | 0.0017 | 0.01105 | 16 | K | 2 |  |  |  | ROZPOCET |  |  |  |  | 0 | 0 | 0 | 0 | 0 | 1 | 0 | 16 | 1240234844
| VV |  | 1,8+4,7 "dle K16 a K22 |  | 6.5 | [12 empty] | VV | 2 | 2 | True | 1 | ROZPOCET
179 | K | 764002841 | Demontáž oplechování horních ploch zdí a nadezdívek do suti | m | 250.1 |  | 0 | CS ÚRS 2019 02 |  | základní |  | 0 | 0 | 0 | 0.00191 | 0.47769 | 16 | K | 2 |  |  |  | ROZPOCET |  |  |  |  | 0 | 0 | 0 | 0 | 0 | 1 | 0 | 16 | -2005808456
| VV |  | 250,1 "dle K26 |  | 250.1 | [12 empty] | VV | 2 | 2 | True | 0 | ROZPOCET
| VV |  | Součet |  | 250.1 | [12 empty] | VV | 2 | 4 | True | 1 | ROZPOCET
180 | K | 764002851 | Demontáž oplechování parapetů do suti | m | 121.395 |  | 0 | CS ÚRS 2019 02 |  | základní |  | 0 | 0 | 0 | 0.00167 | 0.20273 | 16 | K | 2 |  |  |  | ROZPOCET |  |  |  |  | 0 | 0 | 0 | 0 | 0 | 1 | 0 | 16 | 1323401896
| VV |  | parap+2*0,15+2*0,20 |  | 121.395 | [12 empty] | VV | 2 | 2 | True | 0 | ROZPOCET
| VV |  | Součet |  | 121.395 | [12 empty] | VV | 2 | 4 | True | 1 | ROZPOCET
181 | K | 764002871 | Demontáž lemování zdí do suti | m | 1.2 |  | 0 | CS ÚRS 2019 02 |  | základní |  | 0 | 0 | 0 | 0.00175 | 0.0021 | 16 | K | 2 |  |  |  | ROZPOCET |  |  |  |  | 0 | 0 | 0 | 0 | 0 | 1 | 0 | 16 | 2073269614
| VV |  | 1,2 "dle K17 |  | 1.2 | [12 empty] | VV | 2 | 2 | True | 1 | ROZPOCET
182 | K | 764004801 | Demontáž podokapního žlabu do suti | m | 13.7 |  | 0 | CS ÚRS 2019 02 |  | základní |  | 0 | 0 | 0 | 0.0026 | 0.03562 | 16 | K | 2 |  |  |  | ROZPOCET |  |  |  |  | 0 | 0 | 0 | 0 | 0 | 1 | 0 | 16 | 955071448
| VV |  | 11,7+2,0 "dle K18 a K23 |  | 13.7 | [12 empty] | VV | 2 | 2 | True | 1 | ROZPOCET
183 | K | 764004861 | Demontáž svodu do suti | m | 15.7 |  | 0 | CS ÚRS 2019 02 |  | základní |  | 0 | 0 | 0 | 0.00394 | 0.061858 | 16 | K | 2 |  |  |  | ROZPOCET |  |  |  |  | 0 | 0 | 0 | 0 | 0 | 1 | 0 | 16 | 1858000006
| VV |  | 11,7+4,0 "dle K20 a K25 |  | 15.7 | [12 empty] | VV | 2 | 2 | True | 1 | ROZPOCET
184 | K | 764111671 | Krytina železobetonových desek z Pz plechu s povrchovou úpravou | m2 | 27.609 |  | 0 | CS ÚRS 2019 02 |  | základní |  | 0 | 0.00723 | 0.19961 | 0 | 0 | 16 | K | 2 |  |  |  | ROZPOCET |  |  |  |  | 0 | 0 | 0 | 0 | 0 | 1 | 0 | 16 | -714811928
| VV |  | 11,70*1,43 "ozn. K15 |  | 16.731 | [12 empty] | VV | 2 | 2 | True | 0 | ROZPOCET
| VV |  | 7,40*1,47 "ozn. K21 |  | 10.878 | [12 empty] | VV | 2 | 2 | True | 0 | ROZPOCET
| VV |  | Součet |  | 27.609 | [12 empty] | VV | 2 | 4 | True | 1 | ROZPOCET
185 | K | 764206105 | Montáž oplechování rovných parapetů rš do 400 mm | m | 120.695 |  | 0 | CS ÚRS 2019 02 |  | základní |  | 0 | 4e-05 | 0.0048278 | 0 | 0 | 16 | K | 2 |  |  |  | ROZPOCET |  |  |  |  | 0 | 0 | 0 | 0 | 0 | 1 | 0 | 16 | -711243974
| VV |  | 2*0,99 "ozn. K1 |  | 1.98 | [12 empty] | VV | 2 | 2 | True | 0 | ROZPOCET
| VV |  | 2*1,26 "ozn. K2 |  | 2.52 | [12 empty] | VV | 2 | 2 | True | 0 | ROZPOCET
| VV |  | 1*2,725 "ozn. K3 |  | 2.725 | [12 empty] | VV | 2 | 2 | True | 0 | ROZPOCET
| VV |  | 5*0,86 "ozn. K4 |  | 4.3 | [12 empty] | VV | 2 | 2 | True | 0 | ROZPOCET
| VV |  | 4*1,13 "ozn. K5 |  | 4.52 | [12 empty] | VV | 2 | 2 | True | 0 | ROZPOCET
| VV |  | 15*1,15 "ozn. K6 |  | 17.25 | [12 empty] | VV | 2 | 2 | True | 0 | ROZPOCET
| VV |  | 2*1,175 "ozn. K7 |  | 2.35 | [12 empty] | VV | 2 | 2 | True | 0 | ROZPOCET
| VV |  | 49*1,45 "ozn. K8 |  | 71.05 | [12 empty] | VV | 2 | 2 | True | 0 | ROZPOCET
| VV |  | 2*1,73 "ozn. K9 |  | 3.46 | [12 empty] | VV | 2 | 2 | True | 0 | ROZPOCET
| VV |  | 4*2,635 "ozn. K10 |  | 10.54 | [12 empty] | VV | 2 | 2 | True | 0 | ROZPOCET
| VV | parap | Součet |  | 120.695 | [12 empty] | VV | 2 | 4 | True | 1 | ROZPOCET
186 | M | 553499140R | parapet vnější hliníkový - ozn. K1 až K10 | m | 120.695 |  | 0 |  |  | základní |  | 0 | 0.00228 | 0.27518 | 0 | 0 | 32 | M | 2 |  |  |  | ROZPOCET |  |  |  |  | 0 | 0 | 0 | 0 | 0 | 1 | 0 | 16 | 1508560570
187 | M | 553499490R | koncovka parapetu hliníková pod omítku (pod napojovací omítkový profil ostění) | kus | 172 |  | 0 |  |  | základní |  | 0 | 0.00038 | 0.06536 | 0 | 0 | 32 | M | 2 |  |  |  | ROZPOCET |  |  |  |  | 0 | 0 | 0 | 0 | 0 | 1 | 0 | 16 | 306961089
| VV |  | 2*(2+2+1+5+4+15+2+49+2+4) "pro parapety ozn. K1 a K10 |  | 172 | [12 empty] | VV | 2 | 2 | True | 1 | ROZPOCET
188 | K | 764212635 | Oplechování štítu závětrnou lištou z Pz s povrchovou úpravou rš 400 mm | m | 256.6 |  | 0 | CS ÚRS 2019 02 |  | základní |  | 0 | 0.00347 | 0.8904 | 0 | 0 | 16 | K | 2 |  |  |  | ROZPOCET |  |  |  |  | 0 | 0 | 0 | 0 | 0 | 1 | 0 | 16 | -1574966909
| VV |  | 1,8 "ozn. K16 |  | 1.8 | [12 empty] | VV | 2 | 2 | True | 0 | ROZPOCET
| VV |  | 4,7 "ozn. K22 |  | 4.7 | [12 empty] | VV | 2 | 2 | True | 0 | ROZPOCET
| VV |  | 250,1 "ozn. K26 |  | 250.1 | [12 empty] | VV | 2 | 2 | True | 0 | ROZPOCET
| VV |  | Součet |  | 256.6 | [12 empty] | VV | 2 | 4 | True | 1 | ROZPOCET
189 | K | 764214611 | Oplechování horních ploch a atik bez rohů z Pz s povrch úpravou mechanicky kotvené rš přes 800mm | m2 | 0.94 |  | 0 | CS ÚRS 2019 02 |  | základní |  | 0 | 0.00782 | 0.0073508 | 0 | 0 | 16 | K | 2 |  |  |  | ROZPOCET |  |  |  |  | 0 | 0 | 0 | 0 | 0 | 1 | 0 | 16 | 1230726417
| VV |  | 0,94*1,00 "ozn. K27 |  | 0.94 | [12 empty] | VV | 2 | 2 | True | 1 | ROZPOCET
190 | K | 764311614 | Lemování rovných zdí střech s krytinou skládanou z Pz s povrchovou úpravou rš 330 mm | m | 1.2 |  | 0 | CS ÚRS 2019 02 |  | základní |  | 0 | 0.00289 | 0.003468 | 0 | 0 | 16 | K | 2 |  |  |  | ROZPOCET |  |  |  |  | 0 | 0 | 0 | 0 | 0 | 1 | 0 | 16 | 596894078
| VV |  | 1,2 "ozn. K17 |  | 1.2 | [12 empty] | VV | 2 | 2 | True | 1 | ROZPOCET
191 | K | 764511602 | Žlab podokapní půlkruhový z Pz s povrchovou úpravou rš 330 mm | m | 11.7 |  | 0 | CS ÚRS 2019 02 |  | základní |  | 0 | 0.00174 | 0.020358 | 0 | 0 | 16 | K | 2 |  |  |  | ROZPOCET |  |  |  |  | 0 | 0 | 0 | 0 | 0 | 1 | 0 | 16 | 953869931
| VV |  | 11,7 "ozn. K18 |  | 11.7 | [12 empty] | VV | 2 | 2 | True | 1 | ROZPOCET
192 | K | 764511613R | Žlab podokapní hranatý z Pz s povrchovou úpravou rš 400 mm | m | 2 |  | 0 |  |  | základní |  | 0 | 0.00163 | 0.00326 | 0 | 0 | 16 | K | 2 |  |  |  | ROZPOCET |  |  |  |  | 0 | 0 | 0 | 0 | 0 | 1 | 0 | 16 | -2024914781
| VV |  | 2,0 "ozn. K23 |  | 2 | [12 empty] | VV | 2 | 2 | True | 1 | ROZPOCET
193 | K | 764511642 | Kotlík oválný (trychtýřový) pro podokapní žlaby z Pz s povrchovou úpravou 150/100 mm | kus | 1 |  | 0 | CS ÚRS 2019 02 |  | základní |  | 0 | 0.00025 | 0.00025 | 0 | 0 | 16 | K | 2 |  |  |  | ROZPOCET |  |  |  |  | 0 | 0 | 0 | 0 | 0 | 1 | 0 | 16 | -1881995398
| VV |  | 1 "ozn. K19 |  | 1 | [12 empty] | VV | 2 | 2 | True | 1 | ROZPOCET
194 | K | 764511663R | Kotlík atypický hranatý pro podokapní žlaby z Pz s povrchovou úpravou 400/120 mm | kus | 1 |  | 0 |  |  | základní |  | 0 | 0.00025 | 0.00025 | 0 | 0 | 16 | K | 2 |  |  |  | ROZPOCET |  |  |  |  | 0 | 0 | 0 | 0 | 0 | 1 | 0 | 16 | -1805774968
| VV |  | 1 "ozn. K24 |  | 1 | [12 empty] | VV | 2 | 2 | True | 1 | ROZPOCET
195 | K | 764518622 | Svody kruhové včetně objímek, kolen, odskoků z Pz s povrchovou úpravou průměru 100 mm | m | 11.7 |  | 0 | CS ÚRS 2019 02 |  | základní |  | 0 | 0.00212 | 0.024804 | 0 | 0 | 16 | K | 2 |  |  |  | ROZPOCET |  |  |  |  | 0 | 0 | 0 | 0 | 0 | 1 | 0 | 16 | -794564311
| VV |  | 11,7 "ozn. K20 |  | 11.7 | [12 empty] | VV | 2 | 2 | True | 1 | ROZPOCET
196 | K | 764518624R | Svody hranaté včetně objímek, kolen, odskoků z Pz s povrchovou úpravou 120x120 mm | m | 4 |  | 0 |  |  | základní |  | 0 | 0.00286 | 0.01144 | 0 | 0 | 16 | K | 2 |  |  |  | ROZPOCET |  |  |  |  | 0 | 0 | 0 | 0 | 0 | 1 | 0 | 16 | -2139025684
| VV |  | 4,0 "ozn. K25 |  | 4 | [12 empty] | VV | 2 | 2 | True | 1 | ROZPOCET
197 | K | 764999001R | Těsnění mezi parapetním plechem a profilem okna (protidešťová uzávěra) | m | 126.73 |  | 0 |  |  | základní |  | 0 | 0.00025 | 0.031683 | 0 | 0 | 16 | K | 2 |  |  |  | ROZPOCET |  |  |  |  | 0 | 0 | 0 | 0 | 0 | 1 | 0 | 16 | 1544440746
| P |  | Poznámka k položce: vč. dodávky materiálu | [14 empty] | P | 2
| VV |  | parap "dle oplechování parapetů K1 až K10 |  | 120.695 | [12 empty] | VV | 2 | 2 | True | 1 | ROZPOCET
| VV |  | 120,695*1,05 'Přepočtené koeficientem množství |  | 126.73 | [12 empty] | VV | 2 | 2 | False | 1 | ROZPOCET
198 | K | 998764201 | Přesun hmot procentní pro konstrukce klempířské v objektech v do 6 m | % |  |  | 0 | CS ÚRS 2019 02 |  | základní |  | 0 | 0 | 0 | 0 | 0 | 16 | K | 2 |  |  |  | ROZPOCET |  |  |  |  | 0 | 0 | 0 | 0 | 0 | 1 | 0 | 16 | 1669239806
| D | 766 | Konstrukce truhlářské |  |  |  | 0 |  |  |  |  | 0 |  | 7.4255 |  | 0.02 | 2 | D | 1 |  |  |  | ROZPOCET | [10 empty] | 0
199 | K | 766441821 | Demontáž parapetních desek dřevěných nebo plastových šířky do 30 cm délky přes 1,0 m | kus | 4 |  | 0 | CS ÚRS 2019 02 |  | základní |  | 0 | 0 | 0 | 0.005 | 0.02 | 16 | K | 2 |  |  |  | ROZPOCET |  |  |  |  | 0 | 0 | 0 | 0 | 0 | 1 | 0 | 16 | -459354332
| VV |  | 4 "výměna oken |  | 4 | [12 empty] | VV | 2 | 2 | True | 1 | ROZPOCET
200 | K | 766621724R | Sítě proti hmyzu hliníkový rám s PVC povrchem mřížka sklovlákno | m2 | 26.517 |  | 0 |  |  | základní |  | 0 | 0 | 0 | 0 | 0 | 4 | K | 2 |  |  |  | ROZPOCET |  |  |  |  | 0 | 0 | 0 | 0 | 0 | 1 | 0 | 4 | -594278197
| VV |  | 1*0,810*0,825 "Vp3 |  | 0.668 | [12 empty] | VV | 2 | 2 | True | 0 | ROZPOCET
| VV |  | 3*0,860*0,825 "Vp4 |  | 2.129 | [12 empty] | VV | 2 | 2 | True | 0 | ROZPOCET
| VV |  | 1*1,130*1,700 "Vp5 |  | 1.921 | [12 empty] | VV | 2 | 2 | True | 0 | ROZPOCET
| VV |  | 2*1,175*1,700 "Vp6 |  | 3.995 | [12 empty] | VV | 2 | 2 | True | 0 | ROZPOCET
| VV |  | 5*1,450*2,050 "Vp7 |  | 14.863 | [12 empty] | VV | 2 | 2 | True | 0 | ROZPOCET
| VV |  | 2*1,730*0,850 "Vp8 |  | 2.941 | [12 empty] | VV | 2 | 2 | True | 0 | ROZPOCET
| VV |  | Součet |  | 26.517 | [12 empty] | VV | 2 | 4 | True | 1 | ROZPOCET
201 | K | 766622136 | Montáž plastových oken plochy přes 1 m2 otevíravých výšky do 2,5 m s rámem do celostěnových panelů | m2 | 9.22 |  | 0 | CS ÚRS 2019 02 |  | základní |  | 0 | 0.00027 | 0.0024894 | 0 | 0 | 16 | K | 2 |  |  |  | ROZPOCET |  |  |  |  | 0 | 0 | 0 | 0 | 0 | 1 | 0 | 16 | 64985829
| VV |  | 2*0,99*2,06 "O1 |  | 4.079 | [12 empty] | VV | 2 | 2 | True | 0 | ROZPOCET
| VV |  | 2*1,26*2,04 "O2 |  | 5.141 | [12 empty] | VV | 2 | 2 | True | 0 | ROZPOCET
| VV |  | Součet |  | 9.22 | [12 empty] | VV | 2 | 4 | True | 1 | ROZPOCET
202 | M | 61140054 | okno plastové otevíravé/sklopné trojsklo přes plochu 1m2 v1,5-2,5m | m2 | 9.22 |  | 0 | CS ÚRS 2019 02 |  | základní |  | 0 | 0.03611 | 0.33293 | 0 | 0 | 32 | M | 2 |  |  |  | ROZPOCET |  |  |  |  | 0 | 0 | 0 | 0 | 0 | 1 | 0 | 16 | 1263462019
| VV |  | 2*0,99*2,06 "O1 |  | 4.079 | [12 empty] | VV | 2 | 2 | True | 0 | ROZPOCET
| VV |  | 2*1,26*2,04 "O2 |  | 5.141 | [12 empty] | VV | 2 | 2 | True | 0 | ROZPOCET
| VV |  | Součet |  | 9.22 | [12 empty] | VV | 2 | 4 | True | 1 | ROZPOCET
203 | K | 766622217 | Montáž plastových oken plochy do 1 m2 otevíravých s rámem do celostěnových panelů | kus | 1 |  | 0 | CS ÚRS 2019 02 |  | základní |  | 0 | 0.00027 | 0.00027 | 0 | 0 | 16 | K | 2 |  |  |  | ROZPOCET |  |  |  |  | 0 | 0 | 0 | 0 | 0 | 1 | 0 | 16 | -1672524505
| VV |  | 1 "okno O3 |  | 1 | [12 empty] | VV | 2 | 2 | True | 1 | ROZPOCET
204 | M | 61140049 | okno plastové otevíravé/sklopné dvojsklo do plochy 1m2 | m2 | 0.504 |  | 0 | CS ÚRS 2019 02 |  | základní |  | 0 | 0.03472 | 0.017499 | 0 | 0 | 32 | M | 2 |  |  |  | ROZPOCET |  |  |  |  | 0 | 0 | 0 | 0 | 0 | 1 | 0 | 16 | -1327663820
| VV |  | 1*0,90*0,56 "O3 |  | 0.504 | [12 empty] | VV | 2 | 2 | True | 0 | ROZPOCET
| VV |  | Součet |  | 0.504 | [12 empty] | VV | 2 | 4 | True | 1 | ROZPOCET
205 | K | 766694111 | Montáž parapetních desek dřevěných nebo plastových šířky do 30 cm délky do 1,0 m | kus | 2 |  | 0 | CS ÚRS 2019 02 |  | základní |  | 0 | 0 | 0 | 0 | 0 | 16 | K | 2 |  |  |  | ROZPOCET |  |  |  |  | 0 | 0 | 0 | 0 | 0 | 1 | 0 | 16 | 1371096728
| VV |  | 2 "ozn. J1 |  | 2 | [12 empty] | VV | 2 | 2 | True | 1 | ROZPOCET
206 | K | 766694112 | Montáž parapetních desek dřevěných nebo plastových šířky do 30 cm délky do 1,6 m | kus | 2 |  | 0 | CS ÚRS 2019 02 |  | základní |  | 0 | 0 | 0 | 0 | 0 | 16 | K | 2 |  |  |  | ROZPOCET |  |  |  |  | 0 | 0 | 0 | 0 | 0 | 1 | 0 | 16 | -1218247056
| VV |  | 2 "ozn. J2 |  | 2 | [12 empty] | VV | 2 | 2 | True | 1 | ROZPOCET
207 | M | 61144402R | parapet plastový vnitřní komůrkový 280x20x1000mm | m | 4.5 |  | 0 |  |  | základní |  | 0 | 0.0018 | 0.0081 | 0 | 0 | 32 | M | 2 |  |  |  | ROZPOCET |  |  |  |  | 0 | 0 | 0 | 0 | 0 | 1 | 0 | 16 | -359047928
| VV |  | 2*0,99 "ozn. J1 |  | 1.98 | [12 empty] | VV | 2 | 2 | True | 0 | ROZPOCET
| VV |  | 2*1,26 "ozn. J2 |  | 2.52 | [12 empty] | VV | 2 | 2 | True | 0 | ROZPOCET
| VV |  | Součet |  | 4.5 | [12 empty] | VV | 2 | 4 | True | 1 | ROZPOCET
208 | K | 766000005R | Těsnící systém - vnější uzávěr připojovací spáry okna | m | 28.32 |  | 0 |  |  | základní |  | 0 | 0.00025 | 0.00708 | 0 | 0 | 4 | K | 2 |  |  |  | ROZPOCET |  |  |  |  | 0 | 0 | 0 | 0 | 0 | 1 | 0 | 4 | 1327067352
| P |  | Poznámka k položce: vč. dodávky materiálu | [14 empty] | P | 2
| VV |  | 2*2*(0,99+2,06) "okna O1 |  | 12.2 | [12 empty] | VV | 2 | 2 | True | 0 | ROZPOCET
| VV |  | 2*2*(1,26+2,04) "okna O2 |  | 13.2 | [12 empty] | VV | 2 | 2 | True | 0 | ROZPOCET
| VV |  | 1*2*(0,90+0,56) "okna O3 |  | 2.92 | [12 empty] | VV | 2 | 2 | True | 0 | ROZPOCET
| VV |  | Součet |  | 28.32 | [12 empty] | VV | 2 | 4 | True | 1 | ROZPOCET
209 | K | 766000006R | Těsnící systém - vnitřní uzávěr připojovací spáry okna | m | 28.32 |  | 0 |  |  | základní |  | 0 | 0.00025 | 0.00708 | 0 | 0 | 4 | K | 2 |  |  |  | ROZPOCET |  |  |  |  | 0 | 0 | 0 | 0 | 0 | 1 | 0 | 4 | -1591875069
| P |  | Poznámka k položce: vč. dodávky materiálu | [14 empty] | P | 2
210 | K | 766699771 | Montáž překrytí podhledových spár lištou plochou | m | 14.1 |  | 0 | CS ÚRS 2019 02 |  | základní |  | 0 | 0 | 0 | 0 | 0 | 16 | K | 2 |  |  |  | ROZPOCET |  |  |  |  | 0 | 0 | 0 | 0 | 0 | 1 | 0 | 16 | 817986559
| P |  | Poznámka k položce: vč. dodávky kotevního materiálu | [14 empty] | P | 2
| VV |  | 14,1 "ozn. Vp9 |  | 14.1 | [12 empty] | VV | 2 | 2 | True | 1 | ROZPOCET
211 | M | 60516101R | krycí dřevěná deska 40x120 mm vč. povrchové úpravy - ozn. Vp9 | m | 14.1 |  | 0 |  |  | základní |  | 0 | 0.5 | 7.05 | 0 | 0 | 32 | M | 2 |  |  |  | ROZPOCET |  |  |  |  | 0 | 0 | 0 | 0 | 0 | 1 | 0 | 16 | 1742619407
| VV |  | 14,10 "Vp9 |  | 14.1 | [12 empty] | VV | 2 | 2 | True | 1 | ROZPOCET
212 | K | 998766201 | Přesun hmot procentní pro konstrukce truhlářské v objektech v do 6 m | % |  |  | 0 | CS ÚRS 2019 02 |  | základní |  | 0 | 0 | 0 | 0 | 0 | 16 | K | 2 |  |  |  | ROZPOCET |  |  |  |  | 0 | 0 | 0 | 0 | 0 | 1 | 0 | 16 | 521119373
| D | 767 | Konstrukce zámečnické |  |  |  | 0 |  |  |  |  | 0 |  | 1.003 |  | 0.2554 | 2 | D | 1 |  |  |  | ROZPOCET | [10 empty] | 0
213 | K | 767661811 | Demontáž mříží pevných nebo otevíravých | m2 | 3.62 |  | 0 | CS ÚRS 2019 02 |  | základní |  | 0 | 0 | 0 | 0.02 | 0.0724 | 4 | K | 2 |  |  |  | ROZPOCET |  |  |  |  | 0 | 0 | 0 | 0 | 0 | 1 | 0 | 4 | -1468938761
| VV |  | 2*0,50*1,22+4*0,50*1,20 "angl. dvorky |  | 3.62 | [12 empty] | VV | 2 | 2 | True | 1 | ROZPOCET
214 | K | 767662110 | Montáž mříží pevných šroubovaných | m2 | 1.083 |  | 0 | CS ÚRS 2019 02 |  | základní |  | 0 | 1e-05 | 1.083e-05 | 0 | 0 | 16 | K | 2 |  |  |  | ROZPOCET |  |  |  |  | 0 | 0 | 0 | 0 | 0 | 1 | 0 | 16 | -109983913
| VV |  | 1,57*0,69 "ozn. Z1 |  | 1.083 | [12 empty] | VV | 2 | 2 | True | 1 | ROZPOCET
215 | M | 13010140R | mříž ocelová okenní - ozn. Z1 | kus | 1 |  | 0 |  |  | základní |  | 0 | 1 | 1 | 0 | 0 | 32 | M | 2 |  |  |  | ROZPOCET |  |  |  |  | 0 | 0 | 0 | 0 | 0 | 1 | 0 | 16 | -518522469
| P |  | Poznámka k položce: Hmotnost: 0,50 kg/m | [14 empty] | P | 2
216 | K | 767821112 | Montáž poštovní schránky zavěšené | kus | 1 |  | 0 | CS ÚRS 2019 02 |  | základní |  | 0 | 0 | 0 | 0 | 0 | 16 | K | 2 |  |  |  | ROZPOCET |  |  |  |  | 0 | 0 | 0 | 0 | 0 | 1 | 0 | 16 | 250134450
| P |  | Poznámka k položce: vč. provedení kotvení na zateplenou fasádu | [14 empty] | P | 2
217 | M | 55348112R | schránka poštovní nerez 350x330x100 mm - ozn. Vo6 | kus | 1 |  | 0 |  |  | základní |  | 0 | 0.00298 | 0.00298 | 0 | 0 | 32 | M | 2 |  |  |  | ROZPOCET |  |  |  |  | 0 | 0 | 0 | 0 | 0 | 1 | 0 | 16 | -1962587453
218 | K | 767821812 | Demontáž poštovní schránky zavěšené | kus | 1 |  | 0 | CS ÚRS 2019 02 |  | základní |  | 0 | 0 | 0 | 0.003 | 0.003 | 16 | K | 2 |  |  |  | ROZPOCET |  |  |  |  | 0 | 0 | 0 | 0 | 0 | 1 | 0 | 16 | -510765684
219 | K | 767832102 | Montáž venkovních požárních žebříků do zdiva bez suchovodu | m | 3.6 |  | 0 | CS ÚRS 2019 02 |  | základní |  | 0 | 0 | 0 | 0 | 0 | 16 | K | 2 |  |  |  | ROZPOCET |  |  |  |  | 0 | 0 | 0 | 0 | 0 | 1 | 0 | 16 | -1997687324
220 | K | 767832801 | Demontáž venkovních požárních žebříků se ochranným košem | m | 3.6 |  | 0 | CS ÚRS 2019 02 |  | základní |  | 0 | 0 | 0 | 0.05 | 0.18 | 16 | K | 2 |  |  |  | ROZPOCET |  |  |  |  | 0 | 0 | 0 | 0 | 0 | 1 | 0 | 16 | 1589220873
221 | K | 767999002R | Úprava kotvení stávajícího žebříku s košem na zateplenou fasádu vč. kotevního materiálu - ozn. Z2 | kus | 1 |  | 0 |  |  | základní |  | 0 | 0 | 0 | 0 | 0 | 16 | K | 2 |  |  |  | ROZPOCET |  |  |  |  | 0 | 0 | 0 | 0 | 0 | 1 | 0 | 16 | 962870587
222 | K | 767999003R | D+M nerezového zábradlí vč. povrchové úpravy, kotvení a kotevního materiálu - ozn. Z3 (viz v.č. D.1.1.108) | kus | 1 |  | 0 |  |  | základní |  | 0 | 0 | 0 | 0 | 0 | 16 | K | 2 |  |  |  | ROZPOCET |  |  |  |  | 0 | 0 | 0 | 0 | 0 | 1 | 0 | 16 | -1927021411
268 | K | 767999010R | D+M prvku horizontálních jistících systémů dle ČSN EN 795 - Ochrana proti pádům z výšky | kus | 36 |  | 0 |  |  | základní |  | 0 | 0 | 0 | 0 | 0 | 4 | K | 2 |  |  |  | ROZPOCET |  |  |  |  | 0 | 0 | 0 | 0 | 0 | 1 | 0 | 4 | 1567894588
| P |  | Poznámka k položce: vč. kotevního materiálu | [14 empty] | P | 2
| VV |  | 36 "střecha viz v.č. D.1.1.105 |  | 36 | [12 empty] | VV | 2 | 2 | True | 1 | ROZPOCET
269 | K | 767999020R | Demontáž a zpětná montáž držáku TV antény vč. překotvení | kus | 1 |  | 0 |  |  | základní |  | 0 | 0 | 0 | 0 | 0 | 4 | K | 2 |  |  |  | ROZPOCET |  |  |  |  | 0 | 0 | 0 | 0 | 0 | 1 | 0 | 4 | -710087559
| VV |  | 1"střecha |  | 1 | [12 empty] | VV | 2 | 2 | True | 1 | ROZPOCET
223 | K | 998767201 | Přesun hmot procentní pro zámečnické konstrukce v objektech v do 6 m | % |  |  | 0 | CS ÚRS 2019 02 |  | základní |  | 0 | 0 | 0 | 0 | 0 | 16 | K | 2 |  |  |  | ROZPOCET |  |  |  |  | 0 | 0 | 0 | 0 | 0 | 1 | 0 | 16 | 1479932805
| D | 781 | Dokončovací práce - obklady keramické |  |  |  | 0 |  |  |  |  | 0 |  | 0.61511 |  | 0 | 2 | D | 1 |  |  |  | ROZPOCET | [10 empty] | 0
224 | K | 781495117R | Spárování vnějších obkladů silikonem | m | 74.552 |  | 0 |  |  | základní |  | 0 | 3e-05 | 0.0022366 | 0 | 0 | 16 | K | 2 |  |  |  | ROZPOCET |  |  |  |  | 0 | 0 | 0 | 0 | 0 | 1 | 0 | 16 | -1524710527
| VV |  | 2*(2*2*(1,65+0,77)+2*(0,78*0,77)-2*(1,365+2,66)+14*0,33)+11,50+4*3,20 "obklad SV - kolem rámů oken 1NP, rohů ostění, dilatace v ploše a obvod |  | 39.202 | [12 empty] | VV | 2 | 2 | True | 0 | ROZPOCET
| VV |  | (5+4+5+5)*0,35 "sokl SZ dilatace |  | 6.65 | [12 empty] | VV | 2 | 2 | True | 0 | ROZPOCET
| VV |  | (5+4+5+5)*0,35 "sokl JV dilatace |  | 6.65 | [12 empty] | VV | 2 | 2 | True | 0 | ROZPOCET
| VV |  | (10+3+3+1+4+3+3)*0,35 "sokl JZ dilatace |  | 9.45 | [12 empty] | VV | 2 | 2 | True | 0 | ROZPOCET
| VV |  | (10+3+3+3+3+7+7)*0,35 "sokl SV dilatace |  | 12.6 | [12 empty] | VV | 2 | 2 | True | 0 | ROZPOCET
| VV |  | Součet |  | 74.552 | [12 empty] | VV | 2 | 4 | True | 1 | ROZPOCET
225 | K | 781774120 | Montáž obkladů vnějších z dlaždic keramických hladkých do 85 ks/m2 lepených flexibilním lepidlem | m2 | 116.783 |  | 0 | CS ÚRS 2019 02 |  | základní |  | 0 | 0.00505 | 0.58975 | 0 | 0 | 16 | K | 2 |  |  |  | ROZPOCET |  |  |  |  | 0 | 0 | 0 | 0 | 0 | 1 | 0 | 16 | -1048287230
| VV |  | fasádní obklad na soklu: | [14 empty] | VV | 2 | 1 | True | 0 | ROZPOCET
| VV |  | (58,21+2*0,16+0,37+0,33+0,37-5,50-1,58)*0,35 "sokl pohled SZ |  | 18.382 | [12 empty] | VV | 2 | 2 | True | 0 | ROZPOCET
| VV |  | (58,21+2*0,16+0,35+0,36+0,30-5,40)*0,35 "sokl pohled JV |  | 18.949 | [12 empty] | VV | 2 | 2 | True | 0 | ROZPOCET
| VV |  | (36,45+2*0,16+0,30+0,37+0,35+0,34-0,90-1,05-5,00)*0,35 "sokl pohled SV |  | 10.913 | [12 empty] | VV | 2 | 2 | True | 0 | ROZPOCET
| VV |  | (36,54-7,63+0,35+0,37-3,70-3,45)*0,35 "sokl pohled SV - vnitřní |  | 7.868 | [12 empty] | VV | 2 | 2 | True | 0 | ROZPOCET
| VV |  | (36,54+2*0,16-6,87+2*0,36+2*0,35)*0,35 "sokl pohled JZ |  | 10.994 | [12 empty] | VV | 2 | 2 | True | 0 | ROZPOCET
| VV |  | (36,45-7,63+0,36+0,33)*0,35 "sokl pohled JZ - vnitřní |  | 10.329 | [12 empty] | VV | 2 | 2 | True | 0 | ROZPOCET
| VV |  | (1,25+2*0,68)*1,40-0,50 "nasávání VZT |  | 3.154 | [12 empty] | VV | 2 | 2 | True | 0 | ROZPOCET
| VV |  | Mezisoučet |  | 80.589 | [12 empty] | VV | 2 | 3 | True | 0 | ROZPOCET
| VV |  | fasádní obklad na části SV fasády: | [14 empty] | VV | 2 | 1 | True | 0 | ROZPOCET
| VV |  | 11,50*3,30-(1,65+0,78+1,65)*0,77-1,365*2,66+(2*1,65+0,78+1,355+2*2,66+6*0,78)*0,325 "fasáda SV vč. ostění |  | 36.194 | [12 empty] | VV | 2 | 2 | True | 0 | ROZPOCET
| VV |  | Mezisoučet |  | 36.194 | [12 empty] | VV | 2 | 3 | True | 0 | ROZPOCET
| VV |  | Součet |  | 116.783 | [12 empty] | VV | 2 | 4 | True | 1 | ROZPOCET
226 | M | 59799901R | fasádní obkladový pásek - viz specifikace | kus | 128.461 |  | 0 |  |  | základní |  | 0 | 0.00018 | 0.023123 | 0 | 0 | 32 | M | 2 |  |  |  | ROZPOCET |  |  |  |  | 0 | 0 | 0 | 0 | 0 | 1 | 0 | 16 | -570787161
| VV |  | 116,783*1,1 'Přepočtené koeficientem množství |  | 128.461 | [12 empty] | VV | 2 | 2 | False | 1 | ROZPOCET
227 | K | 998781201 | Přesun hmot procentní pro obklady keramické v objektech v do 6 m | % |  |  | 0 | CS ÚRS 2019 02 |  | základní |  | 0 | 0 | 0 | 0 | 0 | 16 | K | 2 |  |  |  | ROZPOCET |  |  |  |  | 0 | 0 | 0 | 0 | 0 | 1 | 0 | 16 | -1140088448
| D | 783 | Dokončovací práce - nátěry |  |  |  | 0 |  |  |  |  | 0 |  | 0.0034668 |  | 0 | 2 | D | 1 |  |  |  | ROZPOCET | [10 empty] | 0
228 | K | 783201811 | Odstranění nátěru ze zámečnických konstrukcí oškrábáním | m2 | 4.25 |  | 0 | CS ÚRS 2019 02 |  | základní |  | 0 | 0 | 0 | 0 | 0 | 16 | K | 2 |  |  |  | ROZPOCET |  |  |  |  | 0 | 0 | 0 | 0 | 0 | 1 | 0 | 16 | -1323089871
| VV |  | 3,75 "žebřík na střechu |  | 3.75 | [12 empty] | VV | 2 | 2 | True | 0 | ROZPOCET
| VV |  | 0,50 "HDS |  | 0.5 | [12 empty] | VV | 2 | 2 | True | 0 | ROZPOCET
| VV |  | Součet |  | 4.25 | [12 empty] | VV | 2 | 4 | True | 1 | ROZPOCET
229 | K | 783314203 | Základní antikorozní jednonásobný syntetický samozákladující nátěr zámečnických konstrukcí | m2 | 13.334 |  | 0 | CS ÚRS 2019 02 |  | základní |  | 0 | 0.00014 | 0.0018668 | 0 | 0 | 16 | K | 2 |  |  |  | ROZPOCET |  |  |  |  | 0 | 0 | 0 | 0 | 0 | 1 | 0 | 16 | -1550217943
| VV |  | 2*(1,57*0,69) "dvojnásobný základní nátěr mříže ozn. Z1 |  | 2.167 | [12 empty] | VV | 2 | 2 | True | 0 | ROZPOCET
| VV |  | 4,0 "dvojnásobný základní nátěr žebřík na střechu vč. kotvení |  | 4 | [12 empty] | VV | 2 | 2 | True | 0 | ROZPOCET
| VV |  | 0,50 "HDS |  | 0.5 | [12 empty] | VV | 2 | 2 | True | 0 | ROZPOCET
| VV |  | Součet |  | 6.667 | [12 empty] | VV | 2 | 4 | True | 1 | ROZPOCET
| VV |  | 6,667*2 'Přepočtené koeficientem množství |  | 13.334 | [12 empty] | VV | 2 | 2 | False | 1 | ROZPOCET
230 | K | 783317101 | Krycí jednonásobný syntetický standardní nátěr zámečnických konstrukcí | m2 | 13.334 |  | 0 | CS ÚRS 2019 02 |  | základní |  | 0 | 0.00012 | 0.0016001 | 0 | 0 | 16 | K | 2 |  |  |  | ROZPOCET |  |  |  |  | 0 | 0 | 0 | 0 | 0 | 1 | 0 | 16 | -898589477
| VV |  | 2*(1,57*0,69) "dvojnásobný krycí nátěr mříže ozn. Z1 |  | 2.167 | [12 empty] | VV | 2 | 2 | True | 0 | ROZPOCET
| VV |  | 4,0 "dvojnásobný nátěr žebřík na střechu |  | 4 | [12 empty] | VV | 2 | 2 | True | 0 | ROZPOCET
| VV |  | 0,50 "HDS |  | 0.5 | [12 empty] | VV | 2 | 2 | True | 0 | ROZPOCET
| VV |  | Součet |  | 6.667 | [12 empty] | VV | 2 | 4 | True | 1 | ROZPOCET
| VV |  | 6,667*2 'Přepočtené koeficientem množství |  | 13.334 | [12 empty] | VV | 2 | 2 | False | 1 | ROZPOCET
| D | 784 | Dokončovací práce - malby |  |  |  | 0 |  |  |  |  | 0 |  | 0 |  | 0 | 2 | D | 1 |  |  |  | ROZPOCET | [10 empty] | 0
231 | K | 784000004R | Oprava maleb vč. oškrábání, umytí a hloubkové penetrace, výmalba bílá dvojnásobná | m2 | 134.01 |  | 0 |  |  | základní |  | 0 | 0 | 0 | 0 | 0 | 16 | K | 2 |  |  |  | ROZPOCET |  |  |  |  | 0 | 0 | 0 | 0 | 0 | 1 | 0 | 16 | 180481325
| P |  | Poznámka k položce: - vč. drobných vysprávek povrchů sádrováním - vč. výmalby dozdívek po vybouraných MIV - odhad nutných oprav (bude upřesněno při realizaci) | [14 empty] | P | 2
| VV |  | výmalba po dozdívkách u měněných oken (dotčené a navazující plochy - odhad nutných oprav): | [14 empty] | VV | 2 | 1 | True | 0 | ROZPOCET
| VV |  | (4,13+3,80)*3,05+4,13*3,80 "mč.1.18 |  | 39.881 | [12 empty] | VV | 2 | 2 | True | 0 | ROZPOCET
| VV |  | (3,00+3,00)*3,05+3,0*3,0 "mč.1.19 |  | 27.3 | [12 empty] | VV | 2 | 2 | True | 0 | ROZPOCET
| VV |  | (4,25+3,70)*3,05+4,13*3,70 "mč.1.31 |  | 39.529 | [12 empty] | VV | 2 | 2 | True | 0 | ROZPOCET
| VV |  | (3,00+3,00)*3,05+3,0*3,0 "mč.1.32 |  | 27.3 | [12 empty] | VV | 2 | 2 | True | 0 | ROZPOCET
| VV |  | Součet |  | 134.01 | [12 empty] | VV | 2 | 4 | True | 1 | ROZPOCET
| D | M | Práce a dodávky M |  |  |  | 0 |  |  |  |  | 0 |  | 0.36455 |  | 0 | 3 | D | 0 |  |  |  | ROZPOCET | [10 empty] | 0
| D | 21-M | Elektromontáže |  |  |  | 0 |  |  |  |  | 0 |  | 0.36455 |  | 0 | 3 | D | 1 |  |  |  | ROZPOCET | [10 empty] | 0
| D | 21-M-a | Elektromontáže - bleskosvod a úpravy instalací na fasádě |  |  |  | 0 |  |  |  |  | 0 |  | 0.36455 |  | 0 | 3 | D | 2 |  |  |  | ROZPOCET | [10 empty] | 0
232 | K | 210220301 | Montáž svorek hromosvodných se 2 šrouby | kus | 210 |  | 0 | CS ÚRS 2019 02 |  | základní |  | 0 | 0 | 0 | 0 | 0 | 64 | K | 3 |  |  |  | ROZPOCET |  |  |  |  | 0 | 0 | 0 | 0 | 0 | 1 | 0 | 64 | 1438533300
233 | M | 35441925 | svorka zkušební pro lano D 6-12 mm, FeZn | kus | 25 |  | 0 | CS ÚRS 2019 02 |  | základní |  | 0 | 0.0002 | 0.005 | 0 | 0 | 128 | M | 3 |  |  |  | ROZPOCET |  |  |  |  | 0 | 0 | 0 | 0 | 0 | 1 | 0 | 128 | -924787053
234 | M | 35441885 | svorka spojovací pro lano D 8-10 mm | kus | 175 |  | 0 | CS ÚRS 2019 02 |  | základní |  | 0 | 0.00023 | 0.04025 | 0 | 0 | 128 | M | 3 |  |  |  | ROZPOCET |  |  |  |  | 0 | 0 | 0 | 0 | 0 | 1 | 0 | 128 | 579349672
235 | K | 210220002 | Montáž uzemňovacích vedení vodičů FeZn pomocí svorek na povrchu drátem nebo lanem do 10 mm | m | 550 |  | 0 | CS ÚRS 2019 02 |  | základní |  | 0 | 0 | 0 | 0 | 0 | 64 | K | 3 |  |  |  | ROZPOCET |  |  |  |  | 0 | 0 | 0 | 0 | 0 | 1 | 0 | 64 | 1049500540
236 | M | 210220002RT1 | vedení uzemňovací na povrchu FeZn D 10 mm, včetně drátu FeZn 8 mm | m | 550 |  | 0 |  |  | základní |  | 0 | 0 | 0 | 0 | 0 | 128 | M | 3 |  |  |  | ROZPOCET |  |  |  |  | 0 | 0 | 0 | 0 | 0 | 1 | 0 | 128 | 1496692267
237 | M | 35441540R | podpěra vedení na ploché střechy PV 21-b 100 mm | kus | 380 |  | 0 |  |  | základní |  | 0 | 0 | 0 | 0 | 0 | 128 | M | 3 |  |  |  | ROZPOCET |  |  |  |  | 0 | 0 | 0 | 0 | 0 | 1 | 0 | 128 | 2142022131
238 | M | R-15 | nosný a podružný materiál | kus | 1 |  | 0 |  |  | základní |  | 0 | 0 | 0 | 0 | 0 | 128 | M | 3 |  |  |  | ROZPOCET |  |  |  |  | 0 | 0 | 0 | 0 | 0 | 1 | 0 | 128 | 1602707486
239 | K | 210813011 | Montáž kabel Cu plný kulatý do 1 kV 3x1,5 až 6 mm2 uložený pevně (CYKY) | m | 20 |  | 0 | CS ÚRS 2019 02 |  | základní |  | 0 | 0 | 0 | 0 | 0 | 64 | K | 3 |  |  |  | ROZPOCET |  |  |  |  | 0 | 0 | 0 | 0 | 0 | 1 | 0 | 64 | -1407732408
240 | M | 34111030 | kabel silový s Cu jádrem 1 kV 3x1,5mm2 | m | 20 |  | 0 | CS ÚRS 2019 02 |  | základní |  | 0 | 0.00012 | 0.0024 | 0 | 0 | 128 | M | 3 |  |  |  | ROZPOCET |  |  |  |  | 0 | 0 | 0 | 0 | 0 | 1 | 0 | 128 | -17761125
241 | K | 742121001 | Montáž kabelů sdělovacích pro vnitřní rozvody do 15 žil | m | 10 |  | 0 | CS ÚRS 2019 02 |  | základní |  | 0 | 0 | 0 | 0 | 0 | 16 | K | 3 |  |  |  | ROZPOCET |  |  |  |  | 0 | 0 | 0 | 0 | 0 | 1 | 0 | 16 | 449312990
242 | M | R-10 | kabel utp cat5e | m | 10 |  | 0 |  |  | základní |  | 0 | 0 | 0 | 0 | 0 | 128 | M | 3 |  |  |  | ROZPOCET |  |  |  |  | 0 | 0 | 0 | 0 | 0 | 1 | 0 | 128 | -1267552401
243 | K | 741112301 | Montáž rozvodka pancéřová plastová čtyřhranná 117x117 mm | kus | 10 |  | 0 | CS ÚRS 2019 02 |  | základní |  | 0 | 0 | 0 | 0 | 0 | 64 | K | 3 |  |  |  | ROZPOCET |  |  |  |  | 0 | 0 | 0 | 0 | 0 | 1 | 0 | 64 | 1708815135
244 | M | 34571428 | krabice pancéřová z PH 117x117x58 mm svorkovnicí krabicovou šroubovací s vodiči 16x4 mm2 | kus | 10 |  | 0 | CS ÚRS 2019 02 |  | základní |  | 0 | 0.00043 | 0.0043 | 0 | 0 | 128 | M | 3 |  |  |  | ROZPOCET |  |  |  |  | 0 | 0 | 0 | 0 | 0 | 1 | 0 | 128 | -1297211886
245 | K | 210R-00 | Montáž oddáleného jímače 1,5 | kus | 2 |  | 0 |  |  | základní |  | 0 | 0 | 0 | 0 | 0 | 64 | K | 3 |  |  |  | ROZPOCET |  |  |  |  | 0 | 0 | 0 | 0 | 0 | 1 | 0 | 64 | -1350270438
246 | M | 35441025R | tyč jímací JV 2, 2000 mm s vrutem, podstavec | kus | 2 |  | 0 |  |  | základní |  | 0 | 0 | 0 | 0 | 0 | 128 | M | 3 |  |  |  | ROZPOCET |  |  |  |  | 0 | 0 | 0 | 0 | 0 | 1 | 0 | 128 | 1943781343
247 | M | R-14 | distační vzpěra 80cm | kus | 4 |  | 0 |  |  | základní |  | 0 | 0 | 0 | 0 | 0 | 128 | M | 3 |  |  |  | ROZPOCET |  |  |  |  | 0 | 0 | 0 | 0 | 0 | 1 | 0 | 128 | 419192445
248 | K | 210220372 | Montáž ochranných prvků - úhelníků nebo trubek do zdiva | kus | 25 |  | 0 | CS ÚRS 2019 02 |  | základní |  | 0 | 0 | 0 | 0 | 0 | 64 | K | 3 |  |  |  | ROZPOCET |  |  |  |  | 0 | 0 | 0 | 0 | 0 | 1 | 0 | 64 | 1496108383
249 | M | 35441831 | úhelník ochranný na ochranu svodu - 2000 mm, FeZn | kus | 25 |  | 0 | CS ÚRS 2019 02 |  | základní |  | 0 | 0.0042 | 0.105 | 0 | 0 | 128 | M | 3 |  |  |  | ROZPOCET |  |  |  |  | 0 | 0 | 0 | 0 | 0 | 1 | 0 | 128 | -1817919537
250 | M | 35441836 | držák ochranného úhelníku do zdiva, FeZn | kus | 50 |  | 0 | CS ÚRS 2019 02 |  | základní |  | 0 | 0.00032 | 0.016 | 0 | 0 | 128 | M | 3 |  |  |  | ROZPOCET |  |  |  |  | 0 | 0 | 0 | 0 | 0 | 1 | 0 | 128 | 449185066
251 | K | 741440031 | Montáž tyč zemnicí délky do 2 m | kus | 20 |  | 0 | CS ÚRS 2019 02 |  | základní |  | 0 | 0 | 0 | 0 | 0 | 64 | K | 3 |  |  |  | ROZPOCET |  |  |  |  | 0 | 0 | 0 | 0 | 0 | 1 | 0 | 64 | 1092580557
252 | M | 35442090 | tyč zemnící 2 m FeZn | kus | 20 |  | 0 | CS ÚRS 2019 02 |  | základní |  | 0 | 0.00958 | 0.1916 | 0 | 0 | 128 | M | 3 |  |  |  | ROZPOCET |  |  |  |  | 0 | 0 | 0 | 0 | 0 | 1 | 0 | 128 | -575111889
253 | K | 210R-03 | Měření zemních odporů | kus | 25 |  | 0 |  |  | základní |  | 0 | 0 | 0 | 0 | 0 | 64 | K | 3 |  |  |  | ROZPOCET |  |  |  |  | 0 | 0 | 0 | 0 | 0 | 1 | 0 | 64 | 471645963
254 | K | 210R-04 | Demontáž hromosvodu, svodů vč. likvidace odpadu | kus | 1 |  | 0 |  |  | základní |  | 0 | 0 | 0 | 0 | 0 | 64 | K | 3 |  |  |  | ROZPOCET |  |  |  |  | 0 | 0 | 0 | 0 | 0 | 1 | 0 | 64 | 960408073
255 | K | 210R-05 | Demontáže a úpravy instalace na fasádě, střeše | kus | 1 |  | 0 |  |  | základní |  | 0 | 0 | 0 | 0 | 0 | 64 | K | 3 |  |  |  | ROZPOCET |  |  |  |  | 0 | 0 | 0 | 0 | 0 | 1 | 0 | 64 | -1519451267
256 | K | 210R-06 | Demontáž a zpětná montáž vypínače, čtečky na fasádě | kus | 8 |  | 0 |  |  | základní |  | 0 | 0 | 0 | 0 | 0 | 64 | K | 3 |  |  |  | ROZPOCET |  |  |  |  | 0 | 0 | 0 | 0 | 0 | 1 | 0 | 64 | -606041833
257 | K | 210R-07 | Demontáž a zpětná montáž zásuvkové skříně na fasádě | kus | 1 |  | 0 |  |  | základní |  | 0 | 0 | 0 | 0 | 0 | 64 | K | 3 |  |  |  | ROZPOCET |  |  |  |  | 0 | 0 | 0 | 0 | 0 | 1 | 0 | 64 | 1381770984
258 | K | 210R-08 | Koordinace s ostaními profesemi | kus | 1 |  | 0 |  |  | základní |  | 0 | 0 | 0 | 0 | 0 | 64 | K | 3 |  |  |  | ROZPOCET |  |  |  |  | 0 | 0 | 0 | 0 | 0 | 1 | 0 | 64 | -935046815
259 | K | 210290042R1 | Revize | kus | 1 |  | 0 |  |  | základní |  | 0 | 0 | 0 | 0 | 0 | 64 | K | 3 |  |  |  | ROZPOCET |  |  |  |  | 0 | 0 | 0 | 0 | 0 | 1 | 0 | 64 | 1622494484
260 | K | PM | Přidružený materiál | % |  |  | 0 |  |  | základní |  | 0 | 0 | 0 | 0 | 0 | 128 | K | 3 |  |  |  | ROZPOCET |  |  |  |  | 0 | 0 | 0 | 0 | 0 | 1 | 0 | 128 | 1343157221
261 | K | PPV | Podíl přidružených výkonů | % |  |  | 0 |  |  | základní |  | 0 | 0 | 0 | 0 | 0 | 64 | K | 3 |  |  |  | ROZPOCET |  |  |  |  | 0 | 0 | 0 | 0 | 0 | 1 | 0 | 64 | -462145511
262 | K | ZV1 | Zednické výpomoci | % |  |  | 0 |  |  | základní |  | 0 | 0 | 0 | 0 | 0 | 64 | K | 3 |  |  |  | ROZPOCET |  |  |  |  | 0 | 0 | 0 | 0 | 0 | 1 | 0 | 64 | -1749022433
| D | M46 | Zemní práce při montážích |  |  |  | 0 |  |  |  |  | 0 |  | 0 |  | 0 | 1 | D | 2 |  |  |  | ROZPOCET | [10 empty] | 0
263 | K | 111301111 | Sejmutí drnu tl do 100 mm s přemístěním do 50 m nebo naložením na dopravní prostředek | m2 | 10 |  | 0 | CS ÚRS 2019 02 |  | základní |  | 0 | 0 | 0 | 0 | 0 | 4 | K | 3 |  |  |  | ROZPOCET |  |  |  |  | 0 | 0 | 0 | 0 | 0 | 1 | 0 | 4 | -322849334
264 | K | 174101101 | Zásyp jam, šachet rýh nebo kolem objektů sypaninou se zhutněním | m3 | 15 |  | 0 | CS ÚRS 2019 02 |  | základní |  | 0 | 0 | 0 | 0 | 0 | 4 | K | 3 |  |  |  | ROZPOCET |  |  |  |  | 0 | 0 | 0 | 0 | 0 | 1 | 0 | 4 | 284802568
265 | K | 460080101-RT1 | Rozbourání betonového základu vybourání betonu, odvoz na skládku do 15km | m3 | 1 |  | 0 |  |  | základní |  | 0 | 0 | 0 | 0 | 0 | 4 | K | 3 |  |  |  | ROZPOCET |  |  |  |  | 0 | 0 | 0 | 0 | 0 | 1 | 0 | 4 | -657214127
266 | K | 460202154 | Hloubení kabelových nezapažených rýh strojně š 35 cm, hl 70 cm, v hornině tř 4 | m | 15 |  | 0 | CS ÚRS 2019 02 |  | základní |  | 0 | 0 | 0 | 0 | 0 | 4 | K | 3 |  |  |  | ROZPOCET |  |  |  |  | 0 | 0 | 0 | 0 | 0 | 1 | 0 | 4 | -1763176867
267 | K | 460561821 | Zásyp rýh strojně včetně zhutnění a urovnání povrchu - v zástavbě | m3 | 3.675 |  | 0 | CS ÚRS 2019 02 |  | základní |  | 0 | 0 | 0 | 0 | 0 | 4 | K | 3 |  |  |  | ROZPOCET |  |  |  |  | 0 | 0 | 0 | 0 | 0 | 1 | 0 | 4 | -1071318382
| VV |  | 15*0,35*0,70 |  | 3.675 | [12 empty] | VV | 3 | 2 | True | 1 | ROZPOCET

## HRN2 - Stínící technika
{686ada3e-e60b-4e24-b984-2021e421e5e5}
2
| KRYCÍ LIST SOUPISU PRACÍ | [7 empty] | v --- níže se nacházejí doplnkové a pomocné údaje k sestavám --- v | [8 empty] | False
Stavba:
MŠ Koperníkova 68, Třinec - snižování energetické náročnosti budovy MŠ - Stavební úpravy
Objekt:
HRN2 - Stínící technika
| KSO: |  | 801 31 |  |  | CC-CZ:
| Místo: |  | Třinec |  |  | Datum: | 18. 12. 2019
| Zadavatel: |  |  |  |  | IČ:
|  | Statutární město Třinec, Jablunkovská 160, Třinec |  |  |  | DIČ:
| Uchazeč: |  |  |  |  | IČ: | Vyplň údaj
|  | Vyplň údaj |  |  |  | DIČ: | Vyplň údaj
| Projektant: |  |  |  |  | IČ: | 25843931
|  | C.E.I.S. CZ s.r.o. |  |  |  | DIČ: | CZ25843931
| Zpracovatel: |  |  |  |  | IČ: | 25843931
|  | C.E.I.S. CZ s.r.o. |  |  |  | DIČ: | CZ25843931
Poznámka:
HSV - do cen prací a dodávek nutno zahrnout náklady na použití pomocného lešení. PSV a Montáže - do cen prací a dodávek nutno zahrnout náklady na mimostaveništní dopravu, vnitrostaveništní přesun hmot, použití pomocného lešení a veškerý ostatní pomocný materiál.
| Cena bez DPH | [5 empty] | 0
|  |  | Základ daně |  |  | Sazba daně | Výše daně
| DPH | základní | 0 |  |  | 21% | 0
|  | snížená | 0 |  |  | 15% | 0
|  | zákl. přenesená | 0 |  |  | 21% | 0
|  | sníž. přenesená | 0 |  |  | 15% | 0
|  | nulová | 0 |  |  | 0% | 0
| Cena s DPH |  |  | v | CZK |  | 0
| Projektant |  |  | Zpracovatel
| Datum a podpis: |  | Razítko | Datum a podpis: |  |  | Razítko
| Objednavatel |  |  | Uchazeč
| Datum a podpis: |  | Razítko | Datum a podpis: |  |  | Razítko
REKAPITULACE ČLENĚNÍ SOUPISU PRACÍ
Stavba:
MŠ Koperníkova 68, Třinec - snižování energetické náročnosti budovy MŠ - Stavební úpravy
Objekt:
HRN2 - Stínící technika
Místo: |  |  | Třinec |  |  | Datum: | 18. 12. 2019
Zadavatel: |  |  | Statutární město Třinec, Jablunkovská 160, Třinec |  |  | Projektant: | C.E.I.S. CZ s.r.o.
Uchazeč: |  |  | Vyplň údaj |  |  | Zpracovatel: | C.E.I.S. CZ s.r.o.
Kód dílu - Popis | [6 empty] | Cena celkem [CZK]
Náklady ze soupisu prací | [6 empty] | 0 | [11 empty] | -1
| HSV - Práce a dodávky HSV | [5 empty] | 0
| 9 - Ostatní konstrukce a práce-bourání | [5 empty] | 0
| 97 - Prorážení otvorů a ostatní bourací práce | [5 empty] | 0
| 997 - Přesun sutě | [5 empty] | 0
| PSV - Práce a dodávky PSV | [5 empty] | 0
| 741 - Elektroinstalace - silnoproud | [5 empty] | 0
| 766 - Konstrukce truhlářské | [5 empty] | 0
SOUPIS PRACÍ
Stavba:
MŠ Koperníkova 68, Třinec - snižování energetické náročnosti budovy MŠ - Stavební úpravy
Objekt:
HRN2 - Stínící technika
Místo: |  |  | Třinec |  |  | Datum: | 18. 12. 2019
Zadavatel: |  |  | Statutární město Třinec, Jablunkovská 160, Třinec |  |  | Projektant: | C.E.I.S. CZ s.r.o.
Uchazeč: |  |  | Vyplň údaj |  |  | Zpracovatel: | C.E.I.S. CZ s.r.o.
PČ | Typ | Kód | Popis | MJ | Množství | J.cena [CZK] | Cena celkem [CZK] | Cenová soustava |  | DPH | J. Nh [h] | Nh celkem [h] | J. hmotnost [t] | Hmotnost celkem [t] | J. suť [t] | Suť Celkem [t]
Náklady soupisu celkem | [6 empty] | 0 |  |  |  |  | 0 |  | 0.1089 |  | 0.012 |  | D | -1 | [10 empty] | 0
| D | HSV | Práce a dodávky HSV |  |  |  | 0 |  |  |  |  | 0 |  | 0 |  | 0.012 | 1 | D | 0 |  |  |  | ROZPOCET | [6 empty] | 0
| D | 9 | Ostatní konstrukce a práce-bourání |  |  |  | 0 |  |  |  |  | 0 |  | 0 |  | 0.012 | 1 | D | 1 |  |  |  | ROZPOCET | [6 empty] | 0
| D | 97 | Prorážení otvorů a ostatní bourací práce |  |  |  | 0 |  |  |  |  | 0 |  | 0 |  | 0.012 | 1 | D | 2 |  |  |  | ROZPOCET | [6 empty] | 0
1 | K | 971035131 | Vybourání otvorů ve zdivu cihelném D do 60 mm na MC tl do 150 mm | kus | 2 |  | 0 | CS ÚRS 2019 02 |  | základní |  | 0 | 0 | 0 | 0.001 | 0.002 | 4 | K | 3 |  |  |  | ROZPOCET | 0 | 0 | 0 | 0 | 0 | 1 | 0 | 4 | 1642929853
| VV |  | 2 "EL |  | 2 | [12 empty] | VV | 3 | 2 | True | 1 | ROZPOCET
2 | K | 971035141 | Vybourání otvorů ve zdivu cihelném D do 60 mm na MC tl do 300 mm | kus | 10 |  | 0 | CS ÚRS 2019 02 |  | základní |  | 0 | 0 | 0 | 0.001 | 0.01 | 4 | K | 3 |  |  |  | ROZPOCET | 0 | 0 | 0 | 0 | 0 | 1 | 0 | 4 | 1580952551
| VV |  | 10 "EL |  | 10 | [12 empty] | VV | 3 | 2 | True | 1 | ROZPOCET
| D | 997 | Přesun sutě |  |  |  | 0 |  |  |  |  | 0 |  | 0 |  | 0 | 1 | D | 1 |  |  |  | ROZPOCET | [6 empty] | 0
3 | K | 997013111 | Vnitrostaveništní doprava suti a vybouraných hmot pro budovy v do 6 m s použitím mechanizace | t | 0.012 |  | 0 | CS ÚRS 2019 02 |  | základní |  | 0 | 0 | 0 | 0 | 0 | 4 | K | 2 |  |  |  | ROZPOCET | 0 | 0 | 0 | 0 | 0 | 1 | 0 | 4 | -1389791213
4 | K | 997013501 | Odvoz suti a vybouraných hmot na skládku nebo meziskládku do 1 km se složením | t | 0.012 |  | 0 | CS ÚRS 2019 02 |  | základní |  | 0 | 0 | 0 | 0 | 0 | 4 | K | 2 |  |  |  | ROZPOCET | 0 | 0 | 0 | 0 | 0 | 1 | 0 | 4 | 2041529524
5 | K | 997013509 | Příplatek k odvozu suti a vybouraných hmot na skládku ZKD 1 km přes 1 km | t | 0.336 |  | 0 | CS ÚRS 2019 02 |  | základní |  | 0 | 0 | 0 | 0 | 0 | 4 | K | 2 |  |  |  | ROZPOCET | 0 | 0 | 0 | 0 | 0 | 1 | 0 | 4 | 232823847
| P |  | Poznámka k položce: skládka vzdálena 29 km | [14 empty] | P | 2
| VV |  | 0,012*28 'Přepočtené koeficientem množství |  | 0.336 | [12 empty] | VV | 2 | 2 | False | 1 | ROZPOCET
6 | K | 997013831 | Poplatek za uložení na skládce (skládkovné) stavebního odpadu směsného kód odpadu 170 904 | t | 0.012 |  | 0 | CS ÚRS 2019 02 |  | základní |  | 0 | 0 | 0 | 0 | 0 | 4 | K | 2 |  |  |  | ROZPOCET | 0 | 0 | 0 | 0 | 0 | 1 | 0 | 4 | 1691004597
| D | PSV | Práce a dodávky PSV |  |  |  | 0 |  |  |  |  | 0 |  | 0.1089 |  | 0 | 2 | D | 0 |  |  |  | ROZPOCET | [6 empty] | 0
| D | 741 | Elektroinstalace - silnoproud |  |  |  | 0 |  |  |  |  | 0 |  | 0.1089 |  | 0 | 2 | D | 1 |  |  |  | ROZPOCET | [6 empty] | 0
7 | K | 741110511 | Montáž lišta a kanálek vkládací šířky do 60 mm s víčkem | m | 260 |  | 0 | CS ÚRS 2019 02 |  | základní |  | 0 | 0 | 0 | 0 | 0 | 16 | K | 2 |  |  |  | ROZPOCET | 0 | 0 | 0 | 0 | 0 | 1 | 0 | 16 | -373665747
8 | M | 34571010 | lišta elektroinstalační vkládací 18 x 13 mm | m | 120 |  | 0 | CS ÚRS 2019 02 |  | základní |  | 0 | 0.0001 | 0.012 | 0 | 0 | 32 | M | 2 |  |  |  | ROZPOCET | 0 | 0 | 0 | 0 | 0 | 1 | 0 | 16 | 872007822
9 | M | 34571011 | lišta elektroinstalační vkládací 24 x 22 | m | 140 |  | 0 | CS ÚRS 2019 02 |  | základní |  | 0 | 0.00015 | 0.021 | 0 | 0 | 32 | M | 2 |  |  |  | ROZPOCET | 0 | 0 | 0 | 0 | 0 | 1 | 0 | 16 | 1363184096
10 | K | 741112301 | Montáž rozvodka pancéřová plastová čtyřhranná 117x117 mm | kus | 10 |  | 0 | CS ÚRS 2019 02 |  | základní |  | 0 | 0 | 0 | 0 | 0 | 16 | K | 2 |  |  |  | ROZPOCET | 0 | 0 | 0 | 0 | 0 | 1 | 0 | 16 | -286496387
| P |  | Poznámka k položce: krabice pancéřová z PH 8111 odbočná | [14 empty] | P | 2
11 | M | 34571428 | krabice pancéřová z PH 117x117x58 mm svorkovnicí krabicovou šroubovací s vodiči 16x4 mm2 | kus | 10 |  | 0 | CS ÚRS 2019 02 |  | základní |  | 0 | 0.00043 | 0.0043 | 0 | 0 | 32 | M | 2 |  |  |  | ROZPOCET | 0 | 0 | 0 | 0 | 0 | 1 | 0 | 16 | 964228536
| P |  | Poznámka k položce: krabice pancéřová z PH 8111 odbočná | [14 empty] | P | 2
12 | K | 741122611 | Montáž kabel Cu plný kulatý žíla 3x1,5 až 6 mm2 uložený pevně (CYKY) | m | 120 |  | 0 | CS ÚRS 2019 02 |  | základní |  | 0 | 0 | 0 | 0 | 0 | 16 | K | 2 |  |  |  | ROZPOCET | 0 | 0 | 0 | 0 | 0 | 1 | 0 | 16 | -1099423403
13 | M | 34111036 | kabel silový s Cu jádrem 1 kV 3x2,5mm2 | m | 120 |  | 0 | CS ÚRS 2019 02 |  | základní |  | 0 | 0.00017 | 0.0204 | 0 | 0 | 32 | M | 2 |  |  |  | ROZPOCET | 0 | 0 | 0 | 0 | 0 | 1 | 0 | 16 | -2076158072
| P |  | Poznámka k položce: CYKY 3C x 2,5 mm2 | [14 empty] | P | 2
14 | K | 741122641 | Montáž kabel Cu plný kulatý žíla 5x1,5 až 2,5 mm2 uložený pevně (CYKY) | m | 320 |  | 0 | CS ÚRS 2019 02 |  | základní |  | 0 | 0 | 0 | 0 | 0 | 16 | K | 2 |  |  |  | ROZPOCET | 0 | 0 | 0 | 0 | 0 | 1 | 0 | 16 | 54424639
15 | M | 34111090 | kabel silový s Cu jádrem 1 kV 5x1,5mm2 | m | 320 |  | 0 | CS ÚRS 2019 02 |  | základní |  | 0 | 0.00016 | 0.0512 | 0 | 0 | 32 | M | 2 |  |  |  | ROZPOCET | 0 | 0 | 0 | 0 | 0 | 1 | 0 | 16 | -884327456
| P |  | Poznámka k položce: CYKY 5x1,5 mm2 | [14 empty] | P | 2
16 | K | 741130001 | Ukončení vodič izolovaný do 2,5mm2 v rozváděči nebo na přístroji | kus | 12 |  | 0 | CS ÚRS 2019 02 |  | základní |  | 0 | 0 | 0 | 0 | 0 | 16 | K | 2 |  |  |  | ROZPOCET | 0 | 0 | 0 | 0 | 0 | 1 | 0 | 16 | -899493369
17 | K | 741132145 | Ukončení kabelů 5x1,5 až 4 mm2 smršťovací záklopkou nebo páskem bez letování | kus | 4 |  | 0 | CS ÚRS 2019 02 |  | základní |  | 0 | 0 | 0 | 0 | 0 | 16 | K | 2 |  |  |  | ROZPOCET | 0 | 0 | 0 | 0 | 0 | 1 | 0 | 16 | 976193153
18 | K | 741R00 | Montáž controleru žaluzií, 4 pohony | kus | 4 |  | 0 |  |  | základní |  | 0 | 0 | 0 | 0 | 0 | 4 | K | 2 |  |  |  | ROZPOCET | 0 | 0 | 0 | 0 | 0 | 1 | 0 | 4 | 1389705225
19 | M | R-07 | RJ - řídící reléová jednotka pro žaluzie - umožňuje řídit až 4 pohony, krabice pod omítku | kus | 8 |  | 0 |  |  | základní |  | 0 | 0 | 0 | 0 | 0 | 8 | M | 2 |  |  |  | ROZPOCET | 0 | 0 | 0 | 0 | 0 | 1 | 0 | 4 | 1817404148
20 | K | 741R01 | Montáž žaluziového ovladače | kus | 10 |  | 0 |  |  | základní |  | 0 | 0 | 0 | 0 | 0 | 4 | K | 2 |  |  |  | ROZPOCET | 0 | 0 | 0 | 0 | 0 | 1 | 0 | 4 | -1010667079
21 | M | R-08 | Z - žaluziový ovladač, na povrch -spínač pro venkovní žaluzie a rolety s aretací. Spínač je 5 - polohový a zabraňuje sepnutí obou směrů současně. | ks | 10 |  | 0 |  |  | základní |  | 0 | 0 | 0 | 0 | 0 | 8 | M | 2 |  |  |  | ROZPOCET | 0 | 0 | 0 | 0 | 0 | 1 | 0 | 4 | 1482651692
22 | K | 741R02 | Napojení pohonu žaluzie | kus | 34 |  | 0 |  |  | základní |  | 0 | 0 | 0 | 0 | 0 | 4 | K | 2 |  |  |  | ROZPOCET | 0 | 0 | 0 | 0 | 0 | 1 | 0 | 4 | 1962894837
23 | K | 741R03 | Napojení ve stávajících rozvaděčích silnoproud | kus | 1 |  | 0 |  |  | základní |  | 0 | 0 | 0 | 0 | 0 | 4 | K | 2 |  |  |  | ROZPOCET | 0 | 0 | 0 | 0 | 0 | 1 | 0 | 4 | 1017321300
24 | M | R-10 | rozvaděč R - doplnění - jistič 10kA 10C/1, spoj. a podr. mat. | kus | 4 |  | 0 |  |  | základní |  | 0 | 0 | 0 | 0 | 0 | 8 | M | 2 |  |  |  | ROZPOCET | 0 | 0 | 0 | 0 | 0 | 1 | 0 | 4 | -707773366
25 | K | 742121001 | Montáž kabelů sdělovacích pro vnitřní rozvody do 15 žil | m | 25 |  | 0 | CS ÚRS 2019 02 |  | základní |  | 0 | 0 | 0 | 0 | 0 | 16 | K | 2 |  |  |  | ROZPOCET | 0 | 0 | 0 | 0 | 0 | 1 | 0 | 16 | -855670884
26 | M | R-09 | kabel utp cat5e | m | 25 |  | 0 |  |  | základní |  | 0 | 0 | 0 | 0 | 0 | 8 | M | 2 |  |  |  | ROZPOCET | 0 | 0 | 0 | 0 | 0 | 1 | 0 | 4 | -389249627
27 | K | 741R04 | Koordinace s profesí stavba | kus | 1 |  | 0 |  |  | základní |  | 0 | 0 | 0 | 0 | 0 | 4 | K | 2 |  |  |  | ROZPOCET | 0 | 0 | 0 | 0 | 0 | 1 | 0 | 4 | 1504384304
28 | K | 741990042R | Revize | kus | 1 |  | 0 |  |  | základní |  | 0 | 0 | 0 | 0 | 0 | 4 | K | 2 |  |  |  | ROZPOCET | 0 | 0 | 0 | 0 | 0 | 1 | 0 | 4 | -66134348
29 | K | 998741201 | Přesun hmot procentní pro silnoproud v objektech v do 6 m | % |  |  | 0 | CS ÚRS 2019 02 |  | základní |  | 0 | 0 | 0 | 0 | 0 | 16 | K | 2 |  |  |  | ROZPOCET | 0 | 0 | 0 | 0 | 0 | 1 | 0 | 16 | 1887094107
| D | 766 | Konstrukce truhlářské |  |  |  | 0 |  |  |  |  | 0 |  | 0 |  | 0 | 2 | D | 1 |  |  |  | ROZPOCET | [6 empty] | 0
30 | K | 766999001R | D+M předokenní venkovní žaluzie s fasádním pouzdrem pro okno 1450 x 2040 mm - ozn. Vo1 | kus | 30 |  | 0 |  |  | základní |  | 0 | 0 | 0 | 0 | 0 | 16 | K | 2 |  |  |  | ROZPOCET | 0 | 0 | 0 | 0 | 0 | 1 | 0 | 16 | -1418445962
| P |  | Poznámka k položce: vč. pohonu | [14 empty] | P | 2
31 | K | 766999002R | D+M předokenní venkovní žaluzie s fasádním pouzdrem pro okno 1260 x 2040 mm - ozn. Vo2 | kus | 2 |  | 0 |  |  | základní |  | 0 | 0 | 0 | 0 | 0 | 16 | K | 2 |  |  |  | ROZPOCET | 0 | 0 | 0 | 0 | 0 | 1 | 0 | 16 | 155784105
| P |  | Poznámka k položce: vč. pohonu | [14 empty] | P | 2
32 | K | 766999003R | D+M předokenní venkovní žaluzie s fasádním pouzdrem pro okno 1450x2040 mm a dveře 1460x2700 mm - ozn. Vo3 | kus | 2 |  | 0 |  |  | základní |  | 0 | 0 | 0 | 0 | 0 | 16 | K | 2 |  |  |  | ROZPOCET | 0 | 0 | 0 | 0 | 0 | 1 | 0 | 16 | 618556986
| P |  | Poznámka k položce: vč. pohonu | [14 empty] | P | 2
33 | K | 998766201 | Přesun hmot procentní pro konstrukce truhlářské v objektech v do 6 m | % |  |  | 0 | CS ÚRS 2019 02 |  | základní |  | 0 | 0 | 0 | 0 | 0 | 16 | K | 2 |  |  |  | ROZPOCET | 0 | 0 | 0 | 0 | 0 | 1 | 0 | 16 | -1443099218

## HRN3 - Osvětlení
{14e728f1-10a3-417b-9d49-14ecb6518dce}
2
| KRYCÍ LIST SOUPISU PRACÍ | [7 empty] | v --- níže se nacházejí doplnkové a pomocné údaje k sestavám --- v | [8 empty] | False
Stavba:
MŠ Koperníkova 68, Třinec - snižování energetické náročnosti budovy MŠ - Stavební úpravy
Objekt:
HRN3 - Osvětlení
| KSO: |  | 801 31 |  |  | CC-CZ:
| Místo: |  | Třinec |  |  | Datum: | 18. 12. 2019
| Zadavatel: |  |  |  |  | IČ:
|  | Statutární město Třinec, Jablunkovská 160, Třinec |  |  |  | DIČ:
| Uchazeč: |  |  |  |  | IČ: | Vyplň údaj
|  | Vyplň údaj |  |  |  | DIČ: | Vyplň údaj
| Projektant: |  |  |  |  | IČ: | 25843931
|  | C.E.I.S. CZ s.r.o. |  |  |  | DIČ: | CZ25843931
| Zpracovatel: |  |  |  |  | IČ: | 25843931
|  | C.E.I.S. CZ s.r.o. |  |  |  | DIČ: | CZ25843931
Poznámka:
HSV - do cen prací a dodávek nutno zahrnout náklady na použití pomocného lešení. PSV a Montáže - do cen prací a dodávek nutno zahrnout náklady na mimostaveništní dopravu, vnitrostaveništní přesun hmot, použití pomocného lešení a veškerý ostatní pomocný materiál.
| Cena bez DPH | [5 empty] | 0
|  |  | Základ daně |  |  | Sazba daně | Výše daně
| DPH | základní | 0 |  |  | 21% | 0
|  | snížená | 0 |  |  | 15% | 0
|  | zákl. přenesená | 0 |  |  | 21% | 0
|  | sníž. přenesená | 0 |  |  | 15% | 0
|  | nulová | 0 |  |  | 0% | 0
| Cena s DPH |  |  | v | CZK |  | 0
| Projektant |  |  | Zpracovatel
| Datum a podpis: |  | Razítko | Datum a podpis: |  |  | Razítko
| Objednavatel |  |  | Uchazeč
| Datum a podpis: |  | Razítko | Datum a podpis: |  |  | Razítko
REKAPITULACE ČLENĚNÍ SOUPISU PRACÍ
Stavba:
MŠ Koperníkova 68, Třinec - snižování energetické náročnosti budovy MŠ - Stavební úpravy
Objekt:
HRN3 - Osvětlení
Místo: |  |  | Třinec |  |  | Datum: | 18. 12. 2019
Zadavatel: |  |  | Statutární město Třinec, Jablunkovská 160, Třinec |  |  | Projektant: | C.E.I.S. CZ s.r.o.
Uchazeč: |  |  | Vyplň údaj |  |  | Zpracovatel: | C.E.I.S. CZ s.r.o.
Kód dílu - Popis | [6 empty] | Cena celkem [CZK]
Náklady ze soupisu prací | [6 empty] | 0 | [11 empty] | -1
| HSV - Práce a dodávky HSV | [5 empty] | 0
| 9 - Ostatní konstrukce a práce-bourání | [5 empty] | 0
| 97 - Prorážení otvorů a ostatní bourací práce | [5 empty] | 0
| 997 - Přesun sutě | [5 empty] | 0
| PSV - Práce a dodávky PSV | [5 empty] | 0
| 741 - Elektroinstalace - silnoproud | [5 empty] | 0
SOUPIS PRACÍ
Stavba:
MŠ Koperníkova 68, Třinec - snižování energetické náročnosti budovy MŠ - Stavební úpravy
Objekt:
HRN3 - Osvětlení
Místo: |  |  | Třinec |  |  | Datum: | 18. 12. 2019
Zadavatel: |  |  | Statutární město Třinec, Jablunkovská 160, Třinec |  |  | Projektant: | C.E.I.S. CZ s.r.o.
Uchazeč: |  |  | Vyplň údaj |  |  | Zpracovatel: | C.E.I.S. CZ s.r.o.
PČ | Typ | Kód | Popis | MJ | Množství | J.cena [CZK] | Cena celkem [CZK] | Cenová soustava |  | DPH | J. Nh [h] | Nh celkem [h] | J. hmotnost [t] | Hmotnost celkem [t] | J. suť [t] | Suť Celkem [t]
Náklady soupisu celkem | [6 empty] | 0 |  |  |  |  | 0 |  | 0.2013 |  | 0.024 |  | D | -1 | [10 empty] | 0
| D | HSV | Práce a dodávky HSV |  |  |  | 0 |  |  |  |  | 0 |  | 0 |  | 0.024 | 1 | D | 0 |  |  |  | ROZPOCET | [6 empty] | 0
| D | 9 | Ostatní konstrukce a práce-bourání |  |  |  | 0 |  |  |  |  | 0 |  | 0 |  | 0.024 | 1 | D | 1 |  |  |  | ROZPOCET | [6 empty] | 0
| D | 97 | Prorážení otvorů a ostatní bourací práce |  |  |  | 0 |  |  |  |  | 0 |  | 0 |  | 0.024 | 1 | D | 2 |  |  |  | ROZPOCET | [6 empty] | 0
1 | K | 971035131 | Vybourání otvorů ve zdivu cihelném D do 60 mm na MC tl do 150 mm | kus | 8 |  | 0 | CS ÚRS 2019 02 |  | základní |  | 0 | 0 | 0 | 0.001 | 0.008 | 4 | K | 3 |  |  |  | ROZPOCET | 0 | 0 | 0 | 0 | 0 | 1 | 0 | 4 | -825026414
2 | K | 971035141 | Vybourání otvorů ve zdivu cihelném D do 60 mm na MC tl do 300 mm | kus | 16 |  | 0 | CS ÚRS 2019 02 |  | základní |  | 0 | 0 | 0 | 0.001 | 0.016 | 4 | K | 3 |  |  |  | ROZPOCET | 0 | 0 | 0 | 0 | 0 | 1 | 0 | 4 | 453122074
| D | 997 | Přesun sutě |  |  |  | 0 |  |  |  |  | 0 |  | 0 |  | 0 | 1 | D | 1 |  |  |  | ROZPOCET | [6 empty] | 0
3 | K | 997013111 | Vnitrostaveništní doprava suti a vybouraných hmot pro budovy v do 6 m s použitím mechanizace | t | 0.024 |  | 0 | CS ÚRS 2019 02 |  | základní |  | 0 | 0 | 0 | 0 | 0 | 4 | K | 2 |  |  |  | ROZPOCET | 0 | 0 | 0 | 0 | 0 | 1 | 0 | 4 | 1841228309
4 | K | 997013501 | Odvoz suti a vybouraných hmot na skládku nebo meziskládku do 1 km se složením | t | 0.024 |  | 0 | CS ÚRS 2019 02 |  | základní |  | 0 | 0 | 0 | 0 | 0 | 4 | K | 2 |  |  |  | ROZPOCET | 0 | 0 | 0 | 0 | 0 | 1 | 0 | 4 | -1081502999
5 | K | 997013509 | Příplatek k odvozu suti a vybouraných hmot na skládku ZKD 1 km přes 1 km | t | 0.672 |  | 0 | CS ÚRS 2019 02 |  | základní |  | 0 | 0 | 0 | 0 | 0 | 4 | K | 2 |  |  |  | ROZPOCET | 0 | 0 | 0 | 0 | 0 | 1 | 0 | 4 | 1330063135
| P |  | Poznámka k položce: skládka vzdálena 29 km | [14 empty] | P | 2
| VV |  | 0,024*28 'Přepočtené koeficientem množství |  | 0.672 | [12 empty] | VV | 2 | 2 | False | 1 | ROZPOCET
6 | K | 997013832R | Poplatek za uložení stavebního směsného odpadu na skládce (skládkovné) | t | 0.024 |  | 0 |  |  | základní |  | 0 | 0 | 0 | 0 | 0 | 4 | K | 2 |  |  |  | ROZPOCET | 0 | 0 | 0 | 0 | 0 | 1 | 0 | 4 | 1790871876
| D | PSV | Práce a dodávky PSV |  |  |  | 0 |  |  |  |  | 0 |  | 0.2013 |  | 0 | 2 | D | 0 |  |  |  | ROZPOCET | [6 empty] | 0
| D | 741 | Elektroinstalace - silnoproud |  |  |  | 0 |  |  |  |  | 0 |  | 0.2013 |  | 0 | 2 | D | 1 |  |  |  | ROZPOCET | [6 empty] | 0
7 | K | 741122611 | Montáž kabel Cu plný kulatý žíla 3x1,5 až 6 mm2 uložený pevně (CYKY) | m | 1300 |  | 0 | CS ÚRS 2019 02 |  | základní |  | 0 | 0 | 0 | 0 | 0 | 16 | K | 2 |  |  |  | ROZPOCET | 0 | 0 | 0 | 0 | 0 | 1 | 0 | 16 | 1525676404
8 | M | 34111005 | kabel silový s Cu jádrem 1 kV 2x1,5mm2 | m | 250 |  | 0 | CS ÚRS 2019 02 |  | základní |  | 0 | 0.0001 | 0.025 | 0 | 0 | 32 | M | 2 |  |  |  | ROZPOCET | 0 | 0 | 0 | 0 | 0 | 1 | 0 | 16 | -1510303195
9 | M | 34109515 | kabel silový s Cu jádrem plochý 1 kV 3x1,5mm2 | m | 1050 |  | 0 | CS ÚRS 2019 02 |  | základní |  | 0 | 7e-05 | 0.0735 | 0 | 0 | 32 | M | 2 |  |  |  | ROZPOCET | 0 | 0 | 0 | 0 | 0 | 1 | 0 | 16 | -1242023721
10 | K | 741110511 | Montáž lišta a kanálek vkládací šířky do 60 mm s víčkem | m | 570 |  | 0 | CS ÚRS 2019 02 |  | základní |  | 0 | 0 | 0 | 0 | 0 | 16 | K | 2 |  |  |  | ROZPOCET | 0 | 0 | 0 | 0 | 0 | 1 | 0 | 16 | 870488351
11 | M | 34571010 | lišta elektroinstalační vkládací 18 x 13 mm | m | 350 |  | 0 | CS ÚRS 2019 02 |  | základní |  | 0 | 0.0001 | 0.035 | 0 | 0 | 32 | M | 2 |  |  |  | ROZPOCET | 0 | 0 | 0 | 0 | 0 | 1 | 0 | 16 | -732226413
12 | M | 34571013R | lišta elektroinstalační vkládací 40 x 22 mm | m | 220 |  | 0 |  |  | základní |  | 0 | 0.00023 | 0.0506 | 0 | 0 | 32 | M | 2 |  |  |  | ROZPOCET | 0 | 0 | 0 | 0 | 0 | 1 | 0 | 16 | -787073
13 | K | 741112301 | Montáž rozvodka pancéřová plastová čtyřhranná 117x117 mm | kus | 40 |  | 0 | CS ÚRS 2019 02 |  | základní |  | 0 | 0 | 0 | 0 | 0 | 16 | K | 2 |  |  |  | ROZPOCET | 0 | 0 | 0 | 0 | 0 | 1 | 0 | 16 | -1593117804
14 | M | 34571428 | krabice pancéřová z PH 117x117x58 mm svorkovnicí krabicovou šroubovací s vodiči 16x4 mm2 | kus | 40 |  | 0 | CS ÚRS 2019 02 |  | základní |  | 0 | 0.00043 | 0.0172 | 0 | 0 | 32 | M | 2 |  |  |  | ROZPOCET | 0 | 0 | 0 | 0 | 0 | 1 | 0 | 16 | -278998497
15 | K | 741310001 | Montáž vypínač nástěnný 1-jednopólový prostředí normální | kus | 44 |  | 0 | CS ÚRS 2019 02 |  | základní |  | 0 | 0 | 0 | 0 | 0 | 16 | K | 2 |  |  |  | ROZPOCET | 0 | 0 | 0 | 0 | 0 | 1 | 0 | 16 | -1406688719
| P |  | Poznámka k položce: řaz. 1,5,6,1So, obyč.prostředí | [14 empty] | P | 2
16 | M | 34535540R0 | vypínač velkoplošný zaoblený, řazení 1, krabice na povrch | kus | 18 |  | 0 |  |  | základní |  | 0 | 0 | 0 | 0 | 0 | 32 | M | 2 |  |  |  | ROZPOCET | 0 | 0 | 0 | 0 | 0 | 1 | 0 | 16 | -1151550704
17 | M | 34535540R1 | vypínač velkoplošný zaoblený, řazení 5, krabice na povrch | kus | 10 |  | 0 |  |  | základní |  | 0 | 0 | 0 | 0 | 0 | 32 | M | 2 |  |  |  | ROZPOCET | 0 | 0 | 0 | 0 | 0 | 1 | 0 | 16 | 2088937140
18 | M | 34535540R2 | vypínač velkoplošný zaoblený, řazení 6, krabice na povrch | kus | 8 |  | 0 |  |  | základní |  | 0 | 0 | 0 | 0 | 0 | 32 | M | 2 |  |  |  | ROZPOCET | 0 | 0 | 0 | 0 | 0 | 1 | 0 | 16 | -1568017214
19 | M | 34535551R | tlačítko + OD velkoplošné zaoblené, řazení 1/Oso | kus | 8 |  | 0 |  |  | základní |  | 0 | 0 | 0 | 0 | 0 | 32 | M | 2 |  |  |  | ROZPOCET | 0 | 0 | 0 | 0 | 0 | 1 | 0 | 16 | 474221027
20 | K | 741371004 | Montáž svítidlo zářivkové bytové stropní přisazené 2 zdroje s krytem | kus | 95 |  | 0 | CS ÚRS 2019 02 |  | základní |  | 0 | 0 | 0 | 0 | 0 | 16 | K | 2 |  |  |  | ROZPOCET | 0 | 0 | 0 | 0 | 0 | 1 | 0 | 16 | -1180882450
21 | M | R-8 | B - přisazené LED svítidlo 40W, IP65, difuzor, prachotěs | kus | 12 |  | 0 |  |  | základní |  | 0 | 0 | 0 | 0 | 0 | 32 | M | 2 |  |  |  | ROZPOCET | 0 | 0 | 0 | 0 | 0 | 1 | 0 | 16 | -207774522
22 | M | R-9 | C - přisazené LED svítidlo 60W, IP20, difuzor | kus | 83 |  | 0 |  |  | základní |  | 0 | 0 | 0 | 0 | 0 | 32 | M | 2 |  |  |  | ROZPOCET | 0 | 0 | 0 | 0 | 0 | 1 | 0 | 16 | -483859886
23 | K | 741371032 | Montáž svítidlo zářivkové bytové nástěnné přisazené 1 zdroj kompaktní | kus | 48 |  | 0 | CS ÚRS 2019 02 |  | základní |  | 0 | 0 | 0 | 0 | 0 | 16 | K | 2 |  |  |  | ROZPOCET | 0 | 0 | 0 | 0 | 0 | 1 | 0 | 16 | -143980157
24 | M | R-10 | D - přisazené LED svítidlo 18W IP20, kulaté plastové | kus | 10 |  | 0 |  |  | základní |  | 0 | 0 | 0 | 0 | 0 | 32 | M | 2 |  |  |  | ROZPOCET | 0 | 0 | 0 | 0 | 0 | 1 | 0 | 16 | -1188786576
25 | M | R-11 | F - přisazené LED svítidlo 18W IP65, kulaté plastové | kus | 8 |  | 0 |  |  | základní |  | 0 | 0 | 0 | 0 | 0 | 32 | M | 2 |  |  |  | ROZPOCET | 0 | 0 | 0 | 0 | 0 | 1 | 0 | 16 | 1475001935
26 | M | R-12 | N - přisazené nouzové svítidlo 1x3W, IP44 + piktogram - 1hod. nouzově svítící | kus | 30 |  | 0 |  |  | základní |  | 0 | 0 | 0 | 0 | 0 | 32 | M | 2 |  |  |  | ROZPOCET | 0 | 0 | 0 | 0 | 0 | 1 | 0 | 16 | 761940160
27 | K | R00 | Demontáž svítidla do 2x58W, odvoz, likvidace | kus | 140 |  | 0 |  |  | základní |  | 0 | 0 | 0 | 0 | 0 | 16 | K | 2 |  |  |  | ROZPOCET | 0 | 0 | 0 | 0 | 0 | 1 | 0 | 16 | -1555720755
28 | K | R01 | Montáž pohybového spínače | kus | 14 |  | 0 |  |  | základní |  | 0 | 0 | 0 | 0 | 0 | 16 | K | 2 |  |  |  | ROZPOCET | 0 | 0 | 0 | 0 | 0 | 1 | 0 | 16 | 215171172
29 | M | R-06 | pohybový spínač stropní, IP20,360° | kus | 6 |  | 0 |  |  | základní |  | 0 | 0 | 0 | 0 | 0 | 32 | M | 2 |  |  |  | ROZPOCET | 0 | 0 | 0 | 0 | 0 | 1 | 0 | 16 | 2111508787
30 | M | R-07 | pohybový spínač nástěnný, IP44, 270° | kus | 8 |  | 0 |  |  | základní |  | 0 | 0 | 0 | 0 | 0 | 32 | M | 2 |  |  |  | ROZPOCET | 0 | 0 | 0 | 0 | 0 | 1 | 0 | 16 | -858021662
31 | K | R03 | Úpravy v rozvaděčích | kus | 2 |  | 0 |  |  | základní |  | 0 | 0 | 0 | 0 | 0 | 16 | K | 2 |  |  |  | ROZPOCET | 0 | 0 | 0 | 0 | 0 | 1 | 0 | 16 | -265560389
32 | M | R-13 | doplnění rozvaděče - jistič 10B/1, stykač S20/10, imp relé, jistič 6B/1 | kus | 2 |  | 0 |  |  | základní |  | 0 | 0 | 0 | 0 | 0 | 32 | M | 2 |  |  |  | ROZPOCET | 0 | 0 | 0 | 0 | 0 | 1 | 0 | 16 | 1157760493
33 | K | R02 | Demontáže, zaměření vývodů, úprava instalace | kus | 1 |  | 0 |  |  | základní |  | 0 | 0 | 0 | 0 | 0 | 16 | K | 2 |  |  |  | ROZPOCET | 0 | 0 | 0 | 0 | 0 | 1 | 0 | 16 | 1707353178
34 | K | 210290042-R01 | Revize | kus | 8 |  | 0 |  |  | základní |  | 0 | 0 | 0 | 0 | 0 | 16 | K | 2 |  |  |  | ROZPOCET | 0 | 0 | 0 | 0 | 0 | 1 | 0 | 16 | -1978496210
35 | K | 998741201 | Přesun hmot procentní pro silnoproud v objektech v do 6 m | % |  |  | 0 | CS ÚRS 2019 02 |  | základní |  | 0 | 0 | 0 | 0 | 0 | 16 | K | 2 |  |  |  | ROZPOCET | 0 | 0 | 0 | 0 | 0 | 1 | 0 | 16 | 61431907

## HRN4 - Neuznatelné náklady
[18 empty] | {477ce7c6-ddf6-4711-9ff9-737bf53fdcc4} | [5 empty] | podkl_sch | podklad pod dlažbu - schodiště | 61,093 | 2
[18 empty] | 2 | [5 empty] | sokl_r | soklíky rovné | 26,2 | 2
| KRYCÍ LIST SOUPISU PRACÍ | [7 empty] | v --- níže se nacházejí doplnkové a pomocné údaje k sestavám --- v | [8 empty] | False | [5 empty] | sokl_st | soklíky stupňovité | 2,92 | 2
[24 empty] | vr2000r | výkop rýh 2000 ručně | 2,816 | 2
| Stavba: | [22 empty] | vr600r | výkop rýh 600 ručně | 9,164 | 2
MŠ Koperníkova 68, Třinec - snižování energetické náročnosti budovy MŠ - Stavební úpravy
Objekt:
HRN4 - Neuznatelné náklady
| KSO: |  | 801 31 |  |  | CC-CZ:
| Místo: |  | Třinec |  |  | Datum: | 18. 12. 2019
| Zadavatel: |  |  |  |  | IČ:
|  | Statutární město Třinec, Jablunkovská 160, Třinec |  |  |  | DIČ:
| Uchazeč: |  |  |  |  | IČ: | Vyplň údaj
|  | Vyplň údaj |  |  |  | DIČ: | Vyplň údaj
| Projektant: |  |  |  |  | IČ: | 25843931
|  | C.E.I.S. CZ s.r.o. |  |  |  | DIČ: | CZ25843931
| Zpracovatel: |  |  |  |  | IČ: | 25843931
|  | C.E.I.S. CZ s.r.o. |  |  |  | DIČ: | CZ25843931
Poznámka:
HSV - do cen prací a dodávek nutno zahrnout náklady na použití pomocného lešení. PSV a Montáže - do cen prací a dodávek nutno zahrnout náklady na mimostaveništní dopravu, vnitrostaveništní přesun hmot, použití pomocného lešení a veškerý ostatní pomocný materiál.
| Cena bez DPH | [5 empty] | 0
|  |  | Základ daně |  |  | Sazba daně | Výše daně
| DPH | základní | 0 |  |  | 21% | 0
|  | snížená | 0 |  |  | 15% | 0
|  | zákl. přenesená | 0 |  |  | 21% | 0
|  | sníž. přenesená | 0 |  |  | 15% | 0
|  | nulová | 0 |  |  | 0% | 0
| Cena s DPH |  |  | v | CZK |  | 0
| Projektant |  |  | Zpracovatel
| Datum a podpis: |  | Razítko | Datum a podpis: |  |  | Razítko
| Objednavatel |  |  | Uchazeč
| Datum a podpis: |  | Razítko | Datum a podpis: |  |  | Razítko
REKAPITULACE ČLENĚNÍ SOUPISU PRACÍ
Stavba:
MŠ Koperníkova 68, Třinec - snižování energetické náročnosti budovy MŠ - Stavební úpravy
Objekt:
HRN4 - Neuznatelné náklady
Místo: |  |  | Třinec |  |  | Datum: | 18. 12. 2019
Zadavatel: |  |  | Statutární město Třinec, Jablunkovská 160, Třinec |  |  | Projektant: | C.E.I.S. CZ s.r.o.
Uchazeč: |  |  | Vyplň údaj |  |  | Zpracovatel: | C.E.I.S. CZ s.r.o.
Kód dílu - Popis | [6 empty] | Cena celkem [CZK]
Náklady ze soupisu prací | [6 empty] | 0 | [11 empty] | -1
| HSV - Práce a dodávky HSV | [5 empty] | 0
| 1 - Zemní práce | [5 empty] | 0
| 13 - Zemní práce - hloubené vykopávky | [5 empty] | 0
| 16 - Zemní práce - přemístění výkopku | [5 empty] | 0
| 17 - Zemní práce - konstrukce ze zemin | [5 empty] | 0
| 2 - Zakládání | [5 empty] | 0
| 4 - Vodorovné konstrukce | [5 empty] | 0
| 41 - Stropy a stropní konstrukce pozemních staveb | [5 empty] | 0
| 43 - Schodišťové konstrukce a rampy | [5 empty] | 0
| 6 - Úpravy povrchů, podlahy a osazování výplní | [5 empty] | 0
| 63 - Podlahy a podlahové konstrukce | [5 empty] | 0
| 9 - Ostatní konstrukce a práce, bourání | [5 empty] | 0
| 96 - Bourání konstrukcí | [5 empty] | 0
| 97 - Prorážení otvorů a ostatní bourací práce | [5 empty] | 0
| 997 - Přesun sutě | [5 empty] | 0
| PSV - Práce a dodávky PSV | [5 empty] | 0
| 711 - Izolace proti vodě, vlhkosti a plynům | [5 empty] | 0
| 741 - Elektroinstalace - silnoproud (videovrátný) | [5 empty] | 0
| 742 - Elektroinstalace - slaboproud (videovrátný) | [5 empty] | 0
| 767 - Konstrukce zámečnické | [5 empty] | 0
| 771 - Podlahy z dlaždic | [5 empty] | 0
| 781 - Dokončovací práce - obklady keramické | [5 empty] | 0
SOUPIS PRACÍ
Stavba:
MŠ Koperníkova 68, Třinec - snižování energetické náročnosti budovy MŠ - Stavební úpravy
Objekt:
HRN4 - Neuznatelné náklady
Místo: |  |  | Třinec |  |  | Datum: | 18. 12. 2019
Zadavatel: |  |  | Statutární město Třinec, Jablunkovská 160, Třinec |  |  | Projektant: | C.E.I.S. CZ s.r.o.
Uchazeč: |  |  | Vyplň údaj |  |  | Zpracovatel: | C.E.I.S. CZ s.r.o.
PČ | Typ | Kód | Popis | MJ | Množství | J.cena [CZK] | Cena celkem [CZK] | Cenová soustava |  | DPH | J. Nh [h] | Nh celkem [h] | J. hmotnost [t] | Hmotnost celkem [t] | J. suť [t] | Suť Celkem [t]
Náklady soupisu celkem | [6 empty] | 0 |  |  |  |  | 0 |  | 42.5888 |  | 29.4692 |  | D | -1 | [14 empty] | 0
| D | HSV | Práce a dodávky HSV |  |  |  | 0 |  |  |  |  | 0 |  | 39.3293 |  | 29.4692 | 1 | D | 0 |  |  |  | ROZPOCET | [10 empty] | 0
| D | 1 | Zemní práce |  |  |  | 0 |  |  |  |  | 0 |  | 21.564 |  | 0 | 1 | D | 1 |  |  |  | ROZPOCET | [10 empty] | 0
| D | 13 | Zemní práce - hloubené vykopávky |  |  |  | 0 |  |  |  |  | 0 |  | 0 |  | 0 | 1 | D | 2 |  |  |  | ROZPOCET | [10 empty] | 0
1 | K | 132212101 | Hloubení rýh š do 600 mm ručním nebo pneum nářadím v soudržných horninách tř. 3 | m3 | 9.164 |  | 0 | CS ÚRS 2019 02 |  | základní |  | 0 | 0 | 0 | 0 | 0 | 4 | K | 3 |  |  |  | ROZPOCET |  |  |  |  | 0 | 0 | 0 | 0 | 0 | 1 | 0 | 4 | -318780322
| VV |  | (2*1,05+6,81+2*0,64)*1,03*0,60+4,41*0,50*1,30 "kolem bouraných základů vstup JZ |  | 9.164 | [12 empty] | VV | 3 | 2 | True | 0 | ROZPOCET
| VV | vr600r | Součet |  | 9.164 | [12 empty] | VV | 3 | 4 | True | 1 | ROZPOCET
2 | K | 132212109 | Příplatek za lepivost u hloubení rýh š do 600 mm ručním nebo pneum nářadím v hornině tř. 3 | m3 | 9.164 |  | 0 | CS ÚRS 2019 02 |  | základní |  | 0 | 0 | 0 | 0 | 0 | 4 | K | 3 |  |  |  | ROZPOCET |  |  |  |  | 0 | 0 | 0 | 0 | 0 | 1 | 0 | 4 | 980863974
3 | K | 132212201 | Hloubení rýh š přes 600 do 2000 mm ručním nebo pneum nářadím v soudržných horninách tř. 3 | m3 | 2.816 |  | 0 | CS ÚRS 2019 02 |  | základní |  | 0 | 0 | 0 | 0 | 0 | 4 | K | 3 |  |  |  | ROZPOCET |  |  |  |  | 0 | 0 | 0 | 0 | 0 | 1 | 0 | 4 | -1264165154
| VV |  | 2*0,95*1,14*1,30 "kolem bouraných základů vstup JZ |  | 2.816 | [12 empty] | VV | 3 | 2 | True | 0 | ROZPOCET
| VV | vr2000r | Součet |  | 2.816 | [12 empty] | VV | 3 | 4 | True | 1 | ROZPOCET
4 | K | 132212209 | Příplatek za lepivost u hloubení rýh š do 2000 mm ručním nebo pneum nářadím v hornině tř. 3 | m3 | 2.816 |  | 0 | CS ÚRS 2019 02 |  | základní |  | 0 | 0 | 0 | 0 | 0 | 4 | K | 3 |  |  |  | ROZPOCET |  |  |  |  | 0 | 0 | 0 | 0 | 0 | 1 | 0 | 4 | -806716592
| D | 16 | Zemní práce - přemístění výkopku |  |  |  | 0 |  |  |  |  | 0 |  | 0 |  | 0 | 1 | D | 2 |  |  |  | ROZPOCET | [10 empty] | 0
5 | K | 162701105 | Vodorovné přemístění do 10000 m výkopku/sypaniny z horniny tř. 1 až 4 | m3 | 11.98 |  | 0 | CS ÚRS 2019 02 |  | základní |  | 0 | 0 | 0 | 0 | 0 | 4 | K | 3 |  |  |  | ROZPOCET |  |  |  |  | 0 | 0 | 0 | 0 | 0 | 1 | 0 | 4 | 70699778
| VV |  | vr600r+vr2000r "odvoz přebytku zeminy na skládku - výkop kolem základů vstupu JZ a pod venkovní podestou |  | 11.98 | [12 empty] | VV | 3 | 2 | True | 0 | ROZPOCET
| VV |  | Součet |  | 11.98 | [12 empty] | VV | 3 | 4 | True | 1 | ROZPOCET
6 | K | 162701109 | Příplatek k vodorovnému přemístění výkopku/sypaniny z horniny tř. 1 až 4 ZKD 1000 m přes 10000 m | m3 | 227.62 |  | 0 | CS ÚRS 2019 02 |  | základní |  | 0 | 0 | 0 | 0 | 0 | 4 | K | 3 |  |  |  | ROZPOCET |  |  |  |  | 0 | 0 | 0 | 0 | 0 | 1 | 0 | 4 | 1280254135
| P |  | Poznámka k položce: skládka vzdálena 29 km | [14 empty] | P | 3
| VV |  | 11,98*19 'Přepočtené koeficientem množství |  | 227.62 | [12 empty] | VV | 3 | 2 | False | 1 | ROZPOCET
| D | 17 | Zemní práce - konstrukce ze zemin |  |  |  | 0 |  |  |  |  | 0 |  | 21.564 |  | 0 | 1 | D | 2 |  |  |  | ROZPOCET | [10 empty] | 0
7 | K | 171201211 | Poplatek za uložení stavebního odpadu - zeminy a kameniva na skládce | t | 21.564 |  | 0 | CS ÚRS 2019 02 |  | základní |  | 0 | 0 | 0 | 0 | 0 | 4 | K | 3 |  |  |  | ROZPOCET |  |  |  |  | 0 | 0 | 0 | 0 | 0 | 1 | 0 | 4 | 1344393681
| VV |  | 11,98*1,8 'Přepočtené koeficientem množství |  | 21.564 | [12 empty] | VV | 3 | 2 | False | 1 | ROZPOCET
8 | K | 174101101 | Zásyp jam, šachet rýh nebo kolem objektů sypaninou se zhutněním | m3 | 11.98 |  | 0 | CS ÚRS 2019 02 |  | základní |  | 0 | 0 | 0 | 0 | 0 | 4 | K | 3 |  |  |  | ROZPOCET |  |  |  |  | 0 | 0 | 0 | 0 | 0 | 1 | 0 | 4 | 1816763568
| VV |  | vr600r+vr2000r "zásyp výkopu kolem základů nových konstrukcí vstupu JZ a pod venkovní podestou |  | 11.98 | [12 empty] | VV | 3 | 2 | True | 0 | ROZPOCET
| VV |  | Součet |  | 11.98 | [12 empty] | VV | 3 | 4 | True | 1 | ROZPOCET
9 | M | 58331200 | štěrkopísek netříděný zásypový | t | 21.564 |  | 0 | CS ÚRS 2019 02 |  | základní |  | 0 | 1 | 21.564 | 0 | 0 | 8 | M | 3 |  |  |  | ROZPOCET |  |  |  |  | 0 | 0 | 0 | 0 | 0 | 1 | 0 | 4 | 369487680
| VV |  | 11,98*1,8 'Přepočtené koeficientem množství |  | 21.564 | [12 empty] | VV | 3 | 2 | False | 1 | ROZPOCET
| D | 2 | Zakládání |  |  |  | 0 |  |  |  |  | 0 |  | 13.6531 |  | 0 | 1 | D | 1 |  |  |  | ROZPOCET | [10 empty] | 0
10 | K | 279311951 | Základová zeď z betonu prostého tř. C 20/25 | m3 | 5.529 |  | 0 | CS ÚRS 2019 02 |  | základní |  | 0 | 2.4533 | 13.5642 | 0 | 0 | 4 | K | 2 |  |  |  | ROZPOCET |  |  |  |  | 0 | 0 | 0 | 0 | 0 | 1 | 0 | 4 | -479966436
| VV |  | (6,81+4,41+2*1,00)*0,25*1,30 "podesta vstupu |  | 4.297 | [12 empty] | VV | 2 | 2 | True | 0 | ROZPOCET
| VV |  | 4*0,64*1,16*0,25+2*0,95*1,03*0,25 "pod stupni |  | 1.232 | [12 empty] | VV | 2 | 2 | True | 0 | ROZPOCET
| VV |  | Součet |  | 5.529 | [12 empty] | VV | 2 | 4 | True | 1 | ROZPOCET
11 | K | 279351121 | Zřízení oboustranného bednění základových zdí | m2 | 19.195 |  | 0 | CS ÚRS 2019 02 |  | základní |  | 0 | 0.00275 | 0.052786 | 0 | 0 | 4 | K | 2 |  |  |  | ROZPOCET |  |  |  |  | 0 | 0 | 0 | 0 | 0 | 1 | 0 | 4 | -547116694
| VV |  | (4*(0,43)+2*4,41+2*0,25)*1,30+(4*0,40)*1,16+(2*1,45)*1,03 "základy podesty a schodiště |  | 19.195 | [12 empty] | VV | 2 | 2 | True | 0 | ROZPOCET
| VV |  | Součet |  | 19.195 | [12 empty] | VV | 2 | 4 | True | 1 | ROZPOCET
12 | K | 279351122 | Odstranění oboustranného bednění základových zdí | m2 | 19.195 |  | 0 | CS ÚRS 2019 02 |  | základní |  | 0 | 0 | 0 | 0 | 0 | 4 | K | 2 |  |  |  | ROZPOCET |  |  |  |  | 0 | 0 | 0 | 0 | 0 | 1 | 0 | 4 | -1156080023
13 | K | 279351311 | Zřízení jednostranného bednění základových zdí | m2 | 10.413 |  | 0 | CS ÚRS 2019 02 |  | základní |  | 0 | 0.00346 | 0.036029 | 0 | 0 | 4 | K | 2 |  |  |  | ROZPOCET |  |  |  |  | 0 | 0 | 0 | 0 | 0 | 1 | 0 | 4 | 1938371870
| VV |  | (2*0,60+6,81)*1,30 "základy podesty a schodiště |  | 10.413 | [12 empty] | VV | 2 | 2 | True | 0 | ROZPOCET
| VV |  | Součet |  | 10.413 | [12 empty] | VV | 2 | 4 | True | 1 | ROZPOCET
14 | K | 279351312 | Odstranění jednostranného bednění základových zdí | m2 | 10.413 |  | 0 | CS ÚRS 2019 02 |  | základní |  | 0 | 0 | 0 | 0 | 0 | 4 | K | 2 |  |  |  | ROZPOCET |  |  |  |  | 0 | 0 | 0 | 0 | 0 | 1 | 0 | 4 | -2041971189
| D | 4 | Vodorovné konstrukce |  |  |  | 0 |  |  |  |  | 0 |  | 3.3548 |  | 0 | 1 | D | 1 |  |  |  | ROZPOCET | [10 empty] | 0
| D | 41 | Stropy a stropní konstrukce pozemních staveb |  |  |  | 0 |  |  |  |  | 0 |  | 2.6951 |  | 0 | 1 | D | 2 |  |  |  | ROZPOCET | [10 empty] | 0
15 | K | 411321515 | Stropy deskové ze ŽB tř. C 20/25 | m3 | 1.082 |  | 0 | CS ÚRS 2019 02 |  | základní |  | 0 | 2.4534 | 2.6546 | 0 | 0 | 4 | K | 3 |  |  |  | ROZPOCET |  |  |  |  | 0 | 0 | 0 | 0 | 0 | 1 | 0 | 4 | 1053688496
| VV |  | 6,87*1,05*0,15 "vstupní venkovní podesta JZ |  | 1.082 | [12 empty] | VV | 3 | 2 | True | 0 | ROZPOCET
| VV |  | Součet |  | 1.082 | [12 empty] | VV | 3 | 4 | True | 1 | ROZPOCET
16 | K | 411351011 | Zřízení bednění stropů deskových tl do 25 cm bez podpěrné kce | m2 | 1.049 |  | 0 | CS ÚRS 2019 02 |  | základní |  | 0 | 0.00533 | 0.0055912 | 0 | 0 | 4 | K | 3 |  |  |  | ROZPOCET |  |  |  |  | 0 | 0 | 0 | 0 | 0 | 1 | 0 | 4 | -918758903
| VV |  | (6,87+2*0,06)*0,15 "deska podesty vstupu JZ |  | 1.049 | [12 empty] | VV | 3 | 2 | True | 1 | ROZPOCET
17 | K | 411351012 | Odstranění bednění stropů deskových tl do 25 cm bez podpěrné kce | m2 | 1.049 |  | 0 | CS ÚRS 2019 02 |  | základní |  | 0 | 0 | 0 | 0 | 0 | 4 | K | 3 |  |  |  | ROZPOCET |  |  |  |  | 0 | 0 | 0 | 0 | 0 | 1 | 0 | 4 | 253362652
18 | K | 411354311 | Zřízení podpěrné konstrukce stropů výšky do 4 m tl do 15 cm | m2 | 1.049 |  | 0 | CS ÚRS 2019 02 |  | základní |  | 0 | 0.00081 | 0.00084969 | 0 | 0 | 4 | K | 3 |  |  |  | ROZPOCET |  |  |  |  | 0 | 0 | 0 | 0 | 0 | 1 | 0 | 4 | 250749149
19 | K | 411354312 | Odstranění podpěrné konstrukce stropů výšky do 4 m tl do 15 cm | m2 | 1.049 |  | 0 | CS ÚRS 2019 02 |  | základní |  | 0 | 0 | 0 | 0 | 0 | 4 | K | 3 |  |  |  | ROZPOCET |  |  |  |  | 0 | 0 | 0 | 0 | 0 | 1 | 0 | 4 | 895948443
20 | K | 411362021 | Výztuž stropů svařovanými sítěmi Kari | t | 0.032 |  | 0 | CS ÚRS 2019 02 |  | základní |  | 0 | 1.0628 | 0.034009 | 0 | 0 | 4 | K | 3 |  |  |  | ROZPOCET |  |  |  |  | 0 | 0 | 0 | 0 | 0 | 1 | 0 | 4 | -2068382887
| VV |  | 6,87*1,05*4,44/1000 "vstupní venkovní podesta JZ |  | 0.032 | [12 empty] | VV | 3 | 2 | True | 1 | ROZPOCET
| D | 43 | Schodišťové konstrukce a rampy |  |  |  | 0 |  |  |  |  | 0 |  | 0.65974 |  | 0 | 1 | D | 2 |  |  |  | ROZPOCET | [10 empty] | 0
21 | K | 434311115 | Schodišťové stupně dusané na terén z betonu tř. C 20/25 bez potěru | m | 5.88 |  | 0 | CS ÚRS 2019 02 |  | základní |  | 0 | 0.11046 | 0.6495 | 0 | 0 | 4 | K | 3 |  |  |  | ROZPOCET |  |  |  |  | 0 | 0 | 0 | 0 | 0 | 1 | 0 | 4 | 567334162
| VV |  | 4*1,47 "stupně vstup JZ |  | 5.88 | [12 empty] | VV | 3 | 2 | True | 1 | ROZPOCET
22 | K | 434351141 | Zřízení bednění stupňů přímočarých schodišť | m2 | 1.555 |  | 0 | CS ÚRS 2019 02 |  | základní |  | 0 | 0.00658 | 0.010232 | 0 | 0 | 4 | K | 3 |  |  |  | ROZPOCET |  |  |  |  | 0 | 0 | 0 | 0 | 0 | 1 | 0 | 4 | -1821200713
| VV |  | 2*2*1,47*0,16+4*0,64*0,24 "stupně vstupu JZ |  | 1.555 | [12 empty] | VV | 3 | 2 | True | 1 | ROZPOCET
23 | K | 434351142 | Odstranění bednění stupňů přímočarých schodišť | m2 | 1.555 |  | 0 | CS ÚRS 2019 02 |  | základní |  | 0 | 0 | 0 | 0 | 0 | 4 | K | 3 |  |  |  | ROZPOCET |  |  |  |  | 0 | 0 | 0 | 0 | 0 | 1 | 0 | 4 | 1944151824
| D | 6 | Úpravy povrchů, podlahy a osazování výplní |  |  |  | 0 |  |  |  |  | 0 |  | 0.75747 |  | 0 | 1 | D | 1 |  |  |  | ROZPOCET | [10 empty] | 0
| D | 63 | Podlahy a podlahové konstrukce |  |  |  | 0 |  |  |  |  | 0 |  | 0.75747 |  | 0 | 1 | D | 2 |  |  |  | ROZPOCET | [10 empty] | 0
24 | K | 632450134 | Vyrovnávací cementový potěr tl do 50 mm ze suchých směsí provedený v ploše | m2 | 7.214 |  | 0 | CS ÚRS 2019 02 |  | základní |  | 0 | 0.105 | 0.75747 | 0 | 0 | 4 | K | 3 |  |  |  | ROZPOCET |  |  |  |  | 0 | 0 | 0 | 0 | 0 | 1 | 0 | 4 | 548327689
| VV |  | 6,87*1,05 "plocha podesty vstupu JZ vč. vytvoření spádu |  | 7.214 | [12 empty] | VV | 3 | 2 | True | 1 | ROZPOCET
| D | 9 | Ostatní konstrukce a práce, bourání |  |  |  | 0 |  |  |  |  | 0 |  | 0 |  | 29.4692 | 1 | D | 1 |  |  |  | ROZPOCET | [10 empty] | 0
| D | 96 | Bourání konstrukcí |  |  |  | 0 |  |  |  |  | 0 |  | 0 |  | 29.2685 | 1 | D | 2 |  |  |  | ROZPOCET | [10 empty] | 0
25 | K | 961055111 | Bourání základů ze ŽB | m3 | 7.485 |  | 0 | CS ÚRS 2019 02 |  | základní |  | 0 | 0 | 0 | 2.4 | 17.964 | 4 | K | 3 |  |  |  | ROZPOCET |  |  |  |  | 0 | 0 | 0 | 0 | 0 | 1 | 0 | 4 | 320454359
| VV |  | 2*(6,87+0,50)*0,25*1,60+2*(1,47+2*0,40)*0,25*1,40 "předpokládaný objem základových konstrukcí pod venkovní podestou a stupni - vstup JZ |  | 7.485 | [12 empty] | VV | 3 | 2 | True | 0 | ROZPOCET
| VV |  | Součet |  | 7.485 | [12 empty] | VV | 3 | 4 | True | 1 | ROZPOCET
26 | K | 963042819 | Bourání schodišťových stupňů betonových zhotovených na místě | m | 5.88 |  | 0 | CS ÚRS 2019 02 |  | základní |  | 0 | 0 | 0 | 0.07 | 0.4116 | 4 | K | 3 |  |  |  | ROZPOCET |  |  |  |  | 0 | 0 | 0 | 0 | 0 | 1 | 0 | 4 | -1197856136
| VV |  | 4*1,47 "venkovní stupně vstup JZ |  | 5.88 | [12 empty] | VV | 3 | 2 | True | 1 | ROZPOCET
27 | K | 963051113 | Bourání ŽB stropů deskových tl přes 80 mm | m3 | 1.443 |  | 0 | CS ÚRS 2019 02 |  | základní |  | 0 | 0 | 0 | 2.4 | 3.4632 | 4 | K | 3 |  |  |  | ROZPOCET |  |  |  |  | 0 | 0 | 0 | 0 | 0 | 1 | 0 | 4 | 1179582191
| VV |  | 6,87*1,05*0,20 "venkovní podesta vstup JZ (vč. beton. lože dlažby) |  | 1.443 | [12 empty] | VV | 3 | 2 | True | 1 | ROZPOCET
28 | K | 965081213 | Bourání podlah z dlaždic keramických nebo xylolitových tl do 10 mm plochy přes 1 m2 | m2 | 8.62 |  | 0 | CS ÚRS 2019 02 |  | základní |  | 0 | 0 | 0 | 0.035 | 0.3017 | 4 | K | 3 |  |  |  | ROZPOCET |  |  |  |  | 0 | 0 | 0 | 0 | 0 | 1 | 0 | 4 | -37089573
| VV |  | 8,62 "podesta vstup JV vodorovně |  | 8.62 | [12 empty] | VV | 3 | 2 | True | 0 | ROZPOCET
| VV |  | Součet |  | 8.62 | [12 empty] | VV | 3 | 4 | True | 1 | ROZPOCET
29 | K | 965081333 | Bourání podlah z dlaždic betonových, teracových nebo čedičových tl do 30 mm plochy přes 1 m2 | m2 | 50.613 |  | 0 | CS ÚRS 2019 02 |  | základní |  | 0 | 0 | 0 | 0.09 | 4.5552 | 4 | K | 3 |  |  |  | ROZPOCET |  |  |  |  | 0 | 0 | 0 | 0 | 0 | 1 | 0 | 4 | 1155087358
| VV |  | 9,4+(5,55+1,10+2*0,31)*0,27+2*0,15*0,31 "vstup SZ |  | 11.456 | [12 empty] | VV | 3 | 2 | True | 0 | ROZPOCET
| VV |  | 9,0+(6,87+2*0,06)*0,50+4*0,165*0,64 "vstup JZ |  | 12.917 | [12 empty] | VV | 3 | 2 | True | 0 | ROZPOCET
| VV |  | (3,70+3,43)*1,50+(3,70+3,43+4*1,50)*0,50-6*0,165*0,32 "vstupy SV dvorní |  | 16.943 | [12 empty] | VV | 3 | 2 | True | 0 | ROZPOCET
| VV |  | (5,015*1,575)+(5,015+2*1,575)*0,28-0,32*0,15-0,70*1,20 "zásobovací vstup SV |  | 9.297 | [12 empty] | VV | 3 | 2 | True | 0 | ROZPOCET
| VV |  | Součet |  | 50.613 | [12 empty] | VV | 3 | 4 | True | 1 | ROZPOCET
30 | K | 965081601 | Odsekání soklíků schodišťových | m | 2.92 |  | 0 | CS ÚRS 2019 02 |  | základní |  | 0 | 0 | 0 | 0.009 | 0.02628 | 4 | K | 3 |  |  |  | ROZPOCET |  |  |  |  | 0 | 0 | 0 | 0 | 0 | 1 | 0 | 4 | 962408751
| VV |  | 2*(3*0,165+2*0,32) "vstupy SV dvorní |  | 2.27 | [12 empty] | VV | 3 | 2 | True | 0 | ROZPOCET
| VV |  | 2*0,165+0,32 "zásobovací vstup SV |  | 0.65 | [12 empty] | VV | 3 | 2 | True | 0 | ROZPOCET
| VV |  | Součet |  | 2.92 | [12 empty] | VV | 3 | 4 | True | 1 | ROZPOCET
31 | K | 965081611 | Odsekání soklíků rovných | m | 25 |  | 0 | CS ÚRS 2019 02 |  | základní |  | 0 | 0 | 0 | 0.009 | 0.225 | 4 | K | 3 |  |  |  | ROZPOCET |  |  |  |  | 0 | 0 | 0 | 0 | 0 | 1 | 0 | 4 | 854958391
| VV |  | 1,85+0,75+0,15 "vstup SZ |  | 2.75 | [12 empty] | VV | 3 | 2 | True | 0 | ROZPOCET
| VV |  | 1,90+0,70+0,15 "vstup JV |  | 2.75 | [12 empty] | VV | 3 | 2 | True | 0 | ROZPOCET
| VV |  | 2*0,97+6,87-1,46+2*0,15 "vstup JZ |  | 7.65 | [12 empty] | VV | 3 | 2 | True | 0 | ROZPOCET
| VV |  | 3,06+2,79+4*0,20 "vstupy SV dvorní |  | 6.65 | [12 empty] | VV | 3 | 2 | True | 0 | ROZPOCET
| VV |  | 4,70+2*0,25 "zásobovací vstup SV |  | 5.2 | [12 empty] | VV | 3 | 2 | True | 0 | ROZPOCET
| VV |  | Součet |  | 25 | [12 empty] | VV | 3 | 4 | True | 1 | ROZPOCET
32 | K | 967023693 | Přisekání kamenných nebo jiných ploch s tvrdým povrchem pl přes 2 m2 | m2 | 61.093 |  | 0 | CS ÚRS 2019 02 |  | základní |  | 0 | 0 | 0 | 0.038 | 2.3215 | 4 | K | 3 |  |  |  | ROZPOCET |  |  |  |  | 0 | 0 | 0 | 0 | 0 | 1 | 0 | 4 | -1422384734
| VV |  | srovnání podkladu po odsekání dlažeb (lože, lepidla) pro novou dlažbu a obklady: | [14 empty] | VV | 3 | 1 | True | 0 | ROZPOCET
| VV |  | 9,4+(5,55+1,10+2*0,31)*0,27+2*0,15*0,31 "vstup SZ |  | 11.456 | [12 empty] | VV | 3 | 2 | True | 0 | ROZPOCET
| VV |  | 9,0+(6,87+2*0,06)*0,50+4*0,165*0,64 "vstup JZ |  | 12.917 | [12 empty] | VV | 3 | 2 | True | 0 | ROZPOCET
| VV |  | (3,70+3,43)*1,50+(3,70+3,43+4*1,50)*0,50-6*0,165*0,32 "vstupy SV dvorní |  | 16.943 | [12 empty] | VV | 3 | 2 | True | 0 | ROZPOCET
| VV |  | (5,015*1,575)+(5,015+2*1,575)*0,28-0,32*0,15-0,70*1,20 "zásobovací vstup SV |  | 9.297 | [12 empty] | VV | 3 | 2 | True | 0 | ROZPOCET
| VV |  | Mezisoučet |  | 50.613 | [12 empty] | VV | 3 | 3 | True | 0 | ROZPOCET
| VV |  | srovnání povrchu po odsekání dlažeb pro novou dlažbu a obklady - lože, lepidlo, vybourání podkladu pod keramickou dlažbou - JV vstup: | [14 empty] | VV | 3 | 1 | True | 0 | ROZPOCET
| VV |  | 8,62 "podesta vstup JV vodorovně |  | 8.62 | [12 empty] | VV | 3 | 2 | True | 0 | ROZPOCET
| VV |  | 3,10*0,32+3,10*0,28 "keram. stupně JV (stupnice + podstupnice) |  | 1.86 | [12 empty] | VV | 3 | 2 | True | 0 | ROZPOCET
| VV |  | Mezisoučet |  | 10.48 | [12 empty] | VV | 3 | 3 | True | 0 | ROZPOCET
| VV | podkl_sch | Součet |  | 61.093 | [12 empty] | VV | 3 | 4 | True | 1 | ROZPOCET
| D | 97 | Prorážení otvorů a ostatní bourací práce |  |  |  | 0 |  |  |  |  | 0 |  | 0 |  | 0.20072 | 1 | D | 2 |  |  |  | ROZPOCET | [10 empty] | 0
33 | K | 971035131 | Vybourání otvorů ve zdivu cihelném D do 60 mm na MC tl do 150 mm | kus | 4 |  | 0 | CS ÚRS 2019 02 |  | základní |  | 0 | 0 | 0 | 0.001 | 0.004 | 4 | K | 3 |  |  |  | ROZPOCET |  |  |  |  | 0 | 0 | 0 | 0 | 0 | 1 | 0 | 4 | 653092955
| VV |  | 4 "EL (videovrátný) |  | 4 | [12 empty] | VV | 3 | 2 | True | 1 | ROZPOCET
34 | K | 971035141 | Vybourání otvorů ve zdivu cihelném D do 60 mm na MC tl do 300 mm | kus | 6 |  | 0 | CS ÚRS 2019 02 |  | základní |  | 0 | 0 | 0 | 0.001 | 0.006 | 4 | K | 3 |  |  |  | ROZPOCET |  |  |  |  | 0 | 0 | 0 | 0 | 0 | 1 | 0 | 4 | -749502655
| VV |  | 6 "EL (videovrátný) |  | 6 | [12 empty] | VV | 3 | 2 | True | 1 | ROZPOCET
35 | K | 978057351 | Odsekání obkladů schodišťových konstrukcí z dlaždic keramických stupnic | m | 3.1 |  | 0 | CS ÚRS 2019 02 |  | základní |  | 0 | 0 | 0 | 0.012 | 0.0372 | 4 | K | 3 |  |  |  | ROZPOCET |  |  |  |  | 0 | 0 | 0 | 0 | 0 | 1 | 0 | 4 | -377707333
| VV |  | 3,1 "vstup JV |  | 3.1 | [12 empty] | VV | 3 | 2 | True | 0 | ROZPOCET
| VV |  | Součet |  | 3.1 | [12 empty] | VV | 3 | 4 | True | 1 | ROZPOCET
36 | K | 978057361 | Odsekání obkladů schodišťových konstrukcí z dlaždic keramických podstupnic | m | 6.2 |  | 0 | CS ÚRS 2019 02 |  | základní |  | 0 | 0 | 0 | 0.006 | 0.0372 | 4 | K | 3 |  |  |  | ROZPOCET |  |  |  |  | 0 | 0 | 0 | 0 | 0 | 1 | 0 | 4 | 1916758612
| VV |  | 2*3,1 "vstup JV |  | 6.2 | [12 empty] | VV | 3 | 2 | True | 1 | ROZPOCET
37 | K | 978059641 | Odsekání a odebrání obkladů stěn z vnějších obkládaček plochy přes 1 m2 | m2 | 1.307 |  | 0 | CS ÚRS 2019 02 |  | základní |  | 0 | 0 | 0 | 0.089 | 0.11632 | 4 | K | 3 |  |  |  | ROZPOCET |  |  |  |  | 0 | 0 | 0 | 0 | 0 | 1 | 0 | 4 | 466652631
| VV |  | (1,05+2*0,62+1,45+1,225)*0,28-2*0,13*0,32 "podesta vstup JV sokl |  | 1.307 | [12 empty] | VV | 3 | 2 | True | 0 | ROZPOCET
| VV |  | Součet |  | 1.307 | [12 empty] | VV | 3 | 4 | True | 1 | ROZPOCET
| D | 997 | Přesun sutě |  |  |  | 0 |  |  |  |  | 0 |  | 0 |  | 0 | 1 | D | 1 |  |  |  | ROZPOCET | [10 empty] | 0
38 | K | 997013111 | Vnitrostaveništní doprava suti a vybouraných hmot pro budovy v do 6 m s použitím mechanizace | t | 29.469 |  | 0 | CS ÚRS 2019 02 |  | základní |  | 0 | 0 | 0 | 0 | 0 | 4 | K | 2 |  |  |  | ROZPOCET |  |  |  |  | 0 | 0 | 0 | 0 | 0 | 1 | 0 | 4 | -351426432
39 | K | 997013501 | Odvoz suti a vybouraných hmot na skládku nebo meziskládku do 1 km se složením | t | 29.469 |  | 0 | CS ÚRS 2019 02 |  | základní |  | 0 | 0 | 0 | 0 | 0 | 4 | K | 2 |  |  |  | ROZPOCET |  |  |  |  | 0 | 0 | 0 | 0 | 0 | 1 | 0 | 4 | -1596689624
40 | K | 997013509 | Příplatek k odvozu suti a vybouraných hmot na skládku ZKD 1 km přes 1 km | t | 825.132 |  | 0 | CS ÚRS 2019 02 |  | základní |  | 0 | 0 | 0 | 0 | 0 | 4 | K | 2 |  |  |  | ROZPOCET |  |  |  |  | 0 | 0 | 0 | 0 | 0 | 1 | 0 | 4 | -858897743
| P |  | Poznámka k položce: skládka vzdálena 29 km | [14 empty] | P | 2
| VV |  | 29,469*28 'Přepočtené koeficientem množství |  | 825.132 | [12 empty] | VV | 2 | 2 | False | 1 | ROZPOCET
41 | K | 997013831 | Poplatek za uložení na skládce (skládkovné) stavebního odpadu směsného kód odpadu 170 904 | t | 29.469 |  | 0 | CS ÚRS 2019 02 |  | základní |  | 0 | 0 | 0 | 0 | 0 | 4 | K | 2 |  |  |  | ROZPOCET |  |  |  |  | 0 | 0 | 0 | 0 | 0 | 1 | 0 | 4 | -528835785
| D | PSV | Práce a dodávky PSV |  |  |  | 0 |  |  |  |  | 0 |  | 3.2594 |  | 0 | 2 | D | 0 |  |  |  | ROZPOCET | [10 empty] | 0
| D | 711 | Izolace proti vodě, vlhkosti a plynům |  |  |  | 0 |  |  |  |  | 0 |  | 0.083282 |  | 0 | 2 | D | 1 |  |  |  | ROZPOCET | [10 empty] | 0
42 | K | 711112001 | Provedení izolace proti zemní vlhkosti svislé za studena nátěrem penetračním | m2 | 12.775 |  | 0 | CS ÚRS 2019 02 |  | základní |  | 0 | 0 | 0 | 0 | 0 | 16 | K | 2 |  |  |  | ROZPOCET |  |  |  |  | 0 | 0 | 0 | 0 | 0 | 1 | 0 | 16 | 1088676246
| VV |  | 1,45*(6,87+2*0,97) "oddilatování vstupn podesty JZ |  | 12.775 | [12 empty] | VV | 2 | 2 | True | 1 | ROZPOCET
43 | M | 11163150 | lak penetrační asfaltový | t | 0.004 |  | 0 | CS ÚRS 2019 02 |  | základní |  | 0 | 1 | 0.004 | 0 | 0 | 32 | M | 2 |  |  |  | ROZPOCET |  |  |  |  | 0 | 0 | 0 | 0 | 0 | 1 | 0 | 16 | 565894908
| P |  | Poznámka k položce: Spotřeba 0,3-0,4kg/m2 | [14 empty] | P | 2
| VV |  | 12,775*0,00035 'Přepočtené koeficientem množství |  | 0.004 | [12 empty] | VV | 2 | 2 | False | 1 | ROZPOCET
44 | K | 711142559 | Provedení izolace proti zemní vlhkosti pásy přitavením svislé NAIP | m2 | 12.775 |  | 0 | CS ÚRS 2019 02 |  | základní |  | 0 | 0.0004 | 0.00511 | 0 | 0 | 16 | K | 2 |  |  |  | ROZPOCET |  |  |  |  | 0 | 0 | 0 | 0 | 0 | 1 | 0 | 16 | 852972119
45 | M | 62832134 | pás asfaltový natavitelný oxidovaný tl. 4,0mm typu V60 S40 s vložkou ze skleněné rohože, s jemnozrnným minerálním posypem | m2 | 15.33 |  | 0 | CS ÚRS 2019 02 |  | základní |  | 0 | 0.00388 | 0.05948 | 0 | 0 | 32 | M | 2 |  |  |  | ROZPOCET |  |  |  |  | 0 | 0 | 0 | 0 | 0 | 1 | 0 | 16 | -676549262
| VV |  | 12,775*1,2 'Přepočtené koeficientem množství |  | 15.33 | [12 empty] | VV | 2 | 2 | False | 1 | ROZPOCET
46 | K | 711161115 | Izolace proti zemní vlhkosti nopovou fólií vodorovná, nopek v 20,0 mm, tl do 1,0 mm | m2 | 12.775 |  | 0 | CS ÚRS 2019 02 |  | základní |  | 0 | 0.00115 | 0.014691 | 0 | 0 | 16 | K | 2 |  |  |  | ROZPOCET |  |  |  |  | 0 | 0 | 0 | 0 | 0 | 1 | 0 | 16 | 1330290512
47 | K | 998711201 | Přesun hmot procentní pro izolace proti vodě, vlhkosti a plynům v objektech v do 6 m | % |  |  | 0 |  |  | základní |  | 0 | 0 | 0 | 0 | 0 | 16 | K | 2 |  |  |  | ROZPOCET |  |  |  |  | 0 | 0 | 0 | 0 | 0 | 1 | 0 | 16 | -29916478
| D | 741 | Elektroinstalace - silnoproud (videovrátný) |  |  |  | 0 |  |  |  |  | 0 |  | 0.03012 |  | 0 | 2 | D | 1 |  |  |  | ROZPOCET | [10 empty] | 0
48 | K | 741110511 | Montáž lišta a kanálek vkládací šířky do 60 mm s víčkem | m | 140 |  | 0 | CS ÚRS 2019 02 |  | základní |  | 0 | 0 | 0 | 0 | 0 | 16 | K | 2 |  |  |  | ROZPOCET |  |  |  |  | 0 | 0 | 0 | 0 | 0 | 1 | 0 | 16 | -1164955490
49 | M | 34571010 | lišta elektroinstalační vkládací 18 x 13 mm | m | 140 |  | 0 | CS ÚRS 2019 02 |  | základní |  | 0 | 0.0001 | 0.014 | 0 | 0 | 32 | M | 2 |  |  |  | ROZPOCET |  |  |  |  | 0 | 0 | 0 | 0 | 0 | 1 | 0 | 16 | 652140623
50 | K | 741112301 | Montáž rozvodka pancéřová plastová čtyřhranná 117x117 mm | kus | 4 |  | 0 | CS ÚRS 2019 02 |  | základní |  | 0 | 0 | 0 | 0 | 0 | 16 | K | 2 |  |  |  | ROZPOCET |  |  |  |  | 0 | 0 | 0 | 0 | 0 | 1 | 0 | 16 | -970329991
| P |  | Poznámka k položce: krabice pancéřová z PH 8111 odbočná | [14 empty] | P | 2
51 | M | 34571428 | krabice pancéřová z PH 117x117x58 mm svorkovnicí krabicovou šroubovací s vodiči 16x4 mm2 | kus | 4 |  | 0 | CS ÚRS 2019 02 |  | základní |  | 0 | 0.00043 | 0.00172 | 0 | 0 | 32 | M | 2 |  |  |  | ROZPOCET |  |  |  |  | 0 | 0 | 0 | 0 | 0 | 1 | 0 | 16 | 648662877
| P |  | Poznámka k položce: krabice pancéřová z PH 8111 odbočná | [14 empty] | P | 2
52 | K | 741122611 | Montáž kabel Cu plný kulatý žíla 3x1,5 až 6 mm2 uložený pevně (CYKY) | m | 120 |  | 0 | CS ÚRS 2019 02 |  | základní |  | 0 | 0 | 0 | 0 | 0 | 16 | K | 2 |  |  |  | ROZPOCET |  |  |  |  | 0 | 0 | 0 | 0 | 0 | 1 | 0 | 16 | -1901469636
53 | M | 34111030 | kabel silový s Cu jádrem 1 kV 3x1,5mm2 | m | 120 |  | 0 | CS ÚRS 2019 02 |  | základní |  | 0 | 0.00012 | 0.0144 | 0 | 0 | 32 | M | 2 |  |  |  | ROZPOCET |  |  |  |  | 0 | 0 | 0 | 0 | 0 | 1 | 0 | 16 | 1423392244
| P |  | Poznámka k položce: CYKY 3 x 1,5 mm2 | [14 empty] | P | 2
54 | K | 741130001 | Ukončení vodič izolovaný do 2,5mm2 v rozváděči nebo na přístroji | kus | 12 |  | 0 | CS ÚRS 2019 02 |  | základní |  | 0 | 0 | 0 | 0 | 0 | 16 | K | 2 |  |  |  | ROZPOCET |  |  |  |  | 0 | 0 | 0 | 0 | 0 | 1 | 0 | 16 | -2102027764
55 | K | 741132145 | Ukončení kabelů 5x1,5 až 4 mm2 smršťovací záklopkou nebo páskem bez letování | kus | 4 |  | 0 | CS ÚRS 2019 02 |  | základní |  | 0 | 0 | 0 | 0 | 0 | 16 | K | 2 |  |  |  | ROZPOCET |  |  |  |  | 0 | 0 | 0 | 0 | 0 | 1 | 0 | 16 | -920918254
56 | K | 741R03 | Napojení ve stávajících rozvaděčích silnoproud | kus | 1 |  | 0 |  |  | základní |  | 0 | 0 | 0 | 0 | 0 | 4 | K | 2 |  |  |  | ROZPOCET |  |  |  |  | 0 | 0 | 0 | 0 | 0 | 1 | 0 | 4 | 217042869
57 | M | R-10 | rozvaděč R - doplnění - jistič 10kA 6B/1, spoj. a podr. mat. | kus | 4 |  | 0 |  |  | základní |  | 0 | 0 | 0 | 0 | 0 | 8 | M | 2 |  |  |  | ROZPOCET |  |  |  |  | 0 | 0 | 0 | 0 | 0 | 1 | 0 | 4 | 1870640116
58 | K | 741R04 | Koordinace s profesí stavba | kus | 1 |  | 0 |  |  | základní |  | 0 | 0 | 0 | 0 | 0 | 4 | K | 2 |  |  |  | ROZPOCET |  |  |  |  | 0 | 0 | 0 | 0 | 0 | 1 | 0 | 4 | 1389161913
59 | K | 741990042R | Revize | kus | 1 |  | 0 |  |  | základní |  | 0 | 0 | 0 | 0 | 0 | 4 | K | 2 |  |  |  | ROZPOCET |  |  |  |  | 0 | 0 | 0 | 0 | 0 | 1 | 0 | 4 | 2038853448
60 | K | 998741201 | Přesun hmot procentní pro silnoproud v objektech v do 6 m | % |  |  | 0 | CS ÚRS 2019 02 |  | základní |  | 0 | 0 | 0 | 0 | 0 | 16 | K | 2 |  |  |  | ROZPOCET |  |  |  |  | 0 | 0 | 0 | 0 | 0 | 1 | 0 | 16 | 1075968768
| D | 742 | Elektroinstalace - slaboproud (videovrátný) |  |  |  | 0 |  |  |  |  | 0 |  | 0 |  | 0 | 2 | D | 1 |  |  |  | ROZPOCET | [10 empty] | 0
61 | K | 742121001 | Montáž kabelů sdělovacích pro vnitřní rozvody do 15 žil | m | 130 |  | 0 | CS ÚRS 2019 02 |  | základní |  | 0 | 0 | 0 | 0 | 0 | 16 | K | 2 |  |  |  | ROZPOCET |  |  |  |  | 0 | 0 | 0 | 0 | 0 | 1 | 0 | 16 | -1676319575
62 | M | R-09 | kabel utp cat5e | m | 130 |  | 0 |  |  | základní |  | 0 | 0 | 0 | 0 | 0 | 8 | M | 2 |  |  |  | ROZPOCET |  |  |  |  | 0 | 0 | 0 | 0 | 0 | 1 | 0 | 4 | -1708720238
63 | K | 742R00 | Montáž videovrátného | kus | 4 |  | 0 |  |  | základní |  | 0 | 0 | 0 | 0 | 0 | 4 | K | 2 |  |  |  | ROZPOCET |  |  |  |  | 0 | 0 | 0 | 0 | 0 | 1 | 0 | 4 | 2050382871
64 | K | 742R01 | Montáž dveřního videotelefonu | kus | 4 |  | 0 |  |  | základní |  | 0 | 0 | 0 | 0 | 0 | 4 | K | 2 |  |  |  | ROZPOCET |  |  |  |  | 0 | 0 | 0 | 0 | 0 | 1 | 0 | 4 | 1188281455
65 | M | R-08 | sada domácího barevného videotelefonu, videotelefon antivandal provedení kamerové jednotky, barevný displej 7", hands-free, ovládání zámku, úhel záběru kamery 70°,montáž na stěnu, napájení monitoru 12 V DC (součástí balení), napájení kamerové jednotky z m | kus | 4 |  | 0 |  |  | základní |  | 0 | 0 | 0 | 0 | 0 | 8 | M | 2 |  |  |  | ROZPOCET |  |  |  |  | 0 | 0 | 0 | 0 | 0 | 1 | 0 | 4 | -2118268557
66 | K | 742R02 | Montáž elektrického zámku | kus | 4 |  | 0 |  |  | základní |  | 0 | 0 | 0 | 0 | 0 | 4 | K | 2 |  |  |  | ROZPOCET |  |  |  |  | 0 | 0 | 0 | 0 | 0 | 1 | 0 | 4 | 669768442
67 | M | R-091 | elektrický otvírač 12AC/DV | ks | 4 |  | 0 |  |  | základní |  | 0 | 0 | 0 | 0 | 0 | 8 | M | 2 |  |  |  | ROZPOCET |  |  |  |  | 0 | 0 | 0 | 0 | 0 | 1 | 0 | 4 | -632952722
68 | K | 998742201 | Přesun hmot procentní pro slaboproud v objektech v do 6 m | % |  |  | 0 | CS ÚRS 2019 02 |  | základní |  | 0 | 0 | 0 | 0 | 0 | 16 | K | 2 |  |  |  | ROZPOCET |  |  |  |  | 0 | 0 | 0 | 0 | 0 | 1 | 0 | 16 | -1019029531
| D | 767 | Konstrukce zámečnické |  |  |  | 0 |  |  |  |  | 0 |  | 0.00012 |  | 0 | 2 | D | 1 |  |  |  | ROZPOCET | [10 empty] | 0
69 | K | 767990001R | Demontáž a zpětná montáž nerez. zábradlí zadních vstupů (západní část) vč. úpravy délky - viz v.č. D.1.1.104 | kus | 2 |  | 0 |  |  | základní |  | 0 | 6e-05 | 0.00012 | 0 | 0 | 16 | K | 2 |  |  |  | ROZPOCET |  |  |  |  | 0 | 0 | 0 | 0 | 0 | 1 | 0 | 16 | 633608634
70 | K | 998767201 | Přesun hmot procentní pro zámečnické konstrukce v objektech v do 6 m | % |  |  | 0 | CS ÚRS 2019 02 |  | základní |  | 0 | 0 | 0 | 0 | 0 | 16 | K | 2 |  |  |  | ROZPOCET |  |  |  |  | 0 | 0 | 0 | 0 | 0 | 1 | 0 | 16 | -1345791571
| D | 771 | Podlahy z dlaždic |  |  |  | 0 |  |  |  |  | 0 |  | 2.4476 |  | 0 | 2 | D | 1 |  |  |  | ROZPOCET | [10 empty] | 0
71 | K | 771111011 | Vysátí podkladu před pokládkou dlažby | m2 | 61.093 |  | 0 | CS ÚRS 2019 02 |  | základní |  | 0 | 0 | 0 | 0 | 0 | 16 | K | 2 |  |  |  | ROZPOCET |  |  |  |  | 0 | 0 | 0 | 0 | 0 | 1 | 0 | 16 | 1981733981
| VV |  | podkl_sch "vstupy - venkovní podesty a stupně vč. svislých ploch |  | 61.093 | [12 empty] | VV | 2 | 2 | True | 0 | ROZPOCET
| VV |  | Součet |  | 61.093 | [12 empty] | VV | 2 | 4 | True | 1 | ROZPOCET
72 | K | 771121011 | Nátěr penetrační na podlahu | m2 | 63.131 |  | 0 | CS ÚRS 2019 02 |  | základní |  | 0 | 0.0003 | 0.018939 | 0 | 0 | 16 | K | 2 |  |  |  | ROZPOCET |  |  |  |  | 0 | 0 | 0 | 0 | 0 | 1 | 0 | 16 | 342495299
| VV |  | podkl_sch "vstupy - venkovní podesty a stupně vč. svislých ploch |  | 61.093 | [12 empty] | VV | 2 | 2 | True | 0 | ROZPOCET
| VV |  | (sokl_r+sokl_st)*0,07 "soklíky |  | 2.038 | [12 empty] | VV | 2 | 2 | True | 0 | ROZPOCET
| VV |  | Součet |  | 63.131 | [12 empty] | VV | 2 | 4 | True | 1 | ROZPOCET
73 | K | 771274124R | Montáž obkladů stupnic z dlaždic protiskluzných teracových flexibilní lepidlo š do 350 mm | m | 33.02 |  | 0 |  |  | základní |  | 0 | 0.00177 | 0.058445 | 0 | 0 | 16 | K | 2 |  |  |  | ROZPOCET |  |  |  |  | 0 | 0 | 0 | 0 | 0 | 1 | 0 | 16 | 1473168159
| VV |  | 2*3,1 "vstup SZ |  | 6.2 | [12 empty] | VV | 2 | 2 | True | 0 | ROZPOCET
| VV |  | 2*3,1 "podesta vstup JV |  | 6.2 | [12 empty] | VV | 2 | 2 | True | 0 | ROZPOCET
| VV |  | 2*3*1,47 "vstup JZ |  | 8.82 | [12 empty] | VV | 2 | 2 | True | 0 | ROZPOCET
| VV |  | 2*3*1,5 "vstupy SV dvorní |  | 9 | [12 empty] | VV | 2 | 2 | True | 0 | ROZPOCET
| VV |  | 2*1,4 "zásobovací vstup SV |  | 2.8 | [12 empty] | VV | 2 | 2 | True | 0 | ROZPOCET
| VV |  | Součet |  | 33.02 | [12 empty] | VV | 2 | 4 | True | 1 | ROZPOCET
74 | M | 59247481R | schodovka teracová tryskaná impregnovaná 400x400x20mm (dle specifikace) | m | 36.322 |  | 0 |  |  | základní |  | 0 | 0.0012 | 0.043586 | 0 | 0 | 32 | M | 2 |  |  |  | ROZPOCET |  |  |  |  | 0 | 0 | 0 | 0 | 0 | 1 | 0 | 16 | 24361266
| VV |  | 33,02*1,1 'Přepočtené koeficientem množství |  | 36.322 | [12 empty] | VV | 2 | 2 | False | 1 | ROZPOCET
75 | K | 771274242R | Montáž obkladů podstupnic z dlaždic reliéfních teracových flexibilní lepidlo v do 200 mm | m | 31.94 |  | 0 |  |  | základní |  | 0 | 0.00102 | 0.032579 | 0 | 0 | 16 | K | 2 |  |  |  | ROZPOCET |  |  |  |  | 0 | 0 | 0 | 0 | 0 | 1 | 0 | 16 | 321548939
| VV |  | 2*3,1 "vstup SZ |  | 6.2 | [12 empty] | VV | 2 | 2 | True | 0 | ROZPOCET
| VV |  | 2*3,1 "vstup JV |  | 6.2 | [12 empty] | VV | 2 | 2 | True | 0 | ROZPOCET
| VV |  | 2*3*1,47 "vstup JZ |  | 8.82 | [12 empty] | VV | 2 | 2 | True | 0 | ROZPOCET
| VV |  | 2*3*1,32 "vstupy SV dvorní |  | 7.92 | [12 empty] | VV | 2 | 2 | True | 0 | ROZPOCET
| VV |  | 2*1,4 "zásobovací vstup SV |  | 2.8 | [12 empty] | VV | 2 | 2 | True | 0 | ROZPOCET
| VV |  | Součet |  | 31.94 | [12 empty] | VV | 2 | 4 | True | 1 | ROZPOCET
76 | M | 59247504 | dlaždice teracová tryskaná impregnovaná 400x400x20mm (dle specifikace) | m2 | 7.289 |  | 0 | CS ÚRS 2019 02 |  | základní |  | 0 | 0.049 | 0.35716 | 0 | 0 | 32 | M | 2 |  |  |  | ROZPOCET |  |  |  |  | 0 | 0 | 0 | 0 | 0 | 1 | 0 | 16 | -1147153172
| VV |  | 2*3,1*0,28 "vstup SZ |  | 1.736 | [12 empty] | VV | 2 | 2 | True | 0 | ROZPOCET
| VV |  | 2*3,1*0,28 "vstup JV |  | 1.736 | [12 empty] | VV | 2 | 2 | True | 0 | ROZPOCET
| VV |  | 2*1,47*0,495 "vstup JZ podstupnice |  | 1.455 | [12 empty] | VV | 2 | 2 | True | 0 | ROZPOCET
| VV |  | 2*1,32*0,495 "vstupy SV dvorní podstupnice |  | 1.307 | [12 empty] | VV | 2 | 2 | True | 0 | ROZPOCET
| VV |  | 1,40*0,28 "zásobovací vstup SV podstupnice |  | 0.392 | [12 empty] | VV | 2 | 2 | True | 0 | ROZPOCET
| VV |  | Součet |  | 6.626 | [12 empty] | VV | 2 | 4 | True | 1 | ROZPOCET
| VV |  | 6,626*1,1 'Přepočtené koeficientem množství |  | 7.289 | [12 empty] | VV | 2 | 2 | False | 1 | ROZPOCET
77 | K | 771474112R | Montáž soklů z dlaždic teracových rovných flexibilní lepidlo v do 90 mm | m | 26.2 |  | 0 |  |  | základní |  | 0 | 0.00043 | 0.011266 | 0 | 0 | 16 | K | 2 |  |  |  | ROZPOCET |  |  |  |  | 0 | 0 | 0 | 0 | 0 | 1 | 0 | 16 | 835214045
| VV |  | 1,85+0,75+0,15 "vstup SZ |  | 2.75 | [12 empty] | VV | 2 | 2 | True | 0 | ROZPOCET
| VV |  | 1,90+0,70+0,15 "vstup JV |  | 2.75 | [12 empty] | VV | 2 | 2 | True | 0 | ROZPOCET
| VV |  | 2*0,97+6,87-1,46+2*0,31 "vstup JZ |  | 7.97 | [12 empty] | VV | 2 | 2 | True | 0 | ROZPOCET
| VV |  | 3,06+2,79+4*0,38 "vstupy SV dvorní |  | 7.37 | [12 empty] | VV | 2 | 2 | True | 0 | ROZPOCET
| VV |  | 4,70+2*0,33 "zásobovací vstup SV |  | 5.36 | [12 empty] | VV | 2 | 2 | True | 0 | ROZPOCET
| VV | sokl_r | Součet |  | 26.2 | [12 empty] | VV | 2 | 4 | True | 1 | ROZPOCET
78 | K | 771474132R | Montáž soklů z dlaždic teracových schodišťových stupňovitých flexibilní lepidlo v do 90 mm | m | 2.92 |  | 0 |  |  | základní |  | 0 | 0.00043 | 0.0012556 | 0 | 0 | 16 | K | 2 |  |  |  | ROZPOCET |  |  |  |  | 0 | 0 | 0 | 0 | 0 | 1 | 0 | 16 | -1055916068
| VV |  | 2*(3*0,165+2*0,32) "vstupy SV dvorní |  | 2.27 | [12 empty] | VV | 2 | 2 | True | 0 | ROZPOCET
| VV |  | 2*0,165+0,32 "zásobovací vstup SV |  | 0.65 | [12 empty] | VV | 2 | 2 | True | 0 | ROZPOCET
| VV | sokl_st | Součet |  | 2.92 | [12 empty] | VV | 2 | 4 | True | 1 | ROZPOCET
79 | M | 59247478 | soklík teracový 300x70x10mm (dle specifikace) | m | 32.032 |  | 0 | CS ÚRS 2019 02 |  | základní |  | 0 | 0.0012 | 0.038438 | 0 | 0 | 32 | M | 2 |  |  |  | ROZPOCET |  |  |  |  | 0 | 0 | 0 | 0 | 0 | 1 | 0 | 16 | 490810443
| VV |  | 29,12*1,1 'Přepočtené koeficientem množství |  | 32.032 | [12 empty] | VV | 2 | 2 | False | 1 | ROZPOCET
80 | K | 771554112 | Montáž podlah z dlaždic teracových lepených flexibilním lepidlem do 9 ks/m2 | m2 | 31.91 |  | 0 | CS ÚRS 2019 02 |  | základní |  | 0 | 0.0052 | 0.16593 | 0 | 0 | 16 | K | 2 |  |  |  | ROZPOCET |  |  |  |  | 0 | 0 | 0 | 0 | 0 | 1 | 0 | 16 | -645770770
| VV |  | vstupní podesty: | [14 empty] | VV | 2 | 1 | True | 0 | ROZPOCET
| VV |  | 7,99-3,1*0,32 "vstup SZ |  | 6.998 | [12 empty] | VV | 2 | 2 | True | 0 | ROZPOCET
| VV |  | 8,23-3,1*0,32 "vstup JV |  | 7.238 | [12 empty] | VV | 2 | 2 | True | 0 | ROZPOCET
| VV |  | 6,80*0,87-2*1,47*0,32 "vstup JZ |  | 4.975 | [12 empty] | VV | 2 | 2 | True | 0 | ROZPOCET
| VV |  | 2*(3,06-0,32)*1,32 "vstupy SV dvorní |  | 7.234 | [12 empty] | VV | 2 | 2 | True | 0 | ROZPOCET
| VV |  | (4,695-0,32)*1,40-0,55*1,20 "zásobovací vstup SV |  | 5.465 | [12 empty] | VV | 2 | 2 | True | 0 | ROZPOCET
| VV |  | Součet |  | 31.91 | [12 empty] | VV | 2 | 4 | True | 1 | ROZPOCET
81 | M | 59247504 | dlaždice teracová tryskaná impregnovaná 400x400x20mm (dle specifikace) | m2 | 35.101 |  | 0 | CS ÚRS 2019 02 |  | základní |  | 0 | 0.049 | 1.7199 | 0 | 0 | 32 | M | 2 |  |  |  | ROZPOCET |  |  |  |  | 0 | 0 | 0 | 0 | 0 | 1 | 0 | 16 | -1638995098
| VV |  | 31,91*1,1 'Přepočtené koeficientem množství |  | 35.101 | [12 empty] | VV | 2 | 2 | False | 1 | ROZPOCET
82 | K | 998771201 | Přesun hmot procentní pro podlahy z dlaždic v objektech v do 6 m | % |  |  | 0 | CS ÚRS 2019 02 |  | základní |  | 0 | 0 | 0 | 0 | 0 | 16 | K | 2 |  |  |  | ROZPOCET |  |  |  |  | 0 | 0 | 0 | 0 | 0 | 1 | 0 | 16 | -1349266369
| D | 781 | Dokončovací práce - obklady keramické |  |  |  | 0 |  |  |  |  | 0 |  | 0.69837 |  | 0 | 2 | D | 1 |  |  |  | ROZPOCET | [10 empty] | 0
83 | K | 781495117R | Spárování vnějších obkladů silikonem | m | 8.095 |  | 0 |  |  | základní |  | 0 | 3e-05 | 0.00024285 | 0 | 0 | 16 | K | 2 |  |  |  | ROZPOCET |  |  |  |  | 0 | 0 | 0 | 0 | 0 | 1 | 0 | 16 | 1469410134
| VV |  | 3*0,28+2*2*0,495 "SV |  | 2.82 | [12 empty] | VV | 2 | 2 | True | 0 | ROZPOCET
| VV |  | 5*0,28 "SZ |  | 1.4 | [12 empty] | VV | 2 | 2 | True | 0 | ROZPOCET
| VV |  | 5*0,28 "JV |  | 1.4 | [12 empty] | VV | 2 | 2 | True | 0 | ROZPOCET
| VV |  | 5*0,495 "JZ |  | 2.475 | [12 empty] | VV | 2 | 2 | True | 0 | ROZPOCET
| VV |  | Součet |  | 8.095 | [12 empty] | VV | 2 | 4 | True | 1 | ROZPOCET
84 | K | 781999131R | Montáž obkladů vnějších z dlaždic teracových do 9 ks/m2 lepených flexibilním lepidlem | m2 | 11.407 |  | 0 |  |  | základní |  | 0 | 0.0073 | 0.083271 | 0 | 0 | 16 | K | 2 |  |  |  | ROZPOCET |  |  |  |  | 0 | 0 | 0 | 0 | 0 | 1 | 0 | 16 | -891289069
| VV |  | obklad čel vstupních podest a boků stupňů: | [14 empty] | VV | 2 | 1 | True | 0 | ROZPOCET
| VV |  | (1,00+2*0,62+1,455+0,92)*0,28 "vstup SZ |  | 1.292 | [12 empty] | VV | 2 | 2 | True | 0 | ROZPOCET
| VV |  | (0,90+2*0,62+1,45+1,05)*0,28 "podesta vstup JV |  | 1.299 | [12 empty] | VV | 2 | 2 | True | 0 | ROZPOCET
| VV |  | 4*0,14+(3,93+2*0,06)*0,495 "vstup JZ |  | 2.565 | [12 empty] | VV | 2 | 2 | True | 0 | ROZPOCET
| VV |  | ((1,30+3,70)+(1,30+3,43))*0,495-6*0,165*0,32 "vstupy SV dvorní |  | 4.5 | [12 empty] | VV | 2 | 2 | True | 0 | ROZPOCET
| VV |  | (1,40+5,015)*0,28-0,14*0,32 "zásobovací vstup SV |  | 1.751 | [12 empty] | VV | 2 | 2 | True | 0 | ROZPOCET
| VV |  | Součet |  | 11.407 | [12 empty] | VV | 2 | 4 | True | 1 | ROZPOCET
85 | M | 59247504 | dlaždice teracová tryskaná impregnovaná 400x400x20mm (dle specifikace) | m2 | 12.548 |  | 0 | CS ÚRS 2019 02 |  | základní |  | 0 | 0.049 | 0.61485 | 0 | 0 | 32 | M | 2 |  |  |  | ROZPOCET |  |  |  |  | 0 | 0 | 0 | 0 | 0 | 1 | 0 | 16 | -134213256
| VV |  | 11,407*1,1 'Přepočtené koeficientem množství |  | 12.548 | [12 empty] | VV | 2 | 2 | False | 1 | ROZPOCET
86 | K | 998781201 | Přesun hmot procentní pro obklady keramické v objektech v do 6 m | % |  |  | 0 | CS ÚRS 2019 02 |  | základní |  | 0 | 0 | 0 | 0 | 0 | 16 | K | 2 |  |  |  | ROZPOCET |  |  |  |  | 0 | 0 | 0 | 0 | 0 | 1 | 0 | 16 | 523719375

## VRN - Vedlejší rozpočtové...
{fe05630d-6a79-41dd-bc18-641b70dd92cd}
2
| KRYCÍ LIST SOUPISU PRACÍ | [7 empty] | v --- níže se nacházejí doplnkové a pomocné údaje k sestavám --- v | [8 empty] | False
Stavba:
MŠ Koperníkova 68, Třinec - snižování energetické náročnosti budovy MŠ - Stavební úpravy
Objekt:
VRN - Vedlejší rozpočtové náklady
| KSO: |  | 801 31 |  |  | CC-CZ:
| Místo: |  | Třinec |  |  | Datum: | 18. 12. 2019
| Zadavatel: |  |  |  |  | IČ:
|  | Statutární město Třinec, Jablunkovská 160, Třinec |  |  |  | DIČ:
| Uchazeč: |  |  |  |  | IČ: | Vyplň údaj
|  | Vyplň údaj |  |  |  | DIČ: | Vyplň údaj
| Projektant: |  |  |  |  | IČ: | 25843931
|  | C.E.I.S. CZ s.r.o. |  |  |  | DIČ: | CZ25843931
| Zpracovatel: |  |  |  |  | IČ: | 25843931
|  | C.E.I.S. CZ s.r.o. |  |  |  | DIČ: | CZ25843931
Poznámka:
| Cena bez DPH | [5 empty] | 0
|  |  | Základ daně |  |  | Sazba daně | Výše daně
| DPH | základní | 0 |  |  | 21% | 0
|  | snížená | 0 |  |  | 15% | 0
|  | zákl. přenesená | 0 |  |  | 21% | 0
|  | sníž. přenesená | 0 |  |  | 15% | 0
|  | nulová | 0 |  |  | 0% | 0
| Cena s DPH |  |  | v | CZK |  | 0
| Projektant |  |  | Zpracovatel
| Datum a podpis: |  | Razítko | Datum a podpis: |  |  | Razítko
| Objednavatel |  |  | Uchazeč
| Datum a podpis: |  | Razítko | Datum a podpis: |  |  | Razítko
REKAPITULACE ČLENĚNÍ SOUPISU PRACÍ
Stavba:
MŠ Koperníkova 68, Třinec - snižování energetické náročnosti budovy MŠ - Stavební úpravy
Objekt:
VRN - Vedlejší rozpočtové náklady
Místo: |  |  | Třinec |  |  | Datum: | 18. 12. 2019
Zadavatel: |  |  | Statutární město Třinec, Jablunkovská 160, Třinec |  |  | Projektant: | C.E.I.S. CZ s.r.o.
Uchazeč: |  |  | Vyplň údaj |  |  | Zpracovatel: | C.E.I.S. CZ s.r.o.
Kód dílu - Popis | [6 empty] | Cena celkem [CZK]
Náklady ze soupisu prací | [6 empty] | 0 | [11 empty] | -1
| VRN - Vedlejší rozpočtové náklady | [5 empty] | 0
| VRN3 - Zařízení staveniště | [5 empty] | 0
| VRN4 - Inženýrská činnost | [5 empty] | 0
| VRN7 - Provozní vlivy | [5 empty] | 0
SOUPIS PRACÍ
Stavba:
MŠ Koperníkova 68, Třinec - snižování energetické náročnosti budovy MŠ - Stavební úpravy
Objekt:
VRN - Vedlejší rozpočtové náklady
Místo: |  |  | Třinec |  |  | Datum: | 18. 12. 2019
Zadavatel: |  |  | Statutární město Třinec, Jablunkovská 160, Třinec |  |  | Projektant: | C.E.I.S. CZ s.r.o.
Uchazeč: |  |  | Vyplň údaj |  |  | Zpracovatel: | C.E.I.S. CZ s.r.o.
PČ | Typ | Kód | Popis | MJ | Množství | J.cena [CZK] | Cena celkem [CZK] | Cenová soustava |  | DPH | J. Nh [h] | Nh celkem [h] | J. hmotnost [t] | Hmotnost celkem [t] | J. suť [t] | Suť Celkem [t]
Náklady soupisu celkem | [6 empty] | 0 |  |  |  |  | 0 |  | 0 |  | 0 |  | D | -1 | [7 empty] | 0
| D | VRN | Vedlejší rozpočtové náklady |  |  |  | 0 |  |  |  |  | 0 |  | 0 |  | 0 | 5 | D | 0 | ROZPOCET | [6 empty] | 0
| D | VRN3 | Zařízení staveniště |  |  |  | 0 |  |  |  |  | 0 |  | 0 |  | 0 | 5 | D | 1 | ROZPOCET | [6 empty] | 0
1 | K | 032002000 | Vybavení staveniště | kus | 0.75 |  | 0 | CS ÚRS 2019 02 |  | základní |  | 0 | 0 | 0 | 0 | 0 | 1024 | K | 2 | ROZPOCET | 0 | 0 | 0 | 0 | 0 | 1 | 0 | 1024 | 1592297367
2 | K | 033002000 | Připojení staveniště na inženýrské sítě | kus | 0.75 |  | 0 | CS ÚRS 2019 02 |  | základní |  | 0 | 0 | 0 | 0 | 0 | 1024 | K | 2 | ROZPOCET | 0 | 0 | 0 | 0 | 0 | 1 | 0 | 1024 | 1688225370
3 | K | 034002000 | Zabezpečení staveniště | kus | 0.75 |  | 0 | CS ÚRS 2019 02 |  | základní |  | 0 | 0 | 0 | 0 | 0 | 1024 | K | 2 | ROZPOCET | 0 | 0 | 0 | 0 | 0 | 1 | 0 | 1024 | 1324909568
4 | K | 039002000 | Zrušení zařízení staveniště | kus | 0.75 |  | 0 | CS ÚRS 2019 02 |  | základní |  | 0 | 0 | 0 | 0 | 0 | 1024 | K | 2 | ROZPOCET | 0 | 0 | 0 | 0 | 0 | 1 | 0 | 1024 | -1554211726
| D | VRN4 | Inženýrská činnost |  |  |  | 0 |  |  |  |  | 0 |  | 0 |  | 0 | 5 | D | 1 | ROZPOCET | [6 empty] | 0
5 | K | 041903001R | Odborný biologický dozor při realizaci stavby | kus | 0.75 |  | 0 |  |  | základní |  | 0 | 0 | 0 | 0 | 0 | 1024 | K | 2 | ROZPOCET | 0 | 0 | 0 | 0 | 0 | 1 | 0 | 1024 | 1721636648
| D | VRN7 | Provozní vlivy |  |  |  | 0 |  |  |  |  | 0 |  | 0 |  | 0 | 5 | D | 1 | ROZPOCET | [6 empty] | 0
6 | K | 071103000 | Provoz investora | kus | 0.75 |  | 0 | CS ÚRS 2019 02 |  | základní |  | 0 | 0 | 0 | 0 | 0 | 1024 | K | 2 | ROZPOCET | 0 | 0 | 0 | 0 | 0 | 1 | 0 | 1024 | -114596170

## ORN - Ostatní rozpočtové ...
{8c48e8c1-d5bf-47d6-b42a-b37f38281ea3}
2
| KRYCÍ LIST SOUPISU PRACÍ | [7 empty] | v --- níže se nacházejí doplnkové a pomocné údaje k sestavám --- v | [8 empty] | False
Stavba:
MŠ Koperníkova 68, Třinec - snižování energetické náročnosti budovy MŠ - Stavební úpravy
Objekt:
ORN - Ostatní rozpočtové náklady
| KSO: |  | 801 31 |  |  | CC-CZ:
| Místo: |  | Třinec |  |  | Datum: | 18. 12. 2019
| Zadavatel: |  |  |  |  | IČ:
|  | Statutární město Třinec, Jablunkovská 160, Třinec |  |  |  | DIČ:
| Uchazeč: |  |  |  |  | IČ: | Vyplň údaj
|  | Vyplň údaj |  |  |  | DIČ: | Vyplň údaj
| Projektant: |  |  |  |  | IČ: | 25843931
|  | C.E.I.S. CZ s.r.o. |  |  |  | DIČ: | CZ25843931
| Zpracovatel: |  |  |  |  | IČ: | 25843931
|  | C.E.I.S. CZ s.r.o. |  |  |  | DIČ: | CZ25843931
Poznámka:
| Cena bez DPH | [5 empty] | 0
|  |  | Základ daně |  |  | Sazba daně | Výše daně
| DPH | základní | 0 |  |  | 21% | 0
|  | snížená | 0 |  |  | 15% | 0
|  | zákl. přenesená | 0 |  |  | 21% | 0
|  | sníž. přenesená | 0 |  |  | 15% | 0
|  | nulová | 0 |  |  | 0% | 0
| Cena s DPH |  |  | v | CZK |  | 0
| Projektant |  |  | Zpracovatel
| Datum a podpis: |  | Razítko | Datum a podpis: |  |  | Razítko
| Objednavatel |  |  | Uchazeč
| Datum a podpis: |  | Razítko | Datum a podpis: |  |  | Razítko
REKAPITULACE ČLENĚNÍ SOUPISU PRACÍ
Stavba:
MŠ Koperníkova 68, Třinec - snižování energetické náročnosti budovy MŠ - Stavební úpravy
Objekt:
ORN - Ostatní rozpočtové náklady
Místo: |  |  | Třinec |  |  | Datum: | 18. 12. 2019
Zadavatel: |  |  | Statutární město Třinec, Jablunkovská 160, Třinec |  |  | Projektant: | C.E.I.S. CZ s.r.o.
Uchazeč: |  |  | Vyplň údaj |  |  | Zpracovatel: | C.E.I.S. CZ s.r.o.
Kód dílu - Popis | [6 empty] | Cena celkem [CZK]
Náklady ze soupisu prací | [6 empty] | 0 | [11 empty] | -1
| OST - Ostatní | [5 empty] | 0
SOUPIS PRACÍ
Stavba:
MŠ Koperníkova 68, Třinec - snižování energetické náročnosti budovy MŠ - Stavební úpravy
Objekt:
ORN - Ostatní rozpočtové náklady
Místo: |  |  | Třinec |  |  | Datum: | 18. 12. 2019
Zadavatel: |  |  | Statutární město Třinec, Jablunkovská 160, Třinec |  |  | Projektant: | C.E.I.S. CZ s.r.o.
Uchazeč: |  |  | Vyplň údaj |  |  | Zpracovatel: | C.E.I.S. CZ s.r.o.
PČ | Typ | Kód | Popis | MJ | Množství | J.cena [CZK] | Cena celkem [CZK] | Cenová soustava |  | DPH | J. Nh [h] | Nh celkem [h] | J. hmotnost [t] | Hmotnost celkem [t] | J. suť [t] | Suť Celkem [t]
Náklady soupisu celkem | [6 empty] | 0 |  |  |  |  | 0 |  | 0 |  | 0 |  | D | -1 | [7 empty] | 0
| D | OST | Ostatní |  |  |  | 0 |  |  |  |  | 0 |  | 0 |  | 0 | 4 | D | 0 | ROZPOCET | [6 empty] | 0
1 | K | 013254000R | Dokumentace skutečného provedení stavby | kus | 0.75 |  | 0 |  |  | základní |  | 0 | 0 | 0 | 0 | 0 | 262144 | K | 1 | ROZPOCET | 0 | 0 | 0 | 0 | 0 | 1 | 0 | 262144 | -274857225

## Seznam figur
SEZNAM FIGUR
Kód: | CEIS-92/19a
Stavba: | MŠ Koperníkova 68, Třinec - snižování energetické náročnosti budovy MŠ - Stavební úpravy
Datum: | 18. 12. 2019
Kód | Popis | MJ | Výměra
HRN1 | Uznatelné náklady
eps180 | eps180 |  | 617.784
| (13,26+2*0,04)*4,30+11,47*3,30+(13,20+2*0,04+15,45+0,04)*4,30+0,45*3,20+5,55*3,20 "pohled SZ |  | 238.124
| (13,235+2*0,04)*4,30+11,52*3,30+(13,22+2*0,04+15,70+0,04)*4,30+0,25*3,20+5,44*3,20 "pohled JV |  | 238.351
| 2*11,00*3,30+2*1,35*3,20 "pohled SV |  | 81.24
| (13,90+13,90)*3,30 "pohled SV - vnitřní |  | 91.74
| (14,055+14,095)*3,30+(6,87)*3,15 "pohled JZ |  | 114.536
| (13,85+13,80)*3,30 "pohled JZ - vnitřní |  | 91.245
| odpočet otvorů: |  | 0
| -(2*2,555*0,755+2*0,780*0,755+6*1,370*1,955+5,47*2,66+0,73*0,745+2*0,78*0,745+2*1,095*1,690+1,05*1,69) "odpočet otvorů SZ |  | -42.838
| -(2*2,555*0,755+2*0,780*0,755+6*1,370*1,955+5,36*2,66+5*1,37*1,97) "odpočet otvorů JV |  | -48.858
| -(10*1,07*1,98) "odpočet otvorů SV |  | -21.186
| -(7*1,07*1,98+3*1,05*1,98+2*0,91*2,68) "odpočet otvorů SV - vnitřní |  | -25.945
| -(16*1,37*1,96+2*1,37*1,955+2*1,38*2,66) "odpočet otvorů JZ |  | -55.662
| -(16*1,37*1,96) "odpočet otvorů JZ - vnitřní |  | -42.963
eps180 | Součet |  | 617.784
Použití figury:
28376046 | deska EPS grafitová fasadní λ=0,032 tl 180mm | m2 | 617.784
622251101 | Příplatek k cenám kontaktního zateplení stěn za použití tepelněizolačních zátek z polystyrenu | m2 | 623.864
eps50 | perimeter 50 |  | 6.08
| boční stěny u vstupů SZ a JV: |  | 0
| (0,20+0,75)*3,20 "SZ |  | 3.04
| (0,25+0,70)*3,20 "JV |  | 3.04
eps50 | Součet |  | 6.08
Použití figury:
622211011 | Montáž kontaktního zateplení vnějších stěn lepením a mechanickým kotvením polystyrénových desek tl do 80 mm | m2 | 6.08
622251101 | Příplatek k cenám kontaktního zateplení stěn za použití tepelněizolačních zátek z polystyrenu | m2 | 623.864
myti | mytí podkladu |  | 1237.756
| Fasády nad soklem: |  | 0
| (58,21+0,37+0,33+0,37)*4,30+11,47*0,37 "pohled SZ |  | 259.148
| 2*0,73*3,20+5,55*1,30+0,57*0,37 "navíc vstup SZ vč. podhledu |  | 12.098
| -(2*2,635*0,835+2*0,860*0,835+6*1,450*2,035+5,55*2,70+0,81*0,825+2*0,86*0,825+2*1,175*1,770+1,13*1,77) "odpočet otvorů SZ |  | -46.773
| (2*(2,635+0,835)+2*(0,860+0,835)+6*(1,450+2,035)+1*(0,810+0,825)+2*(0,860+0,825)+2*(1,175+1,77)+(1,13+1,77))*2*0,165 "přípočet ostění SZ |  | 14.862
| (58,21+0,35+0,36+0,30)*4,30+0,35*11,52 "pohled JV |  | 258.678
| 2*0,68*3,20+5,45*1,30+0,66*0,15 "navíc vstup JV vč. podhledu |  | 11.536
| -(2*2,635*0,835+2*0,860*0,835+6*1,450*2,035+5,44*2,70+5*1,45*2,05) "odpočet otvorů JV |  | -53.092
| (2*2*(2,635+0,835)+2*2*(0,860+0,835)+6*2*(1,450+2,035)+5*2*(1,45+2,05))*0,165 "přípočet ostění JV |  | 16.084
| (36,45+0,30+0,37+0,35+0,34)*4,30+10,99*(0,30+0,37)+11,58*1,13+2*0,78*0,20 "pohled SV |  | 183.344
| (36,54-7,63+0,35+0,37)*4,30+13,69*(0,35+0,37)+2*(3,70*1,50+(3,70+2*1,50)*0,15) "pohled SV - vnitřní |  | 150.376
| -(10*1,15*2,06+0,86*0,825+2*1,73*0,85+1,45*2,68) "odpočet otvorů SV |  | -31.227
| -(7*1,15*2,06+3*1,13*2,06+2*0,99*2,72) "odpočet otvorů SV - vnitřní |  | -28.952
| (10*2*(1,15+2,06)+1*2*(0,86+0,825)+2*2*(1,73+0,85)+1*2*(1,45+2,68))*0,165 "přípočet ostění SV |  | 14.215
| (7*2*(1,15+2,06)+3*2*(1,13+2,06)+2*2*(0,99+2,72))*0,165 "přípočet ostění SV - vnitřní |  | 13.022
| (36,54+2*0,36+2*0,97+2*0,35)*4,30+14,10*(0,35+0,36)+6,90*0,97 "pohled JZ |  | 188.274
| (36,45-7,63+0,33+0,36)*4,30+13,67*0,36+13,60*0,33 "pohled JZ - vnitřní |  | 136.302
| -(16*1,45*2,04+2*1,45*2,035+2*1,46*2,70) "odpočet otvorů JZ |  | -61.114
| -(16*1,45*2,04) "odpočet otvorů JZ - vnitřní |  | -47.328
| (16*2*(1,45+2,04)+2*2*(1,45+2,035)+2*2*(1,46+2,70))*0,165 "přípočet ostění JZ |  | 23.473
| (16*2*(1,45+2,04))*0,165 "přípočet ostění JZ - vnitřní |  | 18.427
| Sokl vč. části pod terénem: |  | 0
| (58,21+0,37+0,33+0,37-5,69-1,58)*(0,35+0,40)+6,20*2,20 "pohled SZ |  | 52.648
| (58,21+0,35+0,36+0,30)*(0,35+0,40)+12,00*2,20 "pohled JV |  | 70.815
| (36,45+0,30+0,37+0,35+0,34-1,10-1,25-5,00)*(0,35+0,40) "pohled SV |  | 22.845
| (36,54-7,63+0,35+0,37-3,70-3,45)*(0,35+0,40) "pohled SV - vnitřní |  | 16.86
| (36,54-6,87+2*0,36+2*0,35)*(0,35+0,40) "pohled JZ |  | 23.318
| (36,45-7,63+0,36+0,33)*(0,35+0,40) "pohled JZ - vnitřní |  | 22.133
| -(5*0,90*0,56+1,20*0,56) "odpočet oken 1PP |  | -3.192
| -(5*2*(0,90+0,56)+2*(1,20+0,56))*0,15 "přípočet ostění oken 1PP |  | -2.718
| (2*0,68)*1,40 "nasávání VZT navíc |  | 1.904
| 0,47*0,405+0,45*0,385+0,46*0,41+0,47*0,39+0,46*0,395+0,46*0,37+0,46*0,41+0,45*0,34+0,47*0,39+0,455*0,39 "rohové pilířky zespod |  | 1.79
myti | Součet |  | 1237.756
Použití figury:
629995101 | Očištění vnějších ploch tlakovou vodou | m2 | 1237.756
620000031R | Penetrace podkladu pod zateplení | m2 | 1179.266
parap | parapety délka |  | 120.695
| 2*0,99 "ozn. K1 |  | 1.98
| 2*1,26 "ozn. K2 |  | 2.52
| 1*2,725 "ozn. K3 |  | 2.725
| 5*0,86 "ozn. K4 |  | 4.3
| 4*1,13 "ozn. K5 |  | 4.52
| 15*1,15 "ozn. K6 |  | 17.25
| 2*1,175 "ozn. K7 |  | 2.35
| 49*1,45 "ozn. K8 |  | 71.05
| 2*1,73 "ozn. K9 |  | 3.46
| 4*2,635 "ozn. K10 |  | 10.54
parap | Součet |  | 120.695
Použití figury:
764206105 | Montáž oplechování rovných parapetů rš do 400 mm | m | 120.695
764002851 | Demontáž oplechování parapetů do suti | m | 121.395
764999001R | Těsnění mezi parapetním plechem a profilem okna (protidešťová uzávěra) | m | 126.73
590514940R | připojovací profil parapetní variabilní s tkaninou, výška pěnové pásky 4 mm, délka 2 m | m | 126.73
pen | penetrace |  | 1179.266
| myti "dle mytí |  | 1237.756
| -((15,51-1,58+12,46-5,00+15,51)*0,50+(6,20+12,00)*2,20) "odečet plochy svislé hydroizolace 1PP |  | -58.49
pen | Součet |  | 1179.266
Použití figury:
620000031R | Penetrace podkladu pod zateplení | m2 | 1179.266
620000033R | Biocidní nátěr fasádní systémový | m2 | 235.853
vr2000 | výkop rýh do 2000 |  | 66.232
| odkop zeminy od soklu: |  | 0
| sokl fasáda S: |  | 0
| ((13,26+0,50)+11,465+(15,70-6,20))*0,70*0,50 "pod okap. chodníkem - beton. dlažbou |  | 12.154
| (13,200+0,50)*0,70*0,30 "pod zámkovou dlažbou a kamen. obsypem |  | 2.877
| sokl fasáda V: |  | 0
| (4,920+4,920+10,85+0,50+0,30)*0,70*0,50 "pod okap. chodníkem - beton. dlažbou |  | 7.522
| (6,10+10,90+(12,42-5,00)+5,90+2*0,30+4*0,70)*0,70*0,30 "pod zámkovou dlažbou a kamen. obsypem |  | 7.081
| sokl fasáda J: |  | 0
| ((13,235+0,50)+11,515+13,22+(15,67-12,00))*0,70*0,50 "pod okap. chodníkem - beton. dlažbou |  | 14.749
| sokl fasáda Z: |  | 0
| ((36,54-2*1,47)+14,39+14,435)*0,70*0,50 "pod okap. chodníkem - beton. dlažbou |  | 21.849
vr2000 | Součet |  | 66.232
Použití figury:
132212201 | Hloubení rýh š přes 600 do 2000 mm ručním nebo pneum nářadím v soudržných horninách tř. 3 | m3 | 66.232
162701105 | Vodorovné přemístění do 10000 m výkopku/sypaniny z horniny tř. 1 až 4 | m3 | 101.909
vr2000i | výkop rýh do 2000 |  | 79.584
| úprava u sklepních světlíků: |  | 0
| 6,20*1,75*2,70 "fasáda S |  | 29.295
| 12,00*1,75*2,70 "fasáda J |  | 56.7
| -(2*1,62*0,70*0,95+4*1,60*0,70*0,95) "odpočet objemu bouraných angl. dvorků |  | -6.411
vr2000i | Součet |  | 79.584
Použití figury:
132212201 | Hloubení rýh š přes 600 do 2000 mm ručním nebo pneum nářadím v soudržných horninách tř. 3 | m3 | 79.584
162701105 | Vodorovné přemístění do 10000 m výkopku/sypaniny z horniny tř. 1 až 4 | m3 | 101.909
zam_dl | zámková dlažba |  | 23.3
| kolem soklu objektu: |  | 0
| (6,3+1,1+2*1,0)*1,0 "zadní vstup - jídelna |  | 9.4
| (6,1+5,8+2*1,0)*1,0 "zadní vstupy - Z část |  | 13.9
zam_dl | Součet |  | 23.3
Použití figury:
113106123 | Rozebrání dlažeb ze zámkových dlaždic komunikací pro pěší ručně | m2 | 23.3
113107012 | Odstranění podkladu z kameniva těženého tl 200 mm při překopech ručně | m2 | 41.15
zasryh | zásyp rýhy zeminou - det. soklu |  | 28.235
| zásyp rýhy kolem soklu pod okapovým chodníkem (mimo zámkovou dlažbu) |  | 0
| (0,50+13,26+11,465+13,20+0,50+(15,70-6,20)+2*0,50)*0,50*0,30 "sokl fasáda S |  | 7.414
| (4,920+4,920+2*10,85+2*0,50+2*0,30)*0,50*0,30 "sokl fasáda V |  | 4.971
| (0,50+13,235+11,515+13,22+0,50+(15,67-12,00))*0,50*0,30 "sokl fasáda J |  | 6.396
| ((36,54-2*1,47)+14,390+14,435+2*0,30)*0,50*0,30 "sokl fasáda Z |  | 9.454
zasryh | Mezisoučet |  | 28.235
Použití figury:
174101101 | Zásyp jam, šachet rýh nebo kolem objektů sypaninou se zhutněním | m3 | 28.235
162701105 | Vodorovné přemístění do 10000 m výkopku/sypaniny z horniny tř. 1 až 4 | m3 | 101.909
zasryhi | zpětný zásyp rýh zeminou |  | 15.672
| zpětný zásyp původní zeminou: |  | 0
| 6,20*1,75*2,70 "objem výkopu - fasáda S |  | 29.295
| 12,00*1,75*2,70 "objem výkopu - fasáda J |  | 56.7
| -(6*1,00*0,35*1,00) "odpočet objemu nových světlíků |  | -2.1
| -(6,2+12,0)*0,16*1,50 "odpočet objemu zateplení |  | -4.368
| -(6,2+12,0)*0,46 "odpočet zásypu štěrkodrtí |  | -8.372
| -6*((2*0,40+1,50)*1,25+1,00*0,40)*0,25 "odpočet obsypu světlíků pískem |  | -4.913
| -((6,2+12,0-5*1,5-1*1,75)*4,1+(5*1,5+1*1,75)*1,5) "odpočet zásypu jílovitou hlínou |  | -50.57
zasryhi | Součet |  | 15.672
Použití figury:
174101101 | Zásyp jam, šachet rýh nebo kolem objektů sypaninou se zhutněním | m3 | 15.672
162701105 | Vodorovné přemístění do 10000 m výkopku/sypaniny z horniny tř. 1 až 4 | m3 | 101.909
zl180 | zakl. lišta 143 |  | 207.3
| 15,9+13,3+11,5+13,4 "fasáda SZ |  | 54.1
| 13,4+11,5+13,3+15,9 "fasáda JV |  | 54.1
| 10,5+10,5 "fasáda SV |  | 21
| 5,8+5,0+5,0+6,0 "fasáda SV vnitřní |  | 21.8
| 14,1+14,1 "fasáda JZ |  | 28.2
| 14,1+14,0 "fasáda JZ vnitřní |  | 28.1
zl180 | Součet |  | 207.3
Použití figury:
59051639R | AL zakládací profil pod ETICS tl 1,0mm pro izolant tl 180mm | m | 207.3
629999110R | Komprimační těsnící páska zateplovací systém | m | 211.75
HRN4 | Neuznatelné náklady
podkl_sch | podklad pod dlažbu - schodiště |  | 61.093
| srovnání podkladu po odsekání dlažeb (lože, lepidla) pro novou dlažbu a obklady: |  | 0
| 9,4+(5,55+1,10+2*0,31)*0,27+2*0,15*0,31 "vstup SZ |  | 11.456
| 9,0+(6,87+2*0,06)*0,50+4*0,165*0,64 "vstup JZ |  | 12.917
| (3,70+3,43)*1,50+(3,70+3,43+4*1,50)*0,50-6*0,165*0,32 "vstupy SV dvorní |  | 16.943
| (5,015*1,575)+(5,015+2*1,575)*0,28-0,32*0,15-0,70*1,20 "zásobovací vstup SV |  | 9.297
| srovnání povrchu po odsekání dlažeb pro novou dlažbu a obklady - lože, lepidlo, vybourání podkladu pod keramickou dlažbou - JV vstup: |  | 0
| 8,62 "podesta vstup JV vodorovně |  | 8.62
| 3,10*0,32+3,10*0,28 "keram. stupně JV (stupnice + podstupnice) |  | 1.86
podkl_sch | Součet |  | 61.093
Použití figury:
967023693 | Přisekání kamenných nebo jiných ploch s tvrdým povrchem pl přes 2 m2 | m2 | 61.093
771111011 | Vysátí podkladu před pokládkou dlažby | m2 | 61.093
771121011 | Nátěr penetrační na podlahu | m2 | 63.131
sokl_r | soklíky rovné |  | 26.2
| 1,85+0,75+0,15 "vstup SZ |  | 2.75
| 1,90+0,70+0,15 "vstup JV |  | 2.75
| 2*0,97+6,87-1,46+2*0,31 "vstup JZ |  | 7.97
| 3,06+2,79+4*0,38 "vstupy SV dvorní |  | 7.37
| 4,70+2*0,33 "zásobovací vstup SV |  | 5.36
sokl_r | Součet |  | 26.2
Použití figury:
771474112R | Montáž soklů z dlaždic teracových rovných flexibilní lepidlo v do 90 mm | m | 26.2
771121011 | Nátěr penetrační na podlahu | m2 | 63.131
sokl_st | soklíky stupňovité |  | 2.92
| 2*(3*0,165+2*0,32) "vstupy SV dvorní |  | 2.27
| 2*0,165+0,32 "zásobovací vstup SV |  | 0.65
sokl_st | Součet |  | 2.92
Použití figury:
771474132R | Montáž soklů z dlaždic teracových schodišťových stupňovitých flexibilní lepidlo v do 90 mm | m | 2.92
771121011 | Nátěr penetrační na podlahu | m2 | 63.131
vr2000r | výkop rýh 2000 ručně |  | 2.816
| 2*0,95*1,14*1,30 "kolem bouraných základů vstup JZ |  | 2.816
vr2000r | Součet |  | 2.816
Použití figury:
132212201 | Hloubení rýh š přes 600 do 2000 mm ručním nebo pneum nářadím v soudržných horninách tř. 3 | m3 | 2.816
162701105 | Vodorovné přemístění do 10000 m výkopku/sypaniny z horniny tř. 1 až 4 | m3 | 11.98
174101101 | Zásyp jam, šachet rýh nebo kolem objektů sypaninou se zhutněním | m3 | 11.98
vr600r | výkop rýh 600 ručně |  | 9.164
| (2*1,05+6,81+2*0,64)*1,03*0,60+4,41*0,50*1,30 "kolem bouraných základů vstup JZ |  | 9.164
vr600r | Součet |  | 9.164
Použití figury:
132212101 | Hloubení rýh š do 600 mm ručním nebo pneum nářadím v soudržných horninách tř. 3 | m3 | 9.164
162701105 | Vodorovné přemístění do 10000 m výkopku/sypaniny z horniny tř. 1 až 4 | m3 | 11.98
174101101 | Zásyp jam, šachet rýh nebo kolem objektů sypaninou se zhutněním | m3 | 11.98