## Krycí List
Statutární město Třinec
Jablunkovská 160
| 73961 Třinec - Staré Město | POPTÁVKA
| Vaší nabídku zpracujte v tomto souboru doplněním jednotkové ceny na listu Poptávané položky (zvýrazněná barva výplně). Při vyhodnocování nabídek budou akceptovány pouze původní soubory XLS. Pozměněnou nabídku nebude možné vyhodnotit. |  |  | Vyplňte identifikace vaší společnosti a doplňte údaje o kontaktních osobách (zvýrazněná barva výplně). |  | Set Column width to
56
|  | Zakázka: | Most ev.č. I/2 přes Tyrku, Třinec, ul. Závodní - rekonstrukce |  |  | Most ev.č. I/2 přes Tyrku, Třinec, ul. Závodní - rekonstrukce
0 |  | Číslo poptávky: | 1741 |  |  | 1741
21 |  | Poptávka: | Most ev. č. I/2 přes Tyrku - rekonstrukce |  |  | Most ev. č. I/2 přes Tyrku - rekonstrukce
#N/A |  | Komentář: |  |  |  | 0
#N/A |  | Zadání: |  |  |  | 0
0 |  | Datum uzávěrky poptávky:
0 |  | Datum zahájení realizace:
0 |  | Datum ukončení realizace:
0 | [5 empty] | {08EEC434-8232-4872-A8AB-B2EF3532CAC2}
| ZADAVATEL |  |  | UCHAZEČ
| Zadavatel: | Statutární město Třinec |  | Uchazeč:
| DIČ: | CZ00297313 |  | DIČ:
| IČ: | 00297313 |  | IČ:
0
| Adresa |  |  | Adresa
| Ulice: | Jablunkovská 160 |  | Ulice:
| Město: | Třinec - Staré Město |  | Město:
| PSČ: | 73961 |  | PSČ:
| Kontakt |  |  | Kontakt
| Telefon: |  |  | Telefon:
| E-mail: |  |  | E-mail:
| www: |  |  | www:
KONTAKTNÍ OSOBY ZADAVATELE
|  |  |  | Telefon | Email
| : | Alexandra Lipowská |  | 558 306 211 | alexandra.lipowska@trinecko.cz
KOMENTÁŘ UCHAZEČE

## Rekapitulace
Most ev.č. I/2 přes Tyrku, Třinec, ul. Závodní - rekonstrukce - SOD
| Popis | Cena | DPH | Cena s DPH
1741 | 1741: Most ev. č. I/2 přes Tyrku - rekonstrukce | 0 | #VALUE! | #VALUE!
1741/SO 001 | SO 001: Demolice | 0 | #VALUE! | #VALUE!
1741/SO 001/0 | 0: Všeobecné konstrukce a práce | 0 | #VALUE! | #VALUE!
1741/SO 001/1 | 1: Zemní práce | 0 | #VALUE! | #VALUE!
1741/SO 001/9 | 9: Ostatní konstrukce a práce | 0 | #VALUE! | #VALUE!
1741/SO 02 | SO 02: Všeobecné konstrukce a práce | 0 | #VALUE! | #VALUE!
1741/SO 02/0 | 0: Všeobecné konstrukce a práce | 0 | #VALUE! | #VALUE!
1741/SO 02/9 | 9: Ostatní konstrukce a práce | 0 | #VALUE! | #VALUE!
1741/SO 182 | SO 182: DIO | 0 | #VALUE! | #VALUE!
1741/SO 182/0 | 0: Všeobecné konstrukce a práce | 0 | #VALUE! | #VALUE!
1741/SO 182/1 | 1: Zemní práce | 0 | #VALUE! | #VALUE!
1741/SO 182/2 | 2: Základy | 0 | #VALUE! | #VALUE!
1741/SO 182/5 | 5: Komunikace | 0 | #VALUE! | #VALUE!
1741/SO 182/9 | 9: Ostatní konstrukce a práce | 0 | #VALUE! | #VALUE!
1741/SO 201 | SO 201: Most ev. č. I/2 přes Tyrku, Třinec | 0 | #VALUE! | #VALUE!
1741/SO 201/0 | 0: Všeobecné konstrukce a práce | 0 | #VALUE! | #VALUE!
1741/SO 201/1 | 1: Zemní práce | 0 | #VALUE! | #VALUE!
1741/SO 201/2 | 2: Základy | 0 | #VALUE! | #VALUE!
1741/SO 201/3 | 3: Svislé konstrukce | 0 | #VALUE! | #VALUE!
1741/SO 201/4 | 4: Vodorovné konstrukce | 0 | #VALUE! | #VALUE!
1741/SO 201/5 | 5: Komunikace | 0 | #VALUE! | #VALUE!
1741/SO 201/7 | 7: Přidružená stavební výroba | 0 | #VALUE! | #VALUE!
1741/SO 201/8 | 8: Potrubí | 0 | #VALUE! | #VALUE!
1741/SO 201/9 | 9: Ostatní konstrukce a práce | 0 | #VALUE! | #VALUE!
1741/SO 202 | SO 202: Energolávka | 0 | #VALUE! | #VALUE!
1741/SO 202/0 | 0: Všeobecné konstrukce a práce | 0 | #VALUE! | #VALUE!
1741/SO 202/1 | 1: Zemní práce | 0 | #VALUE! | #VALUE!
1741/SO 202/2 | 2: Základy | 0 | #VALUE! | #VALUE!
1741/SO 202/3 | 3: Svislé konstrukce | 0 | #VALUE! | #VALUE!
1741/SO 202/4 | 4: Vodorovné konstrukce | 0 | #VALUE! | #VALUE!
1741/SO 202/7 | 7: Přidružená stavební výroba | 0 | #VALUE! | #VALUE!
1741/SO 202/8 | 8: Potrubí | 0 | #VALUE! | #VALUE!
1741/SO 202/9 | 9: Ostatní konstrukce a práce | 0 | #VALUE! | #VALUE!
1741/SO 301 | SO 301: Přeložka vodovodu | 0 | #VALUE! | #VALUE!
1741/SO 301/1 | 1: Zemní práce | 0 | #VALUE! | #VALUE!
1741/SO 301/4 | 4: Vodorovné konstrukce | 0 | #VALUE! | #VALUE!
1741/SO 301/767 | 767: Konstrukce zámečnické | 0 | #VALUE! | #VALUE!
1741/SO 301/8_00 | 8_00: Trubní vedení | 0 | #VALUE! | #VALUE!
1741/SO 301/9_00 | 9_00: Ostatní konstrukce a práce, bourání | 0 | #VALUE! | #VALUE!
1741/SO 301/997 | 997: Přesun sutě | 0 | #VALUE! | #VALUE!
1741/SO 301/998 | 998: Přesun hmot | 0 | #VALUE! | #VALUE!
1741/SO 301/VRN1 | VRN1: Průzkumné, geodetické a projektové práce | 0 | #VALUE! | #VALUE!
1741/SO 401 | SO 401: Přeložka veřejného osvětlení | 0 | #VALUE! | #VALUE!
1741/SO 401/0 | 0: Všeobecné konstrukce a práce | 0 | #VALUE! | #VALUE!
1741/SO 401/1 | 1: Zemní práce | 0 | #VALUE! | #VALUE!
1741/SO 401/132 | 132: rýh | 0 | #VALUE! | #VALUE!
1741/SO 401/2 | 2: Základy | 0 | #VALUE! | #VALUE!
1741/SO 401/4 | 4: Vodorovné konstrukce | 0 | #VALUE! | #VALUE!
1741/SO 401/7 | 7: Přidružená stavební výroba | 0 | #VALUE! | #VALUE!
1741/SO 401/74 | 74: Elektroinstalace - silnoproud | 0 | #VALUE! | #VALUE!
1741/SO 401/8 | 8: Potrubí | 0 | #VALUE! | #VALUE!
1741/SO 401/96 | 96: Bourání konstrukcí | 0 | #VALUE! | #VALUE!
1741/SO 801 | SO 801: Náhradní výsadba | 0 | #VALUE! | #VALUE!
1741/SO 801/1 | 1: Zemní práce | 0 | #VALUE! | #VALUE!
| Celkem (bez DPH) | 0
| DPH | 0
| Celkem (včetně DPH) | 0

## Poptávané položky
Poptávka
Vaší nabídku zpracujte v tomto souboru doplněním jednotkové ceny, případně můžete vyplnit i komentář (zvýrazněná barva výplně). Při vyhodnocování nabídek budou akceptovány pouze původní soubory XLS. Pozměněnou nabídku nebude možné vyhodnotit.
| GUID | ID HSC | Poř. | Typ | Kód | Popis | MJ | Poptávaná Výměra | Nabízená Výměra | Jedn. Cena | Cena | Komentář zadavatele | Sazba DPH | DPH | Cena s DPH | Komentář uchazeče | Cenová soustava | Jedn. hmotnost | Jedn. Suť | Zamčená cena
1741 |  | 1 |  | Stavba |  | 1741: Most ev. č. I/2 přes Tyrku - rekonstrukce |  |  |  |  | 0 |  |  | #VALUE! | #VALUE!
1741/SO 001 |  | 2 |  | Objekt |  | SO 001: Demolice |  |  |  |  | 0 |  |  | #VALUE! | #VALUE!
1741/SO 001/0 |  | 3 |  | Oddíl |  | 0: Všeobecné konstrukce a práce |  |  |  |  | 0 |  |  | #VALUE! | #VALUE!
| {32DFF461-FAE7-4826-9289-E3F0EC254505} | <item> | 1 | SUB | 014121 | POPLATKY ZA SKLÁDKU TYP S-OO (OSTATNÍ ODPAD) | M3 | 543.997 | 543.997 |  |  | nevhodná zemina a kamenivo z výkopů, vč. uložení na skládku - dle pol.č.12373 - ODKOP PRO SPOD STAVBU SILNIC A ŽELEZNIC TŘ. I: 78.713=78,713 [A] - dle pol.č.12473a - VYKOPÁVKY PRO KORYTA VODOTEČÍ TŘ. I: 8.000=8,000 [B] - dle pol.č.13173a - HLOUBENÍ JAM ZAPAŽ I NEPAŽ TŘ. I: 45.171=45,171 [C] - dle pol.č.13173b - HLOUBENÍ JAM ZAPAŽ I NEPAŽ TŘ. I: 412.113=412,113 [D] Celkem: A+B+C+D=543,997 [E] | 21 | #VALUE! | #VALUE!
| {7F6CDE92-4CB4-4D78-815A-2B0736EDD573} | <item> | 2 | SUB | 014122 | POPLATKY ZA SKLÁDKU TYP S-OO (OSTATNÍ ODPAD) | T | 689.121 | 689.121 |  |  | konstrukce z kamene, beton, železobeton, vč. uložení na skládku - dle pol.č.11347 - ODSTRAN KRYTU ZPEVNĚNÝCH PLOCH Z DLAŽEB KOSTEK VČET PODKL: 3.056*2.500=7,640 [A] - dle pol.č.11352 - ODSTRANĚNÍ CHODNÍKOVÝCH A SILNIČNÍCH OBRUBNÍKŮ BETONOVÝCH: 76.400*0.120*2.500=22,920 [B] - dle pol.č.11425 - ODSTRAN KONSTR VODNÍCH KORYT Z LOM KAM NA MC: 14.492*2.500=36,230 [C] - dle pol.č.11422 - ODSTRAN KONSTR VODNÍCH KORYT Z BETONU PROSTÉHO: 1.924*2.500=4,810 [D] - dle pol.č.11423 - ODSTRAN KONSTR VODNÍCH KORYT ZE ŽELEZOBETONU: 22,457*2,500=56,143 [E] - dle pol.č.96615 - BOURÁNÍ KONSTRUKCÍ Z PROSTÉHO BETONU: 4.590*2.500=11,475 [F] - dle pol.č.96616a - BOURÁNÍ KONSTRUKCÍ ZE ŽELEZOBETONU: 13.000*2.500=32,500 [G] - dle pol.č.96616b - BOURÁNÍ KONSTRUKCÍ ZE ŽELEZOBETONU: 206.961*2.500=517,403 [H] Celkem: A+B+C+D+E+F+G+H=689,121 [I] | 21 | #VALUE! | #VALUE!
| {07188074-7E35-471B-9F8C-12ABD4631416} | <item> | 3 | SUB | 014122 | POPLATKY ZA SKLÁDKU TYP S-OO (OSTATNÍ ODPAD) | T | 207.24 | 207.24 |  |  | odstraněný asfalt (ZAS-T1, ZAS-T2), vč. uložení na skládku, skutečné množství bude čerpáno dle situace na stavbě - dle pol.č.11313a - ODSTRANĚNÍ KRYTU ZPEVNĚNÝCH PLOCH S ASFALTOVÝM POJIVEM: 28.065*2.200=61,743 [A] - dle pol.č.11313b - ODSTRANĚNÍ KRYTU ZPEVNĚNÝCH PLOCH S ASFALTOVÝM POJIVEM: 4.770*2.200=10,494 [B] - dle pol.č.11313c - ODSTRANĚNÍ KRYTU ZPEVNĚNÝCH PLOCH S ASFALTOVÝM POJIVEM: 61.365*2.200=135,003 [C] Celkem: A+B+C=207,240 [G] | 21 | #VALUE! | #VALUE!
| {8657D5BB-6A24-4B9F-A669-D6967B326582} | <item> | 4 | SUB | 014132 | POPLATKY ZA SKLÁDKU TYP S-NO (NEBEZPEČNÝ ODPAD) | T | 110.104 | 110.104 |  |  | vč. uložení na skládku, izolace, asfalt ZAS-T3, ZAS-T4 skutečné množství bude čerpáno dle situace na stavbě - dle pol.č.11372d - FRÉZOVÁNÍ ZPEVNĚNÝCH PLOCH ASFALTOVÝCH: 13.097*2.200=28,813 [A] - dle pol.č.11372e - FRÉZOVÁNÍ ZPEVNĚNÝCH PLOCH ASFALTOVÝCH: 2.226*2.200=4,897 [B] - dle pol.č.11372f - FRÉZOVÁNÍ ZPEVNĚNÝCH PLOCH ASFALTOVÝCH: 33,196*2,200=73,031 [C] - dle pol.č.97817 - ODSTRANĚNÍ MOSTNÍ IZOLACE: 0,010*152,864*2,200=3,363 [D] Celkem: A+B+C+D=110,104 [E] | 21 | #VALUE! | #VALUE!
| {DB5D68B1-09D7-40A6-B463-B4001C0B6D7E} | <item> | 5 | SUB | 03620x | DOPRAVNÍ ZAŘÍZENÍ - JEŘÁBY STAVEBNÍ | HOD | 16 | 16 |  |  | demontáž podélně proříznuté NK SO 201 mimo koryto pro následnou demolici komplet, vč. příjezdu a odjezdu jeřádu odpovídající tonáže dle zvolené technologie zhotovitele - demontáž - předp. 9 částí stávající NK v hmotnosti prům. 18 t: 2.0*8.0=16,000 [A] | 21 | #VALUE! | #VALUE!
<null>
1741/SO 001/1 |  | 3 |  | Oddíl |  | 1: Zemní práce |  |  |  |  | 0 |  |  | #VALUE! | #VALUE!
| {2BAFCA3E-D526-48BB-A2A8-51F532283282} | <item> | 6 | SUB | 11120 | ODSTRANĚNÍ KŘOVIN | M2 | 14 | 14 |  |  | odstranění náletových dřevin a křovin v místě IS, komplet vč. štěpkování odpadu a jeho následného ekologického využití/uložení POUZE SE SOUHLASEM INVESTORA v případě, že nebylo provedeno v rámci údržbových prací před stavbou - náletové dřeviny/křoviny vlevo před mostem (pravý břeh-návodní strana): 4.000=4,000 [A] - náletové dřeviny/křoviny za mostem vpravo (levý břeh-povodní strana): 10.000=10,000 [B] Celkem: A+B=14,000 [C] | 21 | #VALUE! | #VALUE!
| {26C1E7D8-2F28-4CFF-AD0C-C85C173AEEB0} | <item> | 7 | SUB | 11313 | ODSTRANĚNÍ KRYTU ZPEVNĚNÝCH PLOCH S ASFALTOVÝM POJIVEM | M3 | 28.065 | 28.065 |  |  | vybourání (nebo frézování) zpěvněné asfaltové plochy, vč. ručního dobourání u IS, pro SO 202, tl. 150 mm (asfalt porézní) - pro SO 202 - chodník před mostem SO 201 vlevo: 0.150*47.500=7,125 [A] - pro SO 202 - chodník za mostem SO 201 vlevo: 0.150*24.100=3,615 [B] - pro SO 202 - zárodek nájezdu za mostem SO 201 vlevo: 0.150*42.100=6,315 [C] - pro SO 202 - chodník za zárodkem nájezdu za mostem SO 201 vlevo: 0.150*73.400=11,010 [D] Celkem: A+B+C+D=28,065 [E] | 21 | #VALUE! | #VALUE!
| {4CE95B92-14DF-45EE-87B2-252CECE9A505} | <item> | 8 | SUB | 11313 | ODSTRANĚNÍ KRYTU ZPEVNĚNÝCH PLOCH S ASFALTOVÝM POJIVEM | M3 | 4.77 | 4.77 |  |  | vybourání (nebo frézování) zpěvněné asfaltové plochy, vč. ručního dobourání u IS, pro SO 201 - chodník, tl. 150 mm (asfalt porézní) - pro SO 201 - chodník na mostě - SO 201: 0.150*31.800=4,770 [A] | 21 | #VALUE! | #VALUE!
| {6F71451B-30EA-4403-B50E-026C1768C914} | <item> | 9 | SUB | 11313 | ODSTRANĚNÍ KRYTU ZPEVNĚNÝCH PLOCH S ASFALTOVÝM POJIVEM | M3 | 61.365 | 61.365 |  |  | vybourání (nebo frézování) zpěvněné asfaltové plochy, vč. ručního dobourání u IS, pro SO 201 - vozovka, tl. 150 mm (asfalt porézní) - pro SO 201 - vozovka před mostem: 0.150*178.600=26,790 [A] - pro SO 201 - vozovka na mostě: 0.150*98.400=14,760 [B] - pro SO 201 - vozovka za mostem - plná výměna: 0.150*132.100=19,815 [C] Celkem: A+B+C=61,365 [D] | 21 | #VALUE! | #VALUE!
| {717F11AD-4E97-498A-B991-F9F26A86905E} | <item> | 10 | SUB | 11347 | ODSTRAN KRYTU ZPEVNĚNÝCH PLOCH Z DLAŽEB KOSTEK VČET PODKL | M3 | 3.056 | 3.056 |  |  | vybourání betonové přídlažby podél ŽB zdí před mostem vlevo, pro SO 202, komplet, vč. odvozu, vč. vhodně zvolené technologie, aby nedošlo k proušení IS a okolních staveb v blízkosti stavby, vč. provádění malou mechanizací, vč. případně nutného ručního ubourávání - pro SO 202 - chodník před mostem SO 201: 0.350*0.450*19.400=3,056 [A] | 21 | #VALUE! | #VALUE!
| {C79B4997-06F0-428C-A1A7-69172859E748} | <item> | 11 | SUB | 11352 | ODSTRANĚNÍ CHODNÍKOVÝCH A SILNIČNÍCH OBRUBNÍKŮ BETONOVÝCH | M | 76.4 | 76.4 |  |  | odstranění obrub říms z betonových obrubníků, komplet vč. obetonování, vč. odvozu pro SO 201 komplet, vč. odvozu, vč. vhodně zvolené technologie, aby nedošlo k proušení IS a okolních staveb v blízkosti stavby, vč. provádění malou mechanizací, vč. případně nutného ručního ubourávání - před mostem vlevo: 20.700=20,700 [A] - na mostě vlevo: 12,300=12,300 [B] - za mostem vlevo: 31,100=31,100 [C] - za mostěm vpravo: 12,300=12,300 [D] Celkem: A+B+C+D=76,400 [E] | 21 | #VALUE! | #VALUE!
| {7C06D0D2-C143-4D8A-902B-43A341CBD9EF} | <item> | 12 | SUB | 11372 | FRÉZOVÁNÍ ZPEVNĚNÝCH PLOCH ASFALTOVÝCH | M3 | 12.163 | 12.163 |  |  | frézování (nebo vybourání) zpěvněné asfaltové plochy, vč. ručního dobourání u IS, vč. zaříznutí v mítě napojení na stávající stav, pro SO 202, likvidace v režii zhotovitele v tl. 65 mm ZAS-T1 v tl. 65 mm ZAS-T2 (od hl.65 mm do hl.130 mm) - pro SO 202 - chodník před mostem SO 201 vlevo: 0.065*47.500=3,088 [A] - pro SO 202 - chodník za mostem SO 201 vlevo: 0.065*24.100=1,567 [B] - pro SO 202 - zárodek nájezdu za mostem SO 201 vlevo: 0.065*42.100=2,737 [C] - pro SO 202 - chodník za zárodkem nájezdu za mostem SO 201 vlevo: 0.065*73.400=4,771 [D] Celkem: A+B+C+D=12,163 [E] | 21 | #VALUE! | #VALUE!
| {8EDCE7DC-7E94-4565-83CA-784B660C6B66} | <item> | 13 | SUB | 11372 | FRÉZOVÁNÍ ZPEVNĚNÝCH PLOCH ASFALTOVÝCH | M3 | 2.067 | 2.067 |  |  | frézování (nebo vybourání) zpěvněné asfaltové plochy, vč. ručního dobourání u IS, pro SO 201 - chodník, likvidace v režii zhotovitele v tl. 65 mm ZAS-T1 v tl. 65 mm ZAS-T2 (od hl.65 mm do hl.130 mm) - pro SO 201 - chodník na mostě - SO 201: 0.065*31.800=2,067 [A] | 21 | #VALUE! | #VALUE!
| {E933F0FD-ED76-4C60-B078-9497515443B0} | <item> | 14 | SUB | 11372 | FRÉZOVÁNÍ ZPEVNĚNÝCH PLOCH ASFALTOVÝCH | M3 | 28.113 | 28.113 |  |  | frézování (nebo vybourání) zpěvněné asfaltové plochy, vč. ručního dobourání u IS, pro SO 201 - vozovka, vč. zaříznutí v mítě napojení na stávající stav, likvidace v režii zhotovitele v tl. 65 mm ZAS-T1 v tl. 65 mm ZAS-T2 (od hl.65 mm do hl.130 mm) - pro SO 201 - vozovka před mostem: 0.065*178.600=11,609 [A] - pro SO 201 - vozovka na mostě: 0.065*98.400=6,396 [B] - pro SO 201 - vozovka za mostem - plná výměna: 0.065*132.100=8,587 [C] - pro SO 201 - vozovka za mostem - napojení: 0.065*23.400=1,521 [D] Celkem: A+B+C+D=28,113 [E] | 21 | #VALUE! | #VALUE!
| {7425EF78-89D2-4B19-86D8-6D7EAE55F1AC} | <item> | 15 | SUB | 11372 | FRÉZOVÁNÍ ZPEVNĚNÝCH PLOCH ASFALTOVÝCH | M3 | 13.097 | 13.097 |  |  | frézování (nebo vybourání) zpěvněné asfaltové plochy, vč. ručního dobourání u IS, vč. zaříznutí v mítě napojení na stávající stav pro SO 202, v tl. 70 mm ZAS-T3 (od hl.130 mm do hl. 200 mm) - pro SO 202 - chodník před mostem SO 201 vlevo: 0.070*47.500=3,325 [A] - pro SO 202 - chodník za mostem SO 201 vlevo: 0.070*24.100=1,687 [B] - pro SO 202 - zárodek nájezdu za mostem SO 201 vlevo: 0.070*42.100=2,947 [C] - pro SO 202 - chodník za zárodkem nájezdu za mostem SO 201 vlevo: 0.070*73.400=5,138 [D] Celkem: A+B+C+D=13,097 [E] | 21 | #VALUE! | #VALUE!
| {88A74654-98EF-4F19-A4CF-20CF5A2AC5D8} | <item> | 16 | SUB | 11372 | FRÉZOVÁNÍ ZPEVNĚNÝCH PLOCH ASFALTOVÝCH | M3 | 2.226 | 2.226 |  |  | frézování (nebo vybourání) zpěvněné asfaltové plochy, vč. ručního dobourání u IS, pro SO 201 - chodník, v tl. 70 mm ZAS-T3 (od hl.130 mm do hl. 200 mm) - pro SO 201 - chodník na mostě - SO 201: 0.070*31.800=2,226 [A] | 21 | #VALUE! | #VALUE!
| {3066AAA9-3852-485B-BD77-86BDB2B6B2EB} | <item> | 17 | SUB | 11372 | FRÉZOVÁNÍ ZPEVNĚNÝCH PLOCH ASFALTOVÝCH | M3 | 33.196 | 33.196 |  |  | frézování (nebo vybourání) zpěvněné asfaltové plochy, vč. ručního dobourání u IS, vč. zaříznutí v mítě napojení na stávající stav pro SO 201 - vozovka v tl. 80 mm ZAS-T3 (od hl.130 mm do hl. 210 mm), tl. 20 mm v místě napojení - pro SO 201 - vozovka před mostem: 0.080*178.600=14,288 [A] - pro SO 201 - vozovka na mostě: 0.080*98.400=7,872 [B] - pro SO 201 - vozovka za mostem - plná výměna: 0.080*132.100=10,568 [C] - pro SO 201 - vozovka za mostem - napojení (pouze tl. 20 mm): 0.020*23.400=0,468 [D] Celkem: A+B+C+D=33,196 [E] | 21 | #VALUE! | #VALUE!
| {5BCCD603-379B-4FE1-8E28-E878FBA37B96} | <item> | 18 | SUB | 11422 | ODSTRAN KONSTR VODNÍCH KORYT Z BETONU PROSTÉHO | M3 | 1.924 | 1.924 |  |  | odstranění stávajího porušeného zpevnění na návodní straně - koruna koryta, komplet, vč. odvozu, vč. zajištění proti znečištění koryta spadem, vč. vhodně zvolené technologie, aby nedošlo k proušení IS a okolních staveb v blízkosti stavby, vč. provádění malou mechanizací, vč. případně nutného ručního ubourávání vč. zaříznutí v mítě napojení na stávající stav, vč. podkladu - pro SO 202 - pravý břeh koryta (vliv sklonu =>1,30x): 1.30*0.400*3.700=1,924 [A] | 21 | #VALUE! | #VALUE!
| {5DC16A03-E603-4DD5-9356-F3BB5ADA90CF} | <item> | 19 | SUB | 11423 | ODSTRAN KONSTR VODNÍCH KORYT ZE ŽELEZOBETONU | M3 | 22.457 | 22.457 |  |  | odstranění stávajího zpevnění na návodní straně - nad zpevněním dlažeb z kamene do betonu, komplet, vč. odvozu, vč. zajištění proti znečištění koryta spadem, vč. vhodně zvolené technologie, aby nedošlo k proušení IS a okolních staveb v blízkosti stavby, vč. provádění malou mechanizací, vč. případně nutného ručního ubourávání vč. zaříznutí v mítě napojení na stávající stav, vč. podkladu - pro SO 202 - pravý břeh koryta (vliv sklonu =>1,41x): 1.41*0.400*14.200=8,009 [A] - pro SO 202 - levý břeh koryta (vliv sklonu =>1,20x): 1.20*0.400*10.100=4,848 [B] - zpevnění koryta betonovými panely na povodní straně mostu - levý břeh: 4.000*0.300*4.000=4,800 [C] - zpevnění koryta betonovými panely na povodní straně mostu - pravý břeh: 4.000*0.300*4.000=4,800 [D] Celkem: A+B+C+D=22,457 [E] | 21 | #VALUE! | #VALUE!
| {3BA066AD-A202-433A-9C7F-F06016F8B880} | <item> | 20 | SUB | 11425 | ODSTRAN KONSTR VODNÍCH KORYT Z LOM KAM NA MC | M3 | 14.492 | 14.492 |  |  | odstranění stávajího porušeného zpevnění na návodní straně mostu, komplet, vč. odvozu, vč. zajištění proti znečištění koryta spadem, vč. vhodně zvolené technologie, aby nedošlo k proušení IS a okolních staveb v blízkosti stavby, vč. provádění malou mechanizací, vč. případně nutného ručního ubourávání vč. zaříznutí v mítě napojení na stávající stav, vč. podkladu - pro SO 202 - pravý břeh koryta (vliv sklonu =>1,30x): 1.30*0.400*10.700=5,564 [A] - pro SO 202 - levý břeh koryta (vliv sklonu =>1,20x): 1.20*0.400*18.600=8,928 [B] Celkem: A+B=14,492 [C] | 21 | #VALUE! | #VALUE!
| {02490A2B-B162-48E2-B913-21DCFD07EBDB} | <item> | 21 | SUB | 12373 | ODKOP PRO SPOD STAVBU SILNIC A ŽELEZNIC TŘ. I | M3 | 78.713 | 78.713 |  |  | Odkopání po zemní pláň, začátek a konec úseku v místě stávající silnice, vč. odvozu na skládku - v místě plné výměny vozovky před mostem: 0.190*178.600=33,934 [A] - na mostě: 0.200*98.400=19,680 [B] - v místě plné výměny vozovky za mostem: 0.190*132.100=25,099 [C] Celkem: A+B+C=78,713 [D] | 21 | #VALUE! | #VALUE!
| {DB40099F-6A0E-4B31-BA4D-253219156139} | <item> | 22 | SUB | 12473 | VYKOPÁVKY PRO KORYTA VODOTEČÍ TŘ. I | M3 | 8 | 8 |  |  | Výkop pro podélný práh zpevnění v korytě, odkop pro zpevnění na pravém břehu (v pratě stávajícího zpevnění) včetně ovdvozu na skládku - odkop v korytě pro zpěvnění paty na pravém břehu: 20.000*0.400=8,000 [A] | 21 | #VALUE! | #VALUE!
| {41C97625-F109-42EF-BA77-9B18584F47D6} | <item> | 23 | SUB | 12473 | VYKOPÁVKY PRO KORYTA VODOTEČÍ TŘ. I | M3 | 22 | 22 |  |  | Výkop pro podélný práh zpevnění v korytě, zeminu ponechat plynule rozprostřenou v rozsahu suchém náplavové bermy - u levého břehu bude zpevnění ukončeno pod náplavami bermy. - odkop v korytě pro zpěvnění paty na levém břehu: 20.000*1.100=22,000 [A] | 21 | #VALUE! | #VALUE!
| {AEA00606-9D75-47A4-87D2-873C6EB9E94A} | <item> | 24 | SUB | 12573 | VYKOPÁVKY ZE ZEMNÍKŮ A SKLÁDEK TŘ. I | M3 | 22 | 22 |  |  | vykopávky zeminy pro zpětné použití - zpětné rozprostření (dle pol. 12473b - VYKOPÁVKY PRO KORYTA VODOTEČÍ TŘ. I): 22.000=22,000 [A] | 21 | #VALUE! | #VALUE!
| {6D50A4AB-4833-490D-86D0-61B5381A5620} | <item> | 25 | SUB | 13173 | HLOUBENÍ JAM ZAPAŽ I NEPAŽ TŘ. I | M3 | 45.171 | 45.171 |  |  | Výkopy pro provedení nových krajních opěr, komplet, vč. odvozu na skládku vč. prací pro zabránění znečištění koryta pro SO 202 - pro SO 202 - opěra OP1: 4.000*3.110=12,440 [A] - pro SO 202 - opěra OP2: 3.550*9.220=32,731 [B] Celkem: A+B=45,171 [C] | 21 | #VALUE! | #VALUE!
| {34AFDCE2-7C54-43E5-9E5E-E485934B628A} | <item> | 26 | SUB | 13173 | HLOUBENÍ JAM ZAPAŽ I NEPAŽ TŘ. I | M3 | 412.113 | 412.113 |  |  | Výkopy pro provedení nových krajních opěr, komplet, vč. odvozu na skládku vč. prací pro zabránění znečištění koryta pro SO 201 - pro SO 201 - opěra OP1: 13.000*13.320=173,160 [A] - pro SO 201 - opěra OP2: 14.300*16.710=238,953 [B] Celkem: A+B=412,113 [C] | 21 | #VALUE! | #VALUE!
<null>
1741/SO 001/9 |  | 3 |  | Oddíl |  | 9: Ostatní konstrukce a práce |  |  |  |  | 0 |  |  | #VALUE! | #VALUE!
| {6B36AC5E-5BFB-456F-8571-3464B0E3214B} | <item> | 27 | SUB | 91914 | ŘEZÁNÍ ŽELEZOBETONOVÝCH KONSTRUKCÍ | M2 | 18.29 | 18.29 |  |  | proříznutí nosníků,vč. středního a koncových příčníků, pro umožnění demontáže NK jeřábem mimo koryto toku, včetně zajištění prostoru pod mostovkou pro zabránění znečištění koryta toku, včetně zajištění před snesením mimo koryto - plocha řezu mostovkou - chodníková část: 2*0.080*12.200=1,952 [A] - plcoha řezu mostovkou - vozovková část: 6*0.140*12.200=10,248 [B] - plocha řezu středním příčníkem - chodníková část: 2*0.500*0.250=0,250 [C] - plocha řezu středním příčníkem - vozovková část: 6*0.560*0.300=1,008 [D] - plocha řezu koncovým příčníkem nad OP1 - chodníková část: 2*0.740*0.400=0,592 [E] - plocha řezu koncovým příčníkem nad OP1 - vozovková část: 6*0.760*0.400=1,824 [F] - plocha řezu koncovým příčníkem nad OP2 - chodníková část: 2*0.740*0.400=0,592 [G] - plocha řezu koncovým příčníkem nad OP2 - vozovková část: 6*0.760*0.400=1,824 [H] Celkem: A+B+C+D+E+F+G+H=18,290 [I] | 21 | #VALUE! | #VALUE!
| {F3B137AD-39DA-43FD-8840-BE8657849DD1} | <item> | 28 | SUB | 96615 | BOURÁNÍ KONSTRUKCÍ Z PROSTÉHO BETONU | M3 | 4.59 | 4.59 |  |  | bourání ŽB k-cí v prostoru navržené lávky pro SO 202 komplet, vč. odvozu, vč. zajištění proti znečištění koryta spadem, vč. vhodně zvolené technologie aby nedošlo k proušení IS a okolních staveb v blízkosti stavby, vč. provádění malou mechanizací, vč. případně nutného ručního ubourávání vč. případného zařínznutí neubourávané část - výklenek před mostem vlevo - podklad mimo ŽB - odhad tl.: 1.700*1.000*2.700=4,590 [A] | 21 | #VALUE! | #VALUE!
| {297A0E2F-54F4-4CA8-9600-D5772DEF964C} | <item> | 29 | SUB | 96616 | BOURÁNÍ KONSTRUKCÍ ZE ŽELEZOBETONU | M3 | 13 | 13 |  |  | bourání ŽB k-cí v prostoru navržené lávky pro SO 202 komplet, vč. odvozu, vč. zajištění proti znečištění koryta spadem, vč. vhodně zvolené technologie aby nedošlo k proušení IS a okolních staveb v blízkosti stavby, vč. provádění malou mechanizací, vč. případně nutného ručního ubourávání vč. případného zařínznutí neubourávané část - zárodek pravděpodobně podpěrné konstrukce - pravý břeh - odhad hloubky/výšky: 2.500*2.000*1.000=5,000 [A] - zárodek pravděpodobně podpěrné konstrukce - levý břeh - odhad hloubky/výšky: 2.500*2.000*1.000=5,000 [B] - výklenek před mostem vlevo - horizonátlní část - odhad hloubky: 2.000*0.200*3.000=1,200 [C] - výklenek před mostem vlevo - svislá část - odhad hloubky: 0.300*2.000*3.000=1,800 [D] Celkem: A+B+C+D=13,000 [E] | 21 | #VALUE! | #VALUE!
| {1BD52CDF-AC16-4D1A-B646-F4603C5E7970} | <item> | 30 | SUB | 96616 | BOURÁNÍ KONSTRUKCÍ ZE ŽELEZOBETONU | M3 | 206.961 | 206.961 |  |  | bourání ŽB k-cí stávajícho mostu, pro SO 201, komplet, vč. odvozu, vč. zajištění proti znečištění koryta spadem, vč. vhodně zvolené technologie aby nedošlo k proušení IS a okolních staveb v blízkosti stavby, vč. provádění malou mechanizací, vč. případně nutného ručního ubourávání - nosná konstrukce (včetně částí římsy): 12.200*4.500=54,900 [A] - nosná konstrukce - střední příčník - chodníková část: 2*1.160*0.500*0.250=0,290 [B] - nosná konstrukce - střední příčník - vozovková část: 6*0.85*0.56*0.300=0,857 [C] - nosná konstrukce - krajní příčník nad OP1 - chodníková část: 2*1.160*0.740*0.400=0,687 [D] - nosná konstrukce - krajní příčník nad OP1 - vozovková část: 6*0.85*0.76*0.400=1,550 [E] - nosná konstrukce - krajní příčník nad OP2 - chodníková část: 2*1.160*0.740*0.400=0,687 [F] - nosná konstrukce - krajní příčník nad OP2 - vozovková část: 6*0.85*0.76*0.400=1,550 [G] - opěra OP1: 11.240*5.900=66,316 [H] - opěra OP1 zvýšení pod mostovkou chodníku: 3.050*0.350*1.400=1,495 [I] - opěra OP2: 11.240*6.200=69,688 [J] - opěra OP2 zvýšení pod mostovkou chodníku: 3.050*0.350*1.400=1,495 [K] - stará šachta pro odkalovač SO 301 vpravo před mostem pro provedení přeložky - vnější obrys: 2.000*2.500*2.500=12,500 [L] - stará šachta pro odkalovač SO 301 vpravo před mostem pro provedení přeložky - odečet vnitřní dutiny: -1*1.400*1.900*1.900=-5,054 [M] Celkem: A+B+C+D+E+F+G+H+I+J+K+L+M=206,961 [N] | 21 | #VALUE! | #VALUE!
| {28C3AB22-E3D0-4734-813C-C4CA2375E27D} | <item> | 31 | SUB | 96618 | BOURÁNÍ KONSTRUKCÍ KOVOVÝCH | T | 5.422 | 5.422 |  |  | bourání ocelových a kovových k-cí, komplet, vč. odvozu, likvidace v režii zhotovitele vč. vhodně zvolené technologie aby nedošlo k proušení IS a okolních staveb v blízkosti stavby, vč. případně nutné ručního demontáže - mostní zábradlí vlevo: 18.160*51.900/1000=0,943 [A] - mostní zábradlí vpravo: 18.700*51.700/1000=0,967 [B] - ocelové zesílení na návodní straně krajního trámu - chodníková část: 11.400*55.710/1000=0,635 [C] - ocelové zesílení na návodní straně krajního trámu - vozovková část: 11.400*113.990/1000=1,299 [D] - ocelové oplocení výklenku před mostem vlevo po ocelové schodiště: 3.000*41.570/1000=0,125 [E] - pomocné konstrukce pro zavěšení IS a ocelové chráničky IS: 18.160*80.000/1000=1,453 [F] Celkem: A+B+C+D+E+F=5,422 [G] | 21 | #VALUE! | #VALUE!
| {B151C8AB-06D4-4E1A-92B6-E3E9F757A581} | <item> | 32 | SUB | 97817 | ODSTRANĚNÍ MOSTNÍ IZOLACE | M2 | 152.864 | 152.864 |  |  | izolace původního mostu na horním povrchu mostovky, vč. odvozu na skládku oprávněné osobě - izolace na horním povrchu mostovky: 11.240*12.200=137,128 [A] - předpoklad izoalce mezi NK a spodní stavbou - OP1: 11.240*0.700=7,868 [B] - předpoklad ziaolce mezi NK a spodní stavbou - OP2: 11.240*0.700=7,868 [C] Celkem: A+B+C=152,864 [D] | 21 | #VALUE! | #VALUE!
<null>
1741/SO 02 |  | 2 |  | Objekt |  | SO 02: Všeobecné konstrukce a práce |  |  |  |  | 0 |  |  | #VALUE! | #VALUE!
1741/SO 02/0 |  | 3 |  | Oddíl |  | 0: Všeobecné konstrukce a práce |  |  |  |  | 0 |  |  | #VALUE! | #VALUE!
| {6A8E25BB-8063-4759-B084-706F4EC9A4BF} | <item> | 1 | SUB | 02710x | POMOC PRÁCE ZŘÍZ NEBO ZAJIŠŤ OBJÍŽĎKY A PŘÍSTUP CESTY | HOD | 224 | 224 |  |  | čištění komunikací od staveništního provozu v průběhu stavby, dl. 3 km před mostem a 3 km za mostem, š. 9 m, pravildelně dle potřeby, časový rozsah prací viz Příloha B.8 Souhrnné technické zprávy - trvání (odhad): 224=224,000 [A] | 21 | #VALUE! | #VALUE!
| {1A7F6877-2C74-407C-91FE-6366FD33305C} | <item> | 2 | SUB | 02720x | POMOC PRÁCE ZŘÍZ NEBO ZAJIŠŤ REGULACI A OCHRANU DOPRAVY | HOD | 50 | 50 |  |  | zajištění souhlasu se zvláštním užíváním komunikace a souhlasu s přechodnou úpravou dopravního značení, komplet dle postupu výstavby a dopravních omezení nutných pro stavbu, viz Harmonogram výstavby a DIO POUZE SE SOUHLASEM INVESTORA - trvání (odhad): 50=50,000 [A] | 21 | #VALUE! | #VALUE!
| {F933F17E-1B9E-4C61-BB1B-FFB1B2159ED0} | <item> | 3 | SUB | 02730 | POMOC PRÁCE ZŘÍZ NEBO ZAJIŠŤ OCHRANU INŽENÝRSKÝCH SÍTÍ | KPL | 1 | 1 |  |  | práce související s přeložkou IS - neznámá IS č. 3, IS v prostoru mostu, komplet vč. materiálu a práce, vč. odborného dozoru POUZE SE SOUHLASEM INVESTORA - komplet: 1=1,000 [A] | 21 | #VALUE! | #VALUE!
| {C2827D9A-57CB-4072-A1EE-016F532AA419} | <item> | 4 | SUB | 02730 | POMOC PRÁCE ZŘÍZ NEBO ZAJIŠŤ OCHRANU INŽENÝRSKÝCH SÍTÍ | KPL | 1 | 1 |  |  | práce související s přeložkou IS - neznámá IS č. 5, komplet vč. materiálu a práce, vč. odborného dozoru POUZE SE SOUHLASEM INVESTORA - komplet: 1=1,000 [A] | 21 | #VALUE! | #VALUE!
| {F47FDCA2-FE2D-4325-8754-B005F26F13E5} | <item> | 5 | SUB | 02730 | POMOC PRÁCE ZŘÍZ NEBO ZAJIŠŤ OCHRANU INŽENÝRSKÝCH SÍTÍ | KPL | 1 | 1 |  |  | práce související s přeložkou IS - neznámá IS č. 6, komplet vč. materiálu a práce, vč. odborného dozoru POUZE SE SOUHLASEM INVESTORA - komplet: 1=1,000 [A] | 21 | #VALUE! | #VALUE!
| {384EAC3B-D0FD-4225-A075-FB27B2769DA8} | <item> | 6 | SUB | 02730 | POMOC PRÁCE ZŘÍZ NEBO ZAJIŠŤ OCHRANU INŽENÝRSKÝCH SÍTÍ | KPL | 1 | 1 |  |  | práce související s přeložkou IS - neznámá IS č. 7, komplet vč. materiálu a práce, vč. odborného dozoru POUZE SE SOUHLASEM INVESTORA - komplet: 1=1,000 [A] | 21 | #VALUE! | #VALUE!
| {D4EDEB20-CCB5-474F-94A3-420311FF6F79} | <item> | 7 | SUB | 02730 | POMOC PRÁCE ZŘÍZ NEBO ZAJIŠŤ OCHRANU INŽENÝRSKÝCH SÍTÍ | KPL | 1 | 1 |  |  | práce související s přeložkou IS - neznámá IS č. 8, komplet vč. materiálu a práce, vč. odborného dozoru POUZE SE SOUHLASEM INVESTORA - komplet: 1=1,000 [A] | 21 | #VALUE! | #VALUE!
| {B42D986C-805A-4160-B6AB-24279C6E2DDD} | <item> | 8 | SUB | 02730 | POMOC PRÁCE ZŘÍZ NEBO ZAJIŠŤ OCHRANU INŽENÝRSKÝCH SÍTÍ | KPL | 1 | 1 |  |  | práce související s přeložkou IS - neznámá IS č. 9, komplet vč. materiálu a práce, vč. odborného dozoru POUZE SE SOUHLASEM INVESTORA - komplet: 1=1,000 [A] | 21 | #VALUE! | #VALUE!
| {FDE90B83-F368-4752-A0D0-1EEA4E2B1000} | <item> | 9 | SUB | 02730x | POMOC PRÁCE ZŘÍZ NEBO ZAJIŠŤ OCHRANU INŽENÝRSKÝCH SÍTÍ | HOD | 50 | 50 |  |  | práce související s ochranou IS - SmVaK, IS mimo prostor mostu, v blízkosti mostu (ochranném pásmu), vč. odborného dozoru POUZE SE SOUHLASEM INVESTORA - trvání (odhad): 50=50,000 [A] | 21 | #VALUE! | #VALUE!
| {864D0AA9-EF3A-4123-A275-2F721EE291A2} | <item> | 10 | SUB | 02730x | POMOC PRÁCE ZŘÍZ NEBO ZAJIŠŤ OCHRANU INŽENÝRSKÝCH SÍTÍ | HOD | 50 | 50 |  |  | práce související s ochranou IS - Třinecké železárny, IS mimo prostor mostu, v blízkosti mostu (ochranném pásmu), vč. odborného dozoru POUZE SE SOUHLASEM INVESTORA - trvání (odhad): 50=50,000 [A] | 21 | #VALUE! | #VALUE!
| {0B3F220A-FD6D-4F5B-853B-BEE6B6CD2685} | <item> | 11 | SUB | 02730x | POMOC PRÁCE ZŘÍZ NEBO ZAJIŠŤ OCHRANU INŽENÝRSKÝCH SÍTÍ | HOD | 50 | 50 |  |  | práce související s ochranou IS - Energeticka Třinec, IS mimo prostor mostu, v blízkosti mostu (ochranném pásmu), vč. odborného dozoru POUZE SE SOUHLASEM INVESTORA - trvání (odhad): 50=50,000 [A] | 21 | #VALUE! | #VALUE!
| {13341756-F534-4A25-B7F0-0058956264FB} | <item> | 12 | SUB | 02730x | POMOC PRÁCE ZŘÍZ NEBO ZAJIŠŤ OCHRANU INŽENÝRSKÝCH SÍTÍ | HOD | 50 | 50 |  |  | práce související s ochranou IS - neznámá IS č. 1, IS mimo prostor mostu, v blízkosti mostu (ochranném pásmu), komplet vč. odborného dozoru POUZE SE SOUHLASEM INVESTORA - trvání (odhad): 50=50,000 [A] | 21 | #VALUE! | #VALUE!
| {B820BA28-E9EF-457C-BD56-2EB3A18F17F8} | <item> | 13 | SUB | 02730x | POMOC PRÁCE ZŘÍZ NEBO ZAJIŠŤ OCHRANU INŽENÝRSKÝCH SÍTÍ | HOD | 50 | 50 |  |  | práce související s ochranou IS - neznámá IS č. 2, IS mimo prostor mostu, v blízkosti mostu (ochranném pásmu), komplet vč. odborného dozoru POUZE SE SOUHLASEM INVESTORA - trvání (odhad): 50=50,000 [A] | 21 | #VALUE! | #VALUE!
| {D3C22E30-DEC4-4DF4-8338-14827135B96D} | <item> | 14 | SUB | 02730x | POMOC PRÁCE ZŘÍZ NEBO ZAJIŠŤ OCHRANU INŽENÝRSKÝCH SÍTÍ | HOD | 50 | 50 |  |  | práce související s ochranou IS - neznámá IS č. 10, IS mimo prostor mostu, v blízkosti mostu (ochranném pásmu), komplet vč. odborného dozoru POUZE SE SOUHLASEM INVESTORA - trvání (odhad): 50=50,000 [A] | 21 | #VALUE! | #VALUE!
| {BC6D5864-D39E-425F-A6BD-AF11AD23EC2F} | <item> | 15 | SUB | 02811x | PRŮZKUMNÉ PRÁCE GEOTECHNICKÉ NA POVRCHU | HOD | 50 | 50 |  |  | geotechnický dohled v průběhu základacích prací, přebírka základové spáry, přítomnost geotechnika, který dle vrtu ověří geologii v podložím případně zkoriguje navrženou délku mikropilot 202, pilot 201 včetně dohledu při provádění pažení 202 a 201 - trvání (odhad): 50=50,000 [A] | 21 | #VALUE! | #VALUE!
| {0B1CA9BF-68F3-4486-B2F6-B69C2F0A903B} | <item> | 16 | SUB | 02841x | PRŮZKUMNÉ PRÁCE ŽIVOTNÍHO PROSTŘEDÍ NA POVRCHU | HOD | 32 | 32 |  |  | komplet práce dle požadavků Odboru životího prostředí a zemědělství Magistrátu města Třince - viz koordinované stanovisko a Souhrnná technická zpráva (odlov ryb odplevelení,…) - trvání (odhad) 2dny SO 202, 2dny SO 201: 32=32,000 [A] | 21 | #VALUE! | #VALUE!
| {8F678434-5EBC-4589-8B10-DA1F37F74893} | <item> | 17 | SUB | 02851x | PRŮZKUMNÉ PRÁCE DIAGNOSTIKY KONSTRUKCÍ NA POVRCHU | HOD | 50 | 50 |  |  | práce související se zjištěním všech neznámých IS v místě stavby - trvání (odhad): 50=50,000 [A] | 21 | #VALUE! | #VALUE!
| {2FCF7FD6-EE9E-4282-8EDD-E1DA9D1F1814} | <item> | 18 | SUB | 02861x | PRŮZKUMNÉ PRÁCE PROTIKOROZNÍ A BLUDNÝCH PROUDŮ NA POVRCHU | HOD | 100 | 100 |  |  | provedení korozního průzkumu pro zmapování území v rozsahu stavby, a návrh případných dalších opatření v rámci navrhovaných zásahů do konstrukce odbornou specializovnou firmou (zpráva), komplet - včetně dohledu a kontrolních měření v průběhu výstavby a odborné poradenské činnosti dle potřeb zhotovitele, vč. závěrečné zprávy - trvání (odhad): 100=100,000 [A] | 21 | #VALUE! | #VALUE!
| {A0B21552-CBE1-4A77-9222-EC32305D2D49} | <item> | 19 | SUB | 02910 | OSTATNÍ POŽADAVKY - ZEMĚMĚŘIČSKÁ MĚŘENÍ | KPL | 1 | 1 |  |  | zaměření skutečného stavu po provedení stavby, vč. geometrického oddělovacího plánu - komplet: 1=1,000 [A] | 21 | #VALUE! | #VALUE!
| {056BE837-D911-4450-88DE-2615C8EA53D6} | <item> | 20 | SUB | 02910x | OSTATNÍ POŽADAVKY - ZEMĚMĚŘIČSKÁ MĚŘENÍ | HOD | 8 | 8 |  |  | vytýčení stavby: dočasný zábor před stavbou - trvání (odhad): 8=8,000 [A] | 21 | #VALUE! | #VALUE!
| {2AA99D08-48D4-4EFC-9EB5-6BA6A07D2DBA} | <item> | 21 | SUB | 02910x | OSTATNÍ POŽADAVKY - ZEMĚMĚŘIČSKÁ MĚŘENÍ | HOD | 64 | 64 |  |  | výšková měření, včetně vyhodnocení výsledků 202 (střed rozpětí): po osazení lávky, po osazení IS, po osazení provizorní nádstavby, po demontáži provizorní nádstavby 201: spodní stavba (nivelační značky), po osazení nosníků (středy rozpětí nosníků), po betonáži mostovky (středy rozpětí nosníků), před uvedením do provozu (středy rozpětí nosníků+nivelační značky na římsách a spodní stavbě) - trvání (odhad): 8*8=64,000 [A] | 21 | #VALUE! | #VALUE!
| {7A54524E-3D25-4343-AB75-27E1FFC0AE84} | <item> | 22 | SUB | 02914 | OSTATNÍ POŽADAVKY - BOD ZÁKLADNÍ VYTYČOVACÍ SÍTĚ | KUS | 1 | 1 |  |  | práce související se zrušením a případnou obnovou stávajícího nivelačního bodu - stávající nivelační bod: 1=1,000 [A] | 21 | #VALUE! | #VALUE!
| {6C6DA61E-10AC-4FAF-9E51-2F1775F61FCC} | <item> | 23 | SUB | 02940 | OSTATNÍ POŽADAVKY - VYPRACOVÁNÍ DOKUMENTACE | KPL | 1 | 1 |  |  | VTD pro předpjaté nosníky SO 201 - VTD předpjatých nnosníků: 1=1,000 [A] | 21 | #VALUE! | #VALUE!
| {31BF6B73-C801-45A4-AB77-D94123F53335} | <item> | 24 | SUB | 02940 | OSTATNÍ POŽADAVKY - VYPRACOVÁNÍ DOKUMENTACE | KPL | 1 | 1 |  |  | VTD pro ocelovou NK SO 202 - VTD ocelové NK: 1=1,000 [A] | 21 | #VALUE! | #VALUE!
| {7B63ED2F-6DF2-4B36-9C6A-74FD1FBEBAD2} | <item> | 25 | SUB | 029412 | OSTATNÍ POŽADAVKY - VYPRACOVÁNÍ MOSTNÍHO LISTU | KUS | 1 | 1 |  |  | mostní list SO 201 - mostní list SO 201: 1=1,000 [A] | 21 | #VALUE! | #VALUE!
| {DABF85E6-8F01-41C7-9D50-621008A8D12E} | <item> | 26 | SUB | 029412 | OSTATNÍ POŽADAVKY - VYPRACOVÁNÍ MOSTNÍHO LISTU | KUS | 1 | 1 |  |  | mostní list SO 202 - mostní list SO 202: 1=1,000 [A] | 21 | #VALUE! | #VALUE!
| {FCBC54ED-6A9E-4BBD-BB88-0F15A48298C4} | <item> | 27 | SUB | 02943 | OSTATNÍ POŽADAVKY - VYPRACOVÁNÍ RDS | KPL | 1 | 1 |  |  | RDS - SO 201 - komplet: 1=1,000 [A] | 21 | #VALUE! | #VALUE!
| {C884E389-2AC6-47C0-95F7-31D32F3CBA29} | <item> | 28 | SUB | 02943 | OSTATNÍ POŽADAVKY - VYPRACOVÁNÍ RDS | KPL | 1 | 1 |  |  | RDS - SO 202 - komplet: 1=1,000 [A] | 21 | #VALUE! | #VALUE!
| {1ABC3C44-5454-44F8-B682-7AB1538CED35} | <item> | 29 | SUB | 02944 | OSTAT POŽADAVKY - DOKUMENTACE SKUTEČ PROVEDENÍ V DIGIT FORMĚ | KPL | 1 | 1 |  |  | DSPS - SO 201 - komplet: 1=1,000 [A] | 21 | #VALUE! | #VALUE!
| {2F25D48B-74DE-46F4-AFA4-29957EA3EEC3} | <item> | 30 | SUB | 02944 | OSTAT POŽADAVKY - DOKUMENTACE SKUTEČ PROVEDENÍ V DIGIT FORMĚ | KPL | 1 | 1 |  |  | DSPS - SO 202 - komplet: 1=1,000 [A] | 21 | #VALUE! | #VALUE!
| {399988A3-46F5-412B-8B71-8FEF5E31BA41} | <item> | 31 | SUB | 02950 | OSTATNÍ POŽADAVKY - POSUDKY, KONTROLY, REVIZNÍ ZPRÁVY | KPL | 1 | 1 |  |  | vypracování plánu kontrol a údržby SO 201 - komplet: 1=1,000 [A] | 21 | #VALUE! | #VALUE!
| {A59DB9D4-6605-4B38-90DE-941F4CE9B932} | <item> | 32 | SUB | 02950 | OSTATNÍ POŽADAVKY - POSUDKY, KONTROLY, REVIZNÍ ZPRÁVY | KPL | 1 | 1 |  |  | vypracování plánu kontrol a údržby SO 202 - komplet: 1=1,000 [A] | 21 | #VALUE! | #VALUE!
| {F0ED0124-AA03-4CBA-AB45-89055A620FDE} | <item> | 33 | SUB | 02950 | OSTATNÍ POŽADAVKY - POSUDKY, KONTROLY, REVIZNÍ ZPRÁVY | KPL | 2 | 2 |  |  | vypracování havarijního plánu, povodňového plánu, vč. projednání - komplet: 2=2,000 [A] | 21 | #VALUE! | #VALUE!
| {3466E34A-33AB-4641-A53C-9A6551274B44} | <item> | 34 | SUB | 02950 | OSTATNÍ POŽADAVKY - POSUDKY, KONTROLY, REVIZNÍ ZPRÁVY | KPL | 1 | 1 |  |  | pasportizace přilehlým nemovitostí a IS před a po stavbě SE SOUHLASEM INVESTORA a dle jeho pokynů, resp. dle pokynů správců nemovitostí a IS kolem - komplet: 1ú=1,000 [A] | 21 | #VALUE! | #VALUE!
| {E30FFB22-3148-4FD5-B232-8B3C0F623F66} | <item> | 35 | SUB | 02953 | OSTATNÍ POŽADAVKY - HLAVNÍ MOSTNÍ PROHLÍDKA | KUS | 1 | 1 |  |  | první hlavní prohlídka mostu So201 - 1.HMP: 1=1,000 [A] | 21 | #VALUE! | #VALUE!
| {C8564068-34EE-4850-9962-5106C9608788} | <item> | 36 | SUB | 02953 | OSTATNÍ POŽADAVKY - HLAVNÍ MOSTNÍ PROHLÍDKA | KUS | 1 | 1 |  |  | první hlavní prohlídka mostu So202 (před uvedením do provizorního provozu s chodci a cyklisty) - 1.HMP: 1=1,000 [A] | 21 | #VALUE! | #VALUE!
| {021091B8-863D-4F72-9C40-CAB5EE6A3E6E} | <item> | 37 | SUB | 02990 | OSTATNÍ POŽADAVKY - INFORMAČNÍ TABULE | KPL | 1 | 1 |  |  | zajištění publicity stavby – velkoplošný billboard, kompletní dodávka včetně osazení, včetně pronájmu po dobu stavby, nutné schválení grafického návrhu objednatelem, euro formát 5,1x2,4 m, včetně sloupků a jejich ukotvení umístění po dobu stavby před a za mostem - komplet: 1=1,000 [A] | 21 | #VALUE! | #VALUE!
| {3401D375-B057-455A-8074-DF0405ACCCF4} | <item> | 38 | SUB | 03100 | ZAŘÍZENÍ STAVENIŠTĚ - ZŘÍZENÍ, PROVOZ, DEMONTÁŽ | KPL | 1 | 1 |  |  | zařízení staveniště, dle potřeb zhotovitele, včetně podrobného zdokumentování pro investora - komplet: 1=1,000 [A] | 21 | #VALUE! | #VALUE!
<null>
1741/SO 02/9 |  | 3 |  | Oddíl |  | 9: Ostatní konstrukce a práce |  |  |  |  | 0 |  |  | #VALUE! | #VALUE!
| {C05C250C-BBAF-452B-A849-336ABB19B1B9} | <item> | 39 | SUB | 916812 | ODDĚL OPLOCENÍ S PODSTAVCI DRÁTĚNNÉ - MONTÁŽ S PŘESUNEM | M | 160 | 160 |  |  | oplocení staveniště - dodávka, po hranici dočasného záboru, vč. pronájmu - před mostem: 60=60,000 [A] - za mostem: 100=100,000 [B] Celkem: A+B=160,000 [C] | 21 | #VALUE! | #VALUE!
| {4FCB86C8-2A71-45DF-B27F-7D1B4432A90F} | <item> | 40 | SUB | 916813 | ODDĚL OPLOCENÍ S PODSTAVCI DRÁTĚNNÉ - DEMONTÁŽ | M | 160 | 160 |  |  | oplocení staveniště - demontáž - dle pol.č.916812: 160=160,000 [A] | 21 | #VALUE! | #VALUE!
<null>
1741/SO 182 |  | 2 |  | Objekt |  | SO 182: DIO |  |  |  |  | 0 |  |  | #VALUE! | #VALUE!
1741/SO 182/0 |  | 3 |  | Oddíl |  | 0: Všeobecné konstrukce a práce |  |  |  |  | 0 |  |  | #VALUE! | #VALUE!
| {B405AC65-472F-4F8F-9376-9C7BDE1D7913} | <item> | 1 | SUB | 02720x | POMOC PRÁCE ZŘÍZ NEBO ZAJIŠŤ REGULACI A OCHRANU DOPRAVY | HOD | 100 | 100 |  |  | náklady na zakrytí nebo dočasné odstranění, odvoz, uložení a zpětnou montáž dopravního značení, které musí být po dobu stavby zneplatněno, platí pro objízdné trasy, vč. kontroly v průběhu výstavby - trvání (odhad): 100=100,000 [A] | 21 | #VALUE! | #VALUE!
<null>
1741/SO 182/1 |  | 3 |  | Oddíl |  | 1: Zemní práce |  |  |  |  | 0 |  |  | #VALUE! | #VALUE!
| {AB7FD2C7-BA93-412D-9ADA-9CB88F039C16} | <item> | 2 | SUB | 11201 | KÁCENÍ STROMŮ D KMENE DO 0,5M S ODSTRANĚNÍM PAŘEZŮ | KUS | 5 | 5 |  |  | kácení stromů v místě nájezdu HZS/IZ, včetně likvidace dřevin v režii zhotovitle, komplet vč. štěpkování odpadu a jeho následného ekologického využití/uložení POUZE SE SOUHLASEM INVESTORA - kácení maloprůměrových stromů: 5=5,000 [A] | 21 | #VALUE! | #VALUE!
| {3A888213-1249-4BB7-A3E8-F5F64C2AF158} | <item> | 3 | SUB | 12110 | SEJMUTÍ ORNICE NEBO LESNÍ PŮDY | M3 | 5.25 | 5.25 |  |  | sejmutí ornice v místech nájezdu HZS/IZS, v rozsahu kácení, v místech zpevnění - pro uložení do míst náhradní výsadby - objem: 3.500*0.150*10.000=5,250 [A] | 21 | #VALUE! | #VALUE!
| {D39EF5AD-3191-4DA8-AA42-7B92EA23617C} | <item> | 4 | SUB | 18220 | ROZPROSTŘENÍ ORNICE VE SVAHU | M3 | 5.25 | 5.25 |  |  | ohumusování v místech náhradní výsadby v plném rozsahu ze sejmuté ornice - dle pol.12110: 5.250=5,250 [A] | 21 | #VALUE! | #VALUE!
| {6F8EEDCD-441A-4B49-B912-E4EBE6276A31} | <item> | 5 | SUB | 184A2x | VYSAZOVÁNÍ KEŘŮ LISTNATÝCH BEZ BALU VČETNĚ VÝKOPU JAMKY | KUS | 5 | 5 |  |  | náhradní výsadba za pokácené stromy v místech nájezdu HZS/IZS (dle zásad SO 801) - náhradní výsadba: 5=5,000 [A] | 21 | #VALUE! | #VALUE!
| {C69AEB0C-51DA-4D1C-A467-215AC39D5838} | <item> | 6 | SUB | 184A2y | VYSAZOVÁNÍ KEŘŮ LISTNATÝCH BEZ BALU VČETNĚ VÝKOPU JAMKY | HOD | 12 | 12 |  |  | péče o náhradní výsadbu za pokácené stromy v místech nájezdu HZS/IZS (dle zásad SO 801) ošetřování po dobu 3 let - odhad trvání: 3*4*1=12,000 [A] | 21 | #VALUE! | #VALUE!
<null>
1741/SO 182/2 |  | 3 |  | Oddíl |  | 2: Základy |  |  |  |  | 0 |  |  | #VALUE! | #VALUE!
| {09EA4D64-873C-42BA-9721-81446336DAD2} | <item> | 7 | SUB | 28997F | OPLÁŠTĚNÍ (ZPEVNĚNÍ) Z GEOTEXTILIE DO 600G/M2 | M2 | 35 | 35 |  |  | - separační geotextílie 600g/m2 po nájezdem HZS/IZS - plocha nájezdu HZS/IZS přes plochy dřevin: 3.500*10.000=35,000 [A] | 21 | #VALUE! | #VALUE!
<null>
1741/SO 182/5 |  | 3 |  | Oddíl |  | 5: Komunikace |  |  |  |  | 0 |  |  | #VALUE! | #VALUE!
| {75187730-4EFB-49BC-BF9A-3A80C5C1CC38} | <item> | 8 | SUB | 56334 | VOZOVKOVÉ VRSTVY ZE ŠTĚRKODRTI TL. DO 200MM | M2 | 35 | 35 |  |  | struska / ŠD 0-63 tl. 250 mm, včetně dovozu a hutnění - plocha nájezdu HZS/IZS přes plochy dřevin: 3.50*10.000=35,000 [A] | 21 | #VALUE! | #VALUE!
| {323F1249-1FDB-4425-B484-104DA69750AE} | <item> | 9 | SUB | 56362 | VOZOVKOVÉ VRSTVY Z RECYKLOVANÉHO MATERIÁLU TL DO 100MM | M2 | 35 | 35 |  |  | hutné vrstva recyklátu tl. 100 mm, včetně dovozu a hutnění - plocha nájezdu HZS/IZS přes plochy dřevin: 3.500*10.000=35,000 [A] | 21 | #VALUE! | #VALUE!
<null>
1741/SO 182/9 |  | 3 |  | Oddíl |  | 9: Ostatní konstrukce a práce |  |  |  |  | 0 |  |  | #VALUE! | #VALUE!
| {79602F8F-E56F-4346-8E5F-8EE221FF0D0D} | <item> | 10 | SUB | 9111A2 | ZÁBRADLÍ SILNIČNÍ S VODOR MADLY - MONTÁŽ S PŘESUNEM (BEZ DODÁVKY) | M | 10 | 10 |  |  | zpětná montáž zábradlí na příjezdu pro HZS/IZS - délka: 10=10,000 [A] | 21 | #VALUE! | #VALUE!
| {472421A9-CB2B-410A-B897-B9E32FA851F3} | <item> | 11 | SUB | 9111A3 | ZÁBRADLÍ SILNIČNÍ S VODOR MADLY - DEMONTÁŽ S PŘESUNEM | M | 10 | 10 |  |  | demontáž zábradlí na příjezdu pro HZS/IZS - délka dle pol.9111A2: 10.000=10,000 [A] | 21 | #VALUE! | #VALUE!
| {8A7A3381-C5F3-4908-A976-43E74718456F} | <item> | 12 | SUB | 911FC2 | SVODIDLO BETON, ÚROVEŇ ZADRŽ H2 VÝŠ 1,2M - MONTÁŽ S PŘESUNEM (BEZ DODÁVKY) | M | 142 | 142 |  |  | osazení betonových svodidel, výpůjčka Etapa 1 - výstavba energolávky SO202, v místech zúžení vozovky v rozsahu stavby - vlevo: 85.000=85,000 [A] - vpravo: 57.000=57,000 [B] Celkem: A+B=142,000 [C] | 21 | #VALUE! | #VALUE!
| {9DD9741A-06E9-45C0-A2CE-EDB15B3F5247} | <item> | 13 | SUB | 911FC3 | SVODIDLO BETON, ÚROVEŇ ZADRŽ H2 VÝŠ 1,2M - DEMONTÁŽ S PŘESUNEM | M | 142 | 142 |  |  | demontáž betonových svodidel Etapa 1 - výstavba energolávky SO202 v místech zúžení vozovky v rozsahu stavby - dle pol. 911FC2: 142.000=142,000 [A] | 21 | #VALUE! | #VALUE!
| {DA100914-2406-4A46-AC6A-D2A92A3E0044} | <item> | 14 | SUB | 911FC9 | SVODIDLO BETON, ÚROVEŇ ZADRŽ H2 VÝŠ 1,2M - NÁJEM | MDEN | 13916 | 13916 |  |  | nájem betonových svodidel Etapa 1 - výstavba energolávky SO202 v místech zúžení vozovky v rozsahu stavby - dle pol. 911FC2: 142.000*14*7=13 916,000 [A] | 21 | #VALUE! | #VALUE!
| {A40A8A03-E204-4F63-8B32-7583D62CAEAC} | <item> | 15 | SUB | 914122 | DOPRAVNÍ ZNAČKY ZÁKLADNÍ VELIKOSTI OCELOVÉ FÓLIE TŘ 1 - MONTÁŽ S PŘEMÍSTĚNÍM | KUS | 49 | 49 |  |  | montáž a umístění provizorního dopravního značení, vč. přestavení značek , včetně kontroly a úprav v průběhu výstavby Etapa 1 - výstavba energolávky SO202 Na příjezdu - A10: 3=3,000 [A] - A15: 3=3,000 [B] Uzavření části mostu - B1: 2=2,000 [C] - E13: 2=2,000 [D] Celkem - 1. Etapa: A+B+C+D=10,000 [E] Etapa 2 - výstavba mostu SO201 Uzavření mostu - B1: 2=2,000 [F] - E13: 2=2,000 [G] Objízdná trasa - IS11c: 29=29,000 [H] - IP10a: 2=2,000 [I] - E3a: 1=1,000 [J] Nájezd pro HZS/IZS - B1: 1=1,000 [K] - E13: 1=1,000 [L] - P6: 1=1,000 [M] Celkem - 2. Etapa: F+G+H+I+J+K+L+M=39,000 [N] Celkem: E+N=49,000 [O] | 21 | #VALUE! | #VALUE!
| {88BF84DB-E9FF-44B4-9666-19E6F5142891} | <item> | 16 | SUB | 914123 | DOPRAVNÍ ZNAČKY ZÁKLADNÍ VELIKOSTI OCELOVÉ FÓLIE TŘ 1 - DEMONTÁŽ | KUS | 49 | 49 |  |  | demontáž provizorního dopravního značení Etapa 1 - výstavba energolávky SO202 - dle pol. 914122: 10=10,000 [A] Etapa 2 - výstavba mostu SO201 - dle pol. 914122: 39=39,000 [B] Celkem: A+B=49,000 [C] | 21 | #VALUE! | #VALUE!
| {7F238E94-8A2A-419D-ABEB-84007D1A739E} | <item> | 17 | SUB | 914129 | DOPRAV ZNAČKY ZÁKLAD VEL OCEL FÓLIE TŘ 1 - NÁJEMNÉ | KSDEN | 5348 | 5348 |  |  | pronájem provizorního dopravního značení Etapa 1 - výstavba energolávky SO202 - dle pol. 914122: 10*14*7=980,000 [A] Etapa 2 - výstavba mostu SO201 - dle pol. 914122: 39*16*7=4 368,000 [B] Celkem: A+B=5 348,000 [C] | 21 | #VALUE! | #VALUE!
| {01E88671-66BC-418A-89F3-5B2405B7971F} | <item> | 18 | SUB | 914422 | DOPRAVNÍ ZNAČKY 100X150CM OCELOVÉ FÓLIE TŘ 1 - MONTÁŽ S PŘEMÍSTĚNÍM | KUS | 28 | 28 |  |  | montáž a umístění provizorního dopravního značení, vč. přestavení značek, včetně kontroly a úprav v průběhu výstavby Etapa 1 - výstavba energolávky SO202 Na příjezdu - IS10b: 1=1,000 [A] Etapa 2 - výstavba mostu SO201 Objízdná trasa - IS11a: 8=8,000 [B] - IS11b: 19=19,000 [C] Celkem: A+B+C=28,000 [D] | 21 | #VALUE! | #VALUE!
| {99C71B61-8AC3-48C0-B7F5-82633E8F5CA1} | <item> | 19 | SUB | 914423 | DOPRAVNÍ ZNAČKY 100X150CM OCELOVÉ FÓLIE TŘ 1 - DEMONTÁŽ | KUS | 28 | 28 |  |  | demontáž provizorního dopravního značení Etapa 1 - výstavba energolávky SO202 - dle pol. 914422: 1=1,000 [A] Etapa 2 - výstavba mostu SO201 - dle pol. 914422: 27=27,000 [B] Celkem: A+B=28,000 [C] | 21 | #VALUE! | #VALUE!
| {A6D69081-9DC5-4FAD-848A-132A8091B6BC} | <item> | 20 | SUB | 914429 | DOPRAV ZNAČ 100X150CM OCEL FÓLIE TŘ 1 - NÁJEMNÉ | KSDEN | 3122 | 3122 |  |  | pronájem provizorního dopravního značení Etapa 1 - výstavba energolávky SO202 - dle pol. 914422: 1*14*7=98,000 [A] Etapa 2 - výstavba mostu SO201 - dle pol. 914422: 27*16*7=3 024,000 [B] Celkem: A+B=3 122,000 [C] | 21 | #VALUE! | #VALUE!
| {4F4F167E-6863-4E99-ABAC-97CAD7DAA134} | <item> | 21 | SUB | 914922 | SLOUPKY A STOJKY DZ Z OCEL TRUBEK DO PATKY MONTÁŽ S PŘESUNEM | KUS | 86 | 86 |  |  | montáž sloupků či stojek provizorního dopravního značení, vč. patek, včetně kontroly a úprav v průběhu výstavby Etapa 1 - výstavba energolávky SO202 - dle pol. 914122: 1*10=10,000 [A] - dle pol. 914422 - IS10b: 2*1=2,000 [B] Celkem - 1. Etapa: A+B=12,000 [F] Etapa 2 - výstavba mostu SO201 - dle pol. 914122: 1*39=39,000 [C] - dle pol. 914422 - IS11a: 2*8=16,000 [D] - dle pol. 914422 - IS11b: 1*19=19,000 [E] Celkem - 2. Etapa: C+D+E=74,000 [G] Celkem: F+G=86,000 [H] | 21 | #VALUE! | #VALUE!
| {6004B7BE-4975-4C3D-9224-B8F97ACEC544} | <item> | 22 | SUB | 914923 | SLOUPKY A STOJKY DZ Z OCEL TRUBEK DO PATKY DEMONTÁŽ | KUS | 86 | 86 |  |  | demontáž sloupků či stojek provizorního dopravního značení Etapa 1 - výstavba energolávky SO202 - dle pol. 914922: 12=12,000 [A] Etapa 2 - výstavba mostu SO201 - dle pol. 914922: 74=74,000 [B] Celkem: A+B=86,000 [C] | 21 | #VALUE! | #VALUE!
| {3B740A62-BD71-4533-A263-685F96328A68} | <item> | 23 | SUB | 914929 | SLOUPKY A STOJKY DZ Z OCEL TRUBEK DO PATKY NÁJEMNÉ | KSDEN | 9464 | 9464 |  |  | pronájem sloupků či stojek provizorního dopravního značení Etapa 1 - výstavba energolávky SO202 - dle pol. 914922: 12*14*7=1 176,000 [A] Etapa 2 - výstavba mostu SO201 - dle pol. 914922: 74*16*7=8 288,000 [B] Celkem: A+B=9 464,000 [C] | 21 | #VALUE! | #VALUE!
| {966C4101-F4B1-41FB-9C76-CFEE29040923} | <item> | 24 | SUB | 915111 | VODOROVNÉ DOPRAVNÍ ZNAČENÍ BARVOU HLADKÉ - DODÁVKA A POKLÁDKA | M2 | 53.875 | 53.875 |  |  | přechodné dopravní značení po dobu stavby - vodorovné dopravní značení žluté Etapa 1 - výstavba energolávky SO202 Na příjezdu - V12b v křižovatce - kříže: 6*0.125*6.000=4,500 [A] - V12b v křižovatce - obvod: 1*0.125*41.000=5,125 [B] - V5: 1*0.500*4.000=2,000 [C] Celkem - 1. Etapa: A+B+C=11,625 [D] Etapa 2 - výstavba mostu SO201 Nájezd pro HZS/IZS - V12b příjezd HZS/IZS - kříže: 50*0.125*6.000=37,500 [E] - V12b příjezd HZS/IZS - obvod: 1*0.125*38.000=4,750 [F] Celkem - 2. Etapa: E+F=42,250 [G] Celkem: D+G=53,875 [H] | 21 | #VALUE! | #VALUE!
| {CD43AF44-0E0F-448C-8011-D86786E0B31F} | <item> | 25 | SUB | 915112 | VODOROVNÉ DOPRAVNÍ ZNAČENÍ BARVOU HLADKÉ - ODSTRANĚNÍ | M2 | 53.875 | 53.875 |  |  | přechodné dopravní značení po dobu stavby - vodorovné dopravní značení žluté Etapa 1 - výstavba energolávky SO202 - dle pol. 915111: 11.625=11,625 [A] Etapa 2 - výstavba mostu SO201 - dle pol. 915111: 42.250=42,250 [B] Celkem: A+B=53,875 [C] | 21 | #VALUE! | #VALUE!
| {5DDCC0F2-FC84-44F3-A027-FBEA05825CE3} | <item> | 26 | SUB | 916112 | DOPRAV SVĚTLO VÝSTRAŽ SAMOSTATNÉ - MONTÁŽ S PŘESUNEM | KUS | 3 | 3 |  |  | montáž provizorního dopravního značení, včetně kontroly a úprav v průběhu výstavby Etapa 1 - výstavba energolávky SO202 Na příjezdu - S7 na A15: 3=3,000 [A] | 21 | #VALUE! | #VALUE!
| {1AA4DCC5-1D21-4EF9-899E-48BA1D8A0A96} | <item> | 27 | SUB | 916113 | DOPRAV SVĚTLO VÝSTRAŽ SAMOSTATNÉ - DEMONTÁŽ | KUS | 3 | 3 |  |  | demontáž provizorního dopravního značení Etapa 1 - výstavba energolávky SO202 Na příjezdu - dle pol. 916112: 3=3,000 [A] | 21 | #VALUE! | #VALUE!
| {853865CB-6445-47B0-8B42-E915079ECA15} | <item> | 28 | SUB | 916119 | DOPRAV SVĚTLO VÝSTRAŽ SAMOSTATNÉ - NÁJEMNÉ | KSDEN | 294 | 294 |  |  | pronájem provizorního dopravního značení Etapa 1 - výstavba energolávky SO202 Na příjezdu - dle pol. 916112: 3*14*7=294,000 [A] | 21 | #VALUE! | #VALUE!
| {E5740799-8E9E-461F-B521-44BFCAD62573} | <item> | 29 | SUB | 916122 | DOPRAV SVĚTLO VÝSTRAŽ SOUPRAVA 3KS - MONTÁŽ S PŘESUNEM | KUS | 2 | 2 |  |  | montáž a umístění provizorního dopravního značení, včetně kontroly a úprav v průběhu výstavby Etapa 1 - výstavba energolávky SO202 Uzavření části mostu - 3xS7 na Z4a: 1=1,000 [A] - 3xS7 na Z4b: 1=1,000 [B] Celkem: A+B=2,000 [C] | 21 | #VALUE! | #VALUE!
| {C8C04CE4-A5DA-4F25-AE91-E4CD82531F7E} | <item> | 30 | SUB | 916123 | DOPRAV SVĚTLO VÝSTRAŽ SOUPRAVA 3KS - DEMONTÁŽ | KUS | 2 | 2 |  |  | demontáž provizorního dopravního značení Etapa 1 - výstavba energolávky SO202 Uzavření části mostu - dle pol. 916122: 2=2,000 [A] | 21 | #VALUE! | #VALUE!
| {D76841E8-37B2-4C20-94B0-277C63141E70} | <item> | 31 | SUB | 916129 | DOPRAV SVĚTLO VÝSTRAŽ SOUPRAVA 3KS - NÁJEMNÉ | KSDEN | 196 | 196 |  |  | pronájem provizorního dopravního značení Etapa 1 - výstavba energolávky SO202 Uzavření části mostu - dle pol. 916122: 2*14*7=196,000 [A] | 21 | #VALUE! | #VALUE!
| {8D048730-9C59-4414-A11E-6F4FF447A6A2} | <item> | 32 | SUB | 916132 | DOPRAV SVĚTLO VÝSTRAŽ SOUPRAVA 5KS - MONTÁŽ S PŘESUNEM | KUS | 4 | 4 |  |  | montáž a umístění provizorního dopravního značení, včetně kontroly a úprav v průběhu výstavby Etapa 1 - výstavba energolávky SO202 Uzavření části mostu - 5xS7 na Z2: 2*1=2,000 [A] Etapa 2 - výstavba mostu SO201 Uzavření mostu - 5xS7 na Z2: 2*1=2,000 [B] Celkem: A+B=4,000 [C] | 21 | #VALUE! | #VALUE!
| {C2463341-EF73-417D-BB78-D6F794781C3E} | <item> | 33 | SUB | 916133 | DOPRAV SVĚTLO VÝSTRAŽ SOUPRAVA 5KS - DEMONTÁŽ | KUS | 4 | 4 |  |  | demontáž provizorního dopravního značení Etapa 1 - výstavba energolávky SO202 - dle pol. 916132: 2=2,000 [A] Etapa 2 - výstavba mostu SO201 - dle pol. 916132: 2=2,000 [B] Celkem: A+B=4,000 [C] | 21 | #VALUE! | #VALUE!
| {B5DD6D07-8769-4708-9675-C381E90F477B} | <item> | 34 | SUB | 916139 | DOPRAVNÍ SVĚTLO VÝSTRAŽNÉ SOUPRAVA 5 KUSŮ - NÁJEMNÉ | KSDEN | 420 | 420 |  |  | pronájem provizorního dopravního značení Etapa 1 - výstavba energolávky SO202 - dle pol. 916132: 2*14*7=196,000 [A] Etapa 2 - výstavba mostu SO201 - dle pol. 916132: 2*16*7=224,000 [B] Celkem: A+B=420,000 [C] | 21 | #VALUE! | #VALUE!
| {6B38820B-6EC0-4FAA-835E-B06E68C9B6B3} | <item> | 35 | SUB | 916152 | SEMAFOROVÁ PŘENOSNÁ SOUPRAVA - MONTÁŽ S PŘESUNEM | KUS | 2 | 2 |  |  | montáž a umístění provizorního dopravního značení, včetně kontroly a úprav v průběhu výstavby Etapa 1 - výstavba energolávky SO202 Na příjezdu - SSZ: 2=2,000 [A] | 21 | #VALUE! | #VALUE!
| {7B087BF0-3435-44D4-9C03-33C8028BF504} | <item> | 36 | SUB | 916153 | SEMAFOROVÁ PŘENOSNÁ SOUPRAVA - DEMONTÁŽ | KUS | 2 | 2 |  |  | demontáž provizorního dopravního značení Etapa 1 - výstavba energolávky SO202 Na příjezdu - dle pol. 916152: 2=2,000 [A] | 21 | #VALUE! | #VALUE!
| {5A1C22BC-D5E8-45F5-B00F-9E4BA90493C1} | <item> | 37 | SUB | 916159 | SEMAFOROVÁ PŘENOSNÁ SOUPRAVA - NÁJEMNÉ | KSDEN | 196 | 196 |  |  | pronájem provizorního dopravního značení Etapa 1 - výstavba energolávky SO202 Na příjezdu - dle pol. 916152: 2*14*7=196,000 [A] | 21 | #VALUE! | #VALUE!
| {1D237DC4-2464-4207-80C0-E96A00FF4B58} | <item> | 38 | SUB | 916312 | DOPRAVNÍ ZÁBRANY Z2 S FÓLIÍ TŘ 1 - MONTÁŽ S PŘESUNEM | KUS | 4 | 4 |  |  | montáž a umístění provizorního dopravního značení, včetně kontroly a úprav v průběhu výstavby Etapa 1 - výstavba energolávky SO202 Uzavření části mostu - Z2: 2*1=2,000 [A] Etapa 2 - výstavba mostu SO201 Uzavření mostu - Z2: 2*1=2,000 [B] Celkem: A+B=4,000 [C] | 21 | #VALUE! | #VALUE!
| {B27126DD-F363-4246-8C2E-06E1243C0D59} | <item> | 39 | SUB | 916313 | DOPRAVNÍ ZÁBRANY Z2 S FÓLIÍ TŘ 1 - DEMONTÁŽ | KUS | 4 | 4 |  |  | demontáž provizorního dopravního značení Etapa 1 - výstavba energolávky SO202 Uzavření části mostu - dle pol. 916312: 2=2,000 [A] Etapa 2 - výstavba mostu SO201 Uzavření mostu - dle pol. 916312: 2=2,000 [B] Celkem: A+B=4,000 [C] | 21 | #VALUE! | #VALUE!
| {12124DC6-8189-4F76-81A5-3D0CF00CFFE2} | <item> | 40 | SUB | 916319 | DOPRAVNÍ ZÁBRANY Z2 - NÁJEMNÉ | KSDEN | 420 | 420 |  |  | pronájem provizorního dopravního značení Etapa 1 - výstavba energolávky SO202 Uzavření části mostu - dle pol. 916313: 2*14*7=196,000 [A] Etapa 2 - výstavba mostu SO201 Uzavření mostu - dle pol. 916313: 2*16*7=224,000 [B] Celkem: A+B=420,000 [C] | 21 | #VALUE! | #VALUE!
| {67A9A0E6-261C-41DA-A68C-510EBB5DACB2} | <item> | 41 | SUB | 916352 | SMĚROVACÍ DESKY Z4 OBOUSTR S FÓLIÍ TŘ 1 - MONTÁŽ S PŘESUNEM | KUS | 6 | 6 |  |  | montáž a umístění provizorního dopravního značení, vč. přestavení značek , včetně kontroly a úpravy v průběhu výstavby Etapa 1 - výstavba energolávky SO202 Uzavření části mostu - Z4a: 3=3,000 [A] - Z4b: 3=3,000 [B] Celkem: A+B=6,000 [C]Etapa 1 - výstavba energolávky SO202 Uzavření části mostu - Z4a - Z4b | 21 | #VALUE! | #VALUE!
| {2CD3D1C4-BEAF-427C-91F8-3653D13E9F50} | <item> | 42 | SUB | 916353 | SMĚROVACÍ DESKY Z4 OBOUSTR S FÓLIÍ TŘ 1 - DEMONTÁŽ | KUS | 6 | 6 |  |  | demontáž provizorního dopravního značení Etapa 1 - výstavba energolávky SO202 Uzavření části mostu - dle pol. 916352: 6=6,000 [A] | 21 | #VALUE! | #VALUE!
| {B95E1E21-154F-4265-B6F0-F00D177C891D} | <item> | 43 | SUB | 916359 | SMĚROVACÍ DESKY Z4 OBOUSTR S FÓLIÍ TŘ 1 - NÁJEMNÉ | KSDEN | 588 | 588 |  |  | pronájem provizorního dopravního značení Etapa 1 - výstavba energolávky SO202 Uzavření části mostu - dle pol. 916352: 6*14*7=588,000 [A] | 21 | #VALUE! | #VALUE!
| {51676E7B-39CF-42A4-A03F-BFBF880BED77} | <item> | 44 | SUB | 916712 | UPEVŇOVACÍ KONSTR - PODKLADNÍ DESKA POD 28KG - MONTÁŽ S PŘESUNEM | KUS | 86 | 86 |  |  | patky pro sloupky dočasného DZ, montáž Etapa 1 - výstavba energolávky SO202 - dle pol. 914923: 12=12,000 [A] Etapa 2 - výstavba mostu SO201 - dle pol. 914923: 74=74,000 [B] Celkem: A+B=86,000 [C] | 21 | #VALUE! | #VALUE!
| {774A62F5-AD3F-4FDD-96E5-782B0F4C8519} | <item> | 45 | SUB | 916713 | UPEVŇOVACÍ KONSTR - PODKLADNÍ DESKA POD 28KG - DEMONTÁŽ | KUS | 86 | 86 |  |  | patky pro sloupky dočasného DZ, demontáž Etapa 1 - výstavba energolávky SO202 - dle pol. 914923: 12=12,000 [A] Etapa 2 - výstavba mostu SO201 - dle pol. 914923: 74=74,000 [B] Celkem: A+B=86,000 [C] | 21 | #VALUE! | #VALUE!
| {9A71E67F-15F5-4489-84F5-A9EDDC675D70} | <item> | 46 | SUB | 916719 | UPEVŇOVACÍ KONSTR - PODKLAD DESKA POD 28KG - NÁJEMNÉ | KSDEN | 9464 | 9464 |  |  | sloupky pro provizorní dopravní značení včetně patek Etapa 1 - výstavba energolávky SO202 - dle pol. 914923: 12*14*7=1 176,000 [A] Etapa 2 - výstavba mostu SO201 - dle pol. 914923: 74*16*7=8 288,000 [B] Celkem: A+B=9 464,000 [C] | 21 | #VALUE! | #VALUE!
| {D328AB12-1ADB-4E09-A450-7E71EB66624D} | <item> | 47 | SUB | 916812 | ODDĚL OPLOCENÍ S PODSTAVCI DRÁTĚNNÉ - MONTÁŽ S PŘESUNEM | M | 84 | 84 |  |  | oplocení staveniště - dodávka, po hranici dočasného záboru, vč. pronájmu Etapa 1 - výstavba energolávky SO202 - délka: 84.000=84,000 [A] | 21 | #VALUE! | #VALUE!
| {CF71D35F-5EDC-4747-A27A-005B7CE4C8C0} | <item> | 48 | SUB | 916813 | ODDĚL OPLOCENÍ S PODSTAVCI DRÁTĚNNÉ - DEMONTÁŽ | M | 84 | 84 |  |  | oplocení staveniště - demontáž - dle pol.č.916812: 84.000=84,000 [A] | 21 | #VALUE! | #VALUE!
<null>
1741/SO 201 |  | 2 |  | Objekt |  | SO 201: Most ev. č. I/2 přes Tyrku, Třinec |  |  |  |  | 0 |  |  | #VALUE! | #VALUE!
1741/SO 201/0 |  | 3 |  | Oddíl |  | 0: Všeobecné konstrukce a práce |  |  |  |  | 0 |  |  | #VALUE! | #VALUE!
| {D48B4DE4-A5FB-4EBF-90A6-8B4DB3A2DE1A} | <item> | 1 | SUB | 014121 | POPLATKY ZA SKLÁDKU TYP S-OO (OSTATNÍ ODPAD) | M3 | 157.908 | 157.908 |  |  | nevhodná zemina a kamenivo z výkopů, vč. uložení na skládku - dle pol. 12273 - ODKOPÁVKY A PROKOPÁVKY OBECNÉ TŘ. I: 28.800=28,800 [A] - dle pol. 264841 - VRTY PRO PILOTY TŘ III A IV D DO 1000MM: 203.000*0.636=129,108 [B] Celkem: A+B=157,908 [C] | 21 | #VALUE! | #VALUE!
| {123C9E04-2138-4C70-A4A9-F6D733B639BB} | <item> | 2 | SUB | 014122 | POPLATKY ZA SKLÁDKU TYP S-OO (OSTATNÍ ODPAD) | T | 21.048 | 21.048 |  |  | konstrukce z kamene, beton, železobeton, vč. uložení na skládku - dle pol. 96615 - BOURÁNÍ KONSTRUKCÍ Z PROSTÉHO BETONU: 8.419*2.500=21,048 [A] | 21 | #VALUE! | #VALUE!
| {1FAC8C01-E38F-48CE-92C9-5351A700E2F0} | <item> | 3 | SUB | 02750x | POMOC PRÁCE ZŘÍZ NEBO ZAJIŠŤ LEŠENÍ | M | 47 | 47 |  |  | ochranné zábradlí od doby montáže nosníků až po instalaci definitivního záchytného systému - levá strana: 23.000=23,000 [A] - pravá strana: 24.000=24,000 [B] Celkem: A+B=47,000 [C] | 21 | #VALUE! | #VALUE!
| {196FD77C-A1B3-4B7F-9D62-1CA4FE7BBB79} | <item> | 4 | SUB | 03620x | DOPRAVNÍ ZAŘÍZENÍ - JEŘÁBY STAVEBNÍ | HOD | 16 | 16 |  |  | montáž nových předpjatých nosníků, komplet, vč. příjezdu a odjezdu jeřádu odpovídající tonáže dle zvolené technologie zhotovitele - montáž 8 ks předpjatých nosníků - hmotnost 1 nosníku cca 25,5 t: 2*8=16,000 [A] | 21 | #VALUE! | #VALUE!
<null>
1741/SO 201/1 |  | 3 |  | Oddíl |  | 1: Zemní práce |  |  |  |  | 0 |  |  | #VALUE! | #VALUE!
| {5CF28EC5-3649-490A-915F-1E04DD3D64E1} | <item> | 5 | SUB | 11527 | PŘEV VOD NA POVRCHU POTR DN DO 1000MM NEBO ŽLAB R.O. DO 3,6M | M | 24 | 24 |  |  | navedení vody v korytě mimo pravý břeh pro zhotovení spodní stavby, hrázkování dle zhotovitele s minimalizací zákalu vody (např. pomocí pytlů s pískem) zřízení, vč. následného odstranění, objem materiálu viz pol.č. 17780 - předp. hrázky š. 1,50 , v. 0,80 m: 24.000=24,000 [A] | 21 | #VALUE! | #VALUE!
| {F758D183-B6EF-4400-B567-5B5AD903D047} | <item> | 6 | SUB | 12110 | SEJMUTÍ ORNICE NEBO LESNÍ PŮDY | M3 | 23.371 | 23.371 |  |  | sejmutí humózní vrstvy v prostoru dočasného záboru v max tl. 0.3 m, vč. odvozu na mezideponii - vpravo před mostem (vliv sklonu =>1,2x): 1.2*13.260=15,912 [A] - vpravo před mostem (vliv sklonu =>1,2x): 1.2*17.160=20,592 [B] - vpravo za mostem (bez vlivu sklonu =>1,0x): 1.0*41.400=41,400 [C] Celkem plocha: A+B+C=77,904 [D] Tl.: 0.300=0,300 [E] Celkem: D*E=23,371 [F] | 21 | #VALUE! | #VALUE!
| {E876AC9B-A69C-4BE6-9452-C1058A0121CD} | <item> | 7 | SUB | 12273 | ODKOPÁVKY A PROKOPÁVKY OBECNÉ TŘ. I | M3 | 28.8 | 28.8 |  |  | odstranění / přesun materiálu zemních hrázek zemních hrázek - dle pol. 17780 - ZEMNÍ HRÁZKY Z NAKUPOVANÝCH MATERIÁLŮ: 28.800=28,800 [A] | 21 | #VALUE! | #VALUE!
| {A38DD695-38C4-45FF-83B8-96D10C190E47} | <item> | 8 | SUB | 12573 | VYKOPÁVKY ZE ZEMNÍKŮ A SKLÁDEK TŘ. I | M3 | 23.371 | 23.371 |  |  | vykopávky zeminy pro zpětné použití - zpětné ohumusování (dle pol. 12110 - SEJMUTÍ ORNICE NEBO LESNÍ PŮDY): 23.371=23,371 [A] | 21 | #VALUE! | #VALUE!
| {BE18B7DC-117E-4E16-8AA0-916F80F06ED9} | <item> | 9 | SUB | 17120 | ULOŽENÍ SYPANINY DO NÁSYPŮ A NA SKLÁDKY BEZ ZHUTNĚNÍ | M3 | 52.171 | 52.171 |  |  | uložení sypaniny na skládku, deponii (mezideponii) - dle pol. 12110 - SEJMUTÍ ORNICE NEBO LESNÍ PŮDY: 23.371=23,371 [A] - dle pol. 12273 - ODKOPÁVKY A PROKOPÁVKY OBECNÉ TŘ. I: 28.800=28,800 [B] Celkem: A+B=52,171 [C] | 21 | #VALUE! | #VALUE!
| {D2603888-B34C-4E9C-8B7B-7952290BA839} | <item> | 10 | SUB | 17481 | ZÁSYP JAM A RÝH Z NAKUPOVANÝCH MATERIÁLŮ | M3 | 37.16 | 37.16 |  |  | zásypy opěr ze zeminy vhodné, vč. zhutnění na požadovanou hodnotu, mimo přechodovou oblast mostu - zásyp povodní strana OP1: 2.000*5.700=11,400 [A] - zásyp návodní strana OP2: 1.000*7.360=7,360 [B] - záspy povodní strana OP2: 2.500*7.360=18,400 [C] Celkem: A+B+C=37,160 [D] | 21 | #VALUE! | #VALUE!
| {B9CA46C0-38F8-450A-A1E9-E1939CFC911D} | <item> | 11 | SUB | 17780 | ZEMNÍ HRÁZKY Z NAKUPOVANÝCH MATERIÁLŮ | M3 | 28.8 | 28.8 |  |  | materiál zemních hrázek v korytě - objem: 1.500*0.800*24.000=28,800 [A] | 21 | #VALUE! | #VALUE!
| {24AF8773-D91D-4441-8F75-5F60F031B0CD} | <item> | 12 | SUB | 18110 | ÚPRAVA PLÁNĚ SE ZHUTNĚNÍM V HORNINĚ TŘ. I | M2 | 237.51 | 237.51 |  |  | srovnání zemní pláně se zhutněním, mimo přechodovou oblast mostu, v prostoru plné výměny vozovky - před mostem: 150.060=150,060 [A] - za mostem: 87.450=87,450 [B] Celkem: A+B=237,510 [C] | 21 | #VALUE! | #VALUE!
| {6865F286-A34A-4216-99C2-A890B74D4F64} | <item> | 13 | SUB | 18220 | ROZPROSTŘENÍ ORNICE VE SVAHU | M3 | 10.951 | 10.951 |  |  | zpětné ohumusování v min. tl. 0.3 m, včetně dovozu z mezideponie - dle pol.12110 - SEJMUTÍ ORNICE NEBO LESNÍ PŮDY: 0.300*36.504=10,951 [A] | 21 | #VALUE! | #VALUE!
| {99739C1C-EF70-4F5E-8C99-AD055A39C0F2} | <item> | 14 | SUB | 18230 | ROZPROSTŘENÍ ORNICE V ROVINĚ | M3 | 12.42 | 12.42 |  |  | zpětné ohumusování v min. tl. 0.3 m, včetně dovozu z mezideponie - dle pol.12110 - SEJMUTÍ ORNICE NEBO LESNÍ PŮDY: 0.300*41.400=12,420 [A] | 21 | #VALUE! | #VALUE!
| {2826DE39-426B-49B9-B0E2-3A72FA27210D} | <item> | 15 | SUB | 18241 | ZALOŽENÍ TRÁVNÍKU RUČNÍM VÝSEVEM | M2 | 55.95 | 55.95 |  |  | založení trávníku za mostem vpravo - za mostem vpravo: 55.950=55,950 [A] | 21 | #VALUE! | #VALUE!
| {EDC669F7-21B6-4B2B-A187-4D1D25FE957D} | <item> | 16 | SUB | 18247 | OŠETŘOVÁNÍ TRÁVNÍKU | M2 | 111.9 | 111.9 |  |  | 2x ošetřování - dle pol.18241 - ZALOŽENÍ TRÁVNÍKU RUČNÍM VÝSEVEM: 2*55.950=111,900 [A] | 21 | #VALUE! | #VALUE!
<null>
1741/SO 201/2 |  | 3 |  | Oddíl |  | 2: Základy |  |  |  |  | 0 |  |  | #VALUE! | #VALUE!
| {0D1D4442-7EB4-4325-ABF9-F4CB444A55C4} | <item> | 17 | SUB | 21263 | TRATIVODY KOMPLET Z TRUB Z PLAST HMOT DN DO 150MM | M | 32.2 | 32.2 |  |  | rubová drenáž DN 150 SN8, vč. ochrany geotextílií, vč. vyústění na povodní straně mostu do svahu, uložení na tvarovaném a spádovaném podkladním betoni - za opěrou OP1: 11.100=11,100 [A] - vyústění u OP1: 5.000=5,000 [B] - za opěrou OP2: 11.100=11,100 [C] - vyústění u OP2: 5.000=5,000 [D] Celkem: A+B+C+D=32,200 [E] | 21 | #VALUE! | #VALUE!
| {1A72045B-345F-4096-8B75-D70D105542C8} | <item> | 18 | SUB | 21331 | DRENÁŽNÍ VRSTVY Z BETONU MEZEROVITÉHO (DRENÁŽNÍHO) | M3 | 1.998 | 1.998 |  |  | komplet obsyp rubové drenáže mezerovitým betonem - za opěrou OP1: 0.300*0.300*11.100=0,999 [A] - za opěrou OP2: 0.300*0.300*11.100=0,999 [B] Celkem: A+B=1,998 [C] | 21 | #VALUE! | #VALUE!
| {5470F9C8-A3F9-4CEC-90D5-0B35F819409E} | <item> | 19 | SUB | 21341 | DRENÁŽNÍ VRSTVY Z PLASTBETONU (PLASTMALTY) | M3 | 0.487 | 0.487 |  |  | drenážní vrstva z polymerbetonu v úžlabí NK - žebro: 2*0.15*0.045*18.030=0,243 [A] - v místě OIZ: 2*3*0.500*0.045*0.500=0,068 [B] - v místě ODV: 2*2*0.800*0.045*0.950=0,137 [C] - před MZA ve vozovce: 1*0.100*0.045*8.600=0,039 [D] Celkem: A+B+C+D=0,487 [E] | 21 | #VALUE! | #VALUE!
| {380347F5-9DD9-4C1B-968D-BDA15F890C2A} | <item> | 20 | SUB | 224324 | PILOTY ZE ŽELEZOBETONU C25/30 | M3 | 97.944 | 97.944 |  |  | železobetonové piloty prům.900 mm z betonu C25/30 XC2, neobsahuje vrty - opěra OP1: 7*11.000*0.636=48,972 [A] - opěra OP2: 7*11.000*0.636=48,972 [B] Celkem: A+B=97,944 [C] | 21 | #VALUE! | #VALUE!
| {773E71DE-1A9A-4B5F-A9D4-BA984F575EE8} | <item> | 21 | SUB | 224365 | VÝZTUŽ PILOT Z OCELI 10505, B500B | T | 8.815 | 8.815 |  |  | parametrická spotřeba - odhad 90 kg/m3 - objem dle pol. 224324 - PILOTY ZE ŽELEZOBETONU C25/30: 0.09*97.944=8,815 [A] | 21 | #VALUE! | #VALUE!
| {C881B6C4-60BC-44B1-8D2B-0B6BA5DB68FF} | <item> | 22 | SUB | 22594 | ZÁPOROVÉ PAŽENÍ Z KOVU TRVALÉ | T | 5.576 | 5.576 |  |  | ocelové profily HEB 140 z oceli S 355, G=33.8kg/m, včetně opotřebení, osazení do připravených vrtů včetně zabetonování konců, seříznutí pro dokončení podepření vykázáno zvlášť v pol. 919154 - opěra OP1: 11*9.000*33.800/1000=3,346 [A] - opěra OP1: 1*8.000*33.800/1000=0,270 [B] - opěra OP1: 1*6.000*33.800/1000=0,203 [C] - opěra OP1: 1*4.000*33.800/1000=0,135 [D] - opěra OP1: 1*3.000*33.800/1000=0,101 [E] - opěra OP2: 5*9.000*33.800/1000=1,521 [F] Celkem: A+B+C+D+E+F=5,576 [G] | 21 | #VALUE! | #VALUE!
| {363FB7E6-34E7-4DB5-9786-E8E2F78EAFFB} | <item> | 23 | SUB | 22695A | VÝDŘEVA ZÁPOROVÉHO PAŽENÍ DOČASNÁ (PLOCHA) | M2 | 60.65 | 60.65 |  |  | výdřeva mezi záporami, osazení pažin bez ohledu na druh, tl. min. 100 mm, jejich opotřebení a jejich odstranění v režii zhotovitele - opěra OP1 - za opěrou: 3.700*11.100=41,070 [A] - opěra OP1 - na povodní straně: 8.480=8,480 [B] - opěra OP2: 3.700*3.000=11,100 [C] Celkem: A+B+C=60,650 [D] | 21 | #VALUE! | #VALUE!
| {18E50D87-4A40-4D8C-AEEB-0364AD463FE4} | <item> | 24 | SUB | 264815 | VRTY PRO PILOTY TŘ III A IV D DO 300MM | M | 165 | 165 |  |  | vrty pro záporovou stěnu - vrt prům. 250 mm á 0.5 m, vrtány z úrovně povrchu, ve stísněných podmínkách, vč. případného pažení, vč. odvozu skládku - opěra OP1: 11*9.000=99,000 [A] - opěra OP1: 1*8.000=8,000 [B] - opěra OP1: 1*6.000=6,000 [C] - opěra OP1: 1*4.000=4,000 [D] - opěra OP1: 1*3.000=3,000 [E] - opěra OP2: 5*9.000=45,000 [F] Celkem: A+B+C+D+E+F=165,000 [G] | 21 | #VALUE! | #VALUE!
| {586BCF1B-4FB4-4C83-B90A-1B9815C82C99} | <item> | 25 | SUB | 264841 | VRTY PRO PILOTY TŘ III A IV D DO 1000MM | M | 203 | 203 |  |  | vrty pro železobetonové piloty prům. 900 mm, vč. hluchého hloubení 3,50 m z úrovně povrchu po odstranění asfaltových vrstev, vč. pažení, vč. odvozu na skládku - opěra OP1: 7*14.500=101,500 [A] - opěra OP2: 7*14.500=101,500 [B] Celkem: A+B=203,000 [C] | 21 | #VALUE! | #VALUE!
| {D1E01238-E45A-47B1-A1F0-0E20CBE1BE40} | <item> | 26 | SUB | 272313 | ZÁKLADY Z PROSTÉHO BETONU DO C16/20 | M3 | 9.757 | 9.757 |  |  | podkladní beton pod základy opěr C 12/15 X0 - opěra OP1: 11.150*0.150*3.300=5,519 [A] - opěra OP2: 11.300*0.150*2.500=4,238 [B] Celkem: A+B=9,757 [C] | 21 | #VALUE! | #VALUE!
| {DBE72987-1F29-4149-95CB-EB283BBE45B7} | <item> | 27 | SUB | 272313 | ZÁKLADY Z PROSTÉHO BETONU DO C16/20 | M3 | 0.9 | 0.9 |  |  | podkladní beton pod rubovou drenáží - mimo přechodovu oblast, C12/15 X0 - pod vyústění rubové drenáže OP1: 0.300*0.300*5.000=0,450 [A] - pod vyústění rubové drenáže OP2: 0.300*0.300*5.000=0,450 [B] Celkem: A+B=0,900 [C] | 21 | #VALUE! | #VALUE!
| {25F1DB18-E4DE-416A-9D50-587233153805} | <item> | 28 | SUB | 272313 | ZÁKLADY Z PROSTÉHO BETONU DO C16/20 | M3 | 8.419 | 8.419 |  |  | pilotážní šablony C12/15 X0 - pilotážní šablona OP1: 11.150*0.150*2.500=4,181 [A] - pilotážní šablona OP1: 11.300*0.150*2.500=4,238 [B] Celkem: A+B=8,419 [C] | 21 | #VALUE! | #VALUE!
| {03D65B37-DC16-431E-BF3B-D61ED41B9DEB} | <item> | 29 | SUB | 28997F | OPLÁŠTĚNÍ (ZPEVNĚNÍ) Z GEOTEXTILIE DO 600G/M2 | M2 | 81.4 | 81.4 |  |  | ochrana fólie v těsnící vrstvě, vykázána 2x plocha ((1+1)x600 g/m2) bez přesahů - ochrana geotextílií OP1: 2*1*1.700*11.000=37,400 [A] - ochrana geotextílií OP2: 2*1*2.000*11.000=44,000 [B] Celkem: A+B=81,400 [C] | 21 | #VALUE! | #VALUE!
| {D80EACD3-F2EF-4FB2-9A6E-324F565FDB7F} | <item> | 30 | SUB | 28999 | OPLÁŠTĚNÍ (ZPEVNĚNÍ) Z FÓLIE | M2 | 40.7 | 40.7 |  |  | těsnící fólie s pevností 20 kN/m v přechodové oblasti, bez přesahů - těsnící fólie OP1: 1*1*1.700*11.000=18,700 [A] - těsnící folie OP2: 1*1*2.000*11.000=22,000 [B] Celkem: A+B=40,700 [C] | 21 | #VALUE! | #VALUE!
<null>
1741/SO 201/3 |  | 3 |  | Oddíl |  | 3: Svislé konstrukce |  |  |  |  | 0 |  |  | #VALUE! | #VALUE!
| {7C1D084D-47B4-4C53-9753-45C8A6FB32AB} | <item> | 31 | SUB | 31717 | KOVOVÉ KONSTRUKCE PRO KOTVENÍ ŘÍMSY | KG | 325 | 325 |  |  | kotevní přípravek říms, 6.5 kg/ks, á 1 m, vč. osazení a PKO - levá římsa: 24*6.500=156,000 [A] - pravá římsa: 26*6.500=169,000 [B] Celkem: A+B=325,000 [C] | 21 | #VALUE! | #VALUE!
| {2E8F00A2-682B-4C13-A10A-1EB0CF30CF9F} | <item> | 32 | SUB | 31731 | ŘÍMSY Z PROST BETONU | M3 | 2.25 | 2.25 |  |  | beton pod širokou římsou C 25/30 X0 kotvený trny do spodní stavby, vč. kotvení na levé straně, v místě široké římsy (mezi křídlem a přechodovým klínem) - levá římsa u křídla 2L: 3.000*0.500*1.500=2,250 [A] | 21 | #VALUE! | #VALUE!
| {866FA34B-F789-43EF-A0EA-4A2677B71839} | <item> | 33 | SUB | 317325 | ŘÍMSY ZE ŽELEZOBETONU DO C30/37 | M3 | 22.117 | 22.117 |  |  | železobetonové římsy z betonu C30/37 včetně bednění, pracovních a dilatačních spar, vč. striáže na horním povrchu - levá římsa: 22.230*0.670=14,894 [A] - pravá římsa: 23.300*0.310=7,223 [B] Celkem: A+B=22,117 [C] | 21 | #VALUE! | #VALUE!
| {85E9061E-ABA8-42A5-8AAC-ABBCA92B7730} | <item> | 34 | SUB | 317365 | VÝZTUŽ ŘÍMS Z OCELI 10505, B500B | T | 3.318 | 3.318 |  |  | parametrická spotřeba - odhad 150 kg/m3 - objem dle pol. 317325: 0.15*22.117=3,318 [A] | 21 | #VALUE! | #VALUE!
| {6CBD9027-58E4-4D1C-89B0-E920B44D50DE} | <item> | 35 | SUB | 333325 | MOSTNÍ OPĚRY A KŘÍDLA ZE ŽELEZOVÉHO BETONU DO C30/37 | M3 | 111.29 | 111.29 |  |  | mostní opěry a křídla C 30/37, komplet vč. nátěrů / izol. souvrství zasypaných ploch proti zemni vlhkosti, pokud není vykázáno zvlášť, vč. těsněni pracovních spar, vč. nerez odvodnění úložného prahu - opěra OP1 - dřík a úložný práh: 11.000*3.920=43,120 [A] - opěra OP1 - závěrná zídka: 11.000*0.740=8,140 [B] - opěra OP1 - křídlo 1P: 0.500*2.230=1,115 [C] - opěra OP1 - kapsa pro MZA: 0.300*0.300*11.000=0,990 [D] - opěra OP2 - dřík a úložný práh: 11.000*3.920=43,120 [E] - opěra OP2 - závěrná zídka: 11.000*0.760=8,360 [F] - opěra OP2 - křídlo 2L: 0.500*5.360=2,680 [G] - opěra OP2 - křídlo 2P: 0.500*5.550=2,775 [H] - kapsa pro MZA: 0.300*0.300*11.000=0,990 [I] Celkem: A+B+C+D+E+F+G+H+I=111,290 [J] | 21 | #VALUE! | #VALUE!
| {51DCBE10-4000-4840-B1F1-E5AB8C126DFA} | <item> | 36 | SUB | 333326 | MOSTNÍ OPĚRY A KŘÍDLA ZE ŽELEZOVÉHO BETONU DO C40/50 | M3 | 0.512 | 0.512 |  |  | ŽB podložiskové bloky z betonu C35/45, včetně bednění, odhad rozměrů - ty budou upřesněné dle dodavatele ložisek - opěra OP1: 2*0.800*0.200*0.800=0,256 [A] - opěra OP2: 2*0.800*0.200*0.800=0,256 [B] Celkem: A+B=0,512 [C] | 21 | #VALUE! | #VALUE!
| {CEE07F90-8F03-4454-9FFC-BD81241B75D6} | <item> | 37 | SUB | 333365 | VÝZTUŽ MOSTNÍCH OPĚR A KŘÍDEL Z OCELI 10505, B500B | T | 14.56 | 14.56 |  |  | ="parametrická spotřeba - odhad "&G246*1000&" kg/m3" - dle pol. 333325 - MOSTNÍ OPĚRY A KŘÍDLA ZE ŽELEZOVÉHO BETONU DO C30/37: 0.130*111.290=14,468 [A] - dle pol. 333326 - MOSTNÍ OPĚRY A KŘÍDLA ZE ŽELEZOVÉHO BETONU DO C40/50: 0.180*0.512=0,092 [B] Celkem: A+B=14,560 [C] | 21 | #VALUE! | #VALUE!
<null>
1741/SO 201/4 |  | 3 |  | Oddíl |  | 4: Vodorovné konstrukce |  |  |  |  | 0 |  |  | #VALUE! | #VALUE!
| {8FC07630-2015-41C2-8C09-3523514E46D2} | <item> | 38 | SUB | 420325 | PŘECHODOVÉ DESKY MOSTNÍCH OPĚR ZE ŽELEZOBETONU C30/37 | M3 | 13.281 | 13.281 |  |  | "slabě vyztužený přechodový klín za opěrou OP2 z betonu C 30/37 XC4, XD1, XF2 kotvený do závěrné zídky, vč. kotvení antikorozními trny dl. 1,0 m min. prům 25 mm á 0,50 m na straně ZZ, včetně příp. dodatečného vlepení, pouze na š.vozovky" - přechodový klín za opěrou OP2: 8.500*0.625*2.500=13,281 [A] | 21 | #VALUE! | #VALUE!
| {8561431A-EF48-4A6C-84B6-FA361846790E} | <item> | 39 | SUB | 420365 | VÝZTUŽ PŘECHODOVÝCH DESEK MOSTNÍCH OPĚR Z OCELI 10505, B500B | T | 0.797 | 0.797 |  |  | parametrická spotřeba - odhad 60 kg/m3, vč. možnosti částečného využití KARI sítí - dle pol. 420324: 0.06*13.281=0,797 [A] | 21 | #VALUE! | #VALUE!
| {AFD32B78-F02B-4FB0-AFA3-4C166A170F74} | <item> | 40 | SUB | 421137 | MOSTNÍ NOSNÉ DESK KONST Z DÍLCŮ Z PŘEDPJ BET DO C50/60 | M3 | 78.288 | 78.288 |  |  | prefabrikované předpjaté nosníky z beotnu C 50/60, vč. dodatečného předpínání, vč. ukladnění, vč. dodání, osazení a vč. betonářské i předpínací výztuže, vč. závěsných ok, vč. vodivého propojení výztuže - nosníky - tvar T: 1*8*15.400*0.570=70,224 [A] - nosníky - jen dřík: 2*8*0.600*0.800*1.050=8,064 [B] Celkem: A+B=78,288 [C] | 21 | #VALUE! | #VALUE!
| {E8526E37-B98D-4B18-AD81-8FA3C471FF31} | <item> | 41 | SUB | 421326 | MOSTNÍ NOSNÉ DESKOVÉ KONSTRUKCE ZE ŽELEZOBETONU C40/50 | M3 | 71.247 | 71.247 |  |  | ŽB spřažená deska na předpjatých nosnících a koncové ŽB příčníky, z betonu C 35/45, vč. bednění, pracovních a dialtačních spar, těsnění/bednění mezi nosníky - spřažené deska: 17.430*2.640=46,015 [A] - koncový příčník OP1: 11.000*1.470=16,170 [B] - koncový příčník OP2: 11.000*1.470=16,170 [C] - odečet konců nosníků v příčníku: -2*8*0.600*0.800*1.200=-9,216 [D] - kapsa pro MZA nad OP1: 0.300*0.300*11.000=0,990 [E] - kapsa pro MZA na OP2: 0.300*0.300*11.000=0,990 [F] - nálitky na ložiskách - odhad: 4*0.800*0.050*0.800=0,128 [G] Celkem: A+B+C+D+E+F+G=71,247 [H] | 21 | #VALUE! | #VALUE!
| {C4A09818-6062-4521-AC50-7FF0E6A15A49} | <item> | 42 | SUB | 421365 | VÝZTUŽ MOSTNÍ DESKOVÉ KONSTRUKCE Z OCELI 10505, B500B | T | 14.249 | 14.249 |  |  | parametrická spotřeba - odhad 200 kg/m3, vč. případného vodivého propojení - dle pol. 421326 - MOSTNÍ NOSNÉ DESKOVÉ KONSTRUKCE ZE ŽELEZOBETONU C40/50: 0.200*71.247=14,249 [A] | 21 | #VALUE! | #VALUE!
| {53C5C09A-CD2D-4054-95BD-6239D5A3F842} | <item> | 43 | SUB | 42853 | MOSTNÍ LOŽISKA HRNCOVÁ PRO ZATÍŽ DO 5,0MN | KUS | 4 | 4 |  |  | hrncová ložiska, komplet, vč. PKO desek, vč.uložení/podlití na vrstvu polymerbetonu/polymermalty, maximální svislá síla dle MSÚ do 3MN, síly a dil. pohyby viz statický výpočet, vč. podlití shora - opěra OP1 - pevné a příčné pohyblivé: 2=2,000 [A] - opěra OP2 - všesměrné a podélně pohylivé: 2=2,000 [B] Celkem: A+B=4,000 [C] | 21 | #VALUE! | #VALUE!
| {463ACF68-0354-4349-A34A-39F798A87A23} | <item> | 44 | SUB | 451314 | PODKLADNÍ A VÝPLŇOVÉ VRSTVY Z PROSTÉHO BETONU C25/30 | M3 | 0.8 | 0.8 |  |  | přechodové klíny, beton C25/30n, na horním povrchu lomový kámen tl.200 mm, (kámen vykázán zvlášť) - přechodový klín do nezámrzné hloubky za mostem vpravo: 0.800*1.000*1.000=0,800 [A] | 21 | #VALUE! | #VALUE!
| {4EBDFAC5-19CF-4C06-9A25-E06FC95AAC99} | <item> | 45 | SUB | 458312 | VÝPLŇ ZA OPĚRAMI A ZDMI Z PROST BETONU DO C12/15 | M3 | 34.54 | 34.54 |  |  | výplň hubeným betonem C12/15 v prostoru za opěrami, komplet, vč. uložení a hutnění, vč.spádování, vč. úprav pro uložení rubové drenáže - za opěrou OP1: 11.000*1.690=18,590 [A] - za opěrou OP2: 11.000*1.450=15,950 [B] Celkem: A+B=34,540 [C] | 21 | #VALUE! | #VALUE!
| {7EEFDEDF-8B19-4A55-91E0-091FCA79AC69} | <item> | 46 | SUB | 45852 | VÝPLŇ ZA OPĚRAMI A ZDMI Z KAMENIVA DRCENÉHO | M3 | 16.8 | 16.8 |  |  | materiál vhodný pro přechodovou oblast, včetně hutnění, štěrkodrť třídy A, frakce 0-32, hutněno po vrstvách 300 mm na 100% PS, vykázáno 35% z celkového objemu přechodové oblasti - tj. cca nad 0,1 m nad Q100 potoka Tyry, (65% vykázáno z mezerovitého betonu) - za opěrou OP2 - 35% objemu: 0.35*10.000*4.800=16,800 [A] | 21 | #VALUE! | #VALUE!
| {09F0934C-61E8-43BE-B705-22134707D876} | <item> | 47 | SUB | 45860 | VÝPLŇ ZA OPĚRAMI A ZDMI Z MEZEROVITÉHO BETONU | M3 | 62.7 | 62.7 |  |  | mezerovitý beton v přechodové oblasti MCB ČSN 73 6124-2, za opěrou OP2 vykázán v 65% z celkového objemu přech. oblasti - tj. cca do 0,1 m nad Q100 potoka Tyry, (35% vykázáno z nakupovaného materiálu) - za opěrou OP1: 10.500*3.000=31,500 [A] - za opěrou OP2 - 65% objemu: 0.65*10.000*4.800=31,200 [B] Celkem: A+B=62,700 [C] | 21 | #VALUE! | #VALUE!
| {F2DD0952-7EDF-42A6-9B71-6930477ABEF0} | <item> | 48 | SUB | 465512 | DLAŽBY Z LOMOVÉHO KAMENE NA MC | M3 | 55.78 | 55.78 |  |  | zpevnění z lom. kam. tl. 250 mm do betonového lože (vykázáno zvlášť), vč. spárování proti CHRL (XF4) a lemujících obrubníků, spárování zpevnění koryta s hlubokými spárami - pravý břeh - návodní strana (včetně oblasti kolem opěr SO 202) (vliv sklonu =>1,41x): 1.41*19.970=28,158 [A] - pravý břeh - pod mostem (vliv sklonu =>1,41x): 1.41*36.970=52,128 [B] - pravý břeh - povodní strana (vliv sklonu =>1,41x): 1.41*25.790=36,364 [C] - levý břeh - návodní strana (včetně oblasti kolem opěr SO 202) (vliv sklonu =>1,41x): 1.41*28.970=40,848 [D] - levý břeh - pod mostem (vliv sklonu =>1,41x): 1.41*31.470=44,373 [E] - levý břeh - povodní strana (vliv sklonu =>1,41x): 1.41*15.070=21,249 [F] Celkem plocha: A+B+C+D+E+F=223,120 [G] Tl. 0.250=0,250 [H] Celkem: G*H=55,780 [I] | 21 | #VALUE! | #VALUE!
| {EF0101B7-78DF-437D-BD6B-54AB9BFA06F1} | <item> | 49 | SUB | 467314 | STUPNĚ A PRAHY VODNÍCH KORYT Z PROSTÉHO BETONU C25/30 | M3 | 50.068 | 50.068 |  |  | prahy v korytě v patě zpevnění z LM do betonového lože, vč. podkladního beton tl.150 mm C25/30 XF3 pod zpevněním koryta (kámen vykázán zvlášť) - ukončení zpevnění - pravý břeh: 20.000*0.350=7,000 [A] - ukočení zpevnění - levý břeh: 20.000*0.480=9,600 [B] - beton pod dlažbou z LK dle pol.č.465512 - DLAŽBY Z LOMOVÉHO KAMENE NA MC (150/250 násobek): 0.150*223.120=33,468 [C] Celkem: A+B+C=50,068 [D] | 21 | #VALUE! | #VALUE!
<null>
1741/SO 201/5 |  | 3 |  | Oddíl |  | 5: Komunikace |  |  |  |  | 0 |  |  | #VALUE! | #VALUE!
| {8AF2DE64-BF20-43BC-AD76-1EA5DA3D17CF} | <item> | 50 | SUB | 56314 | VOZOVKOVÉ VRSTVY Z MECHANICKY ZPEVNĚNÉHO KAMENIVA TL. DO 200MM | M2 | 273.4 | 273.4 |  |  | vrstva mechanicky zpevněného kameniva (MZK, fr. 0/32) tl. 200 mm, mimo most, plná výměna - před mostem: 156.300=156,300 [A] - za mostem: 117.100=117,100 [B] Celkem: A+B=273,400 [C] | 21 | #VALUE! | #VALUE!
| {0A6475D1-5C93-4EBF-9741-0AE99EB7A50B} | <item> | 51 | SUB | 56331 | VOZOVKOVÉ VRSTVY ZE ŠTĚRKODRTI TL. DO 50MM | M2 | 42.8 | 42.8 |  |  | lože z drceného kameniva fr. 4/8 tl. 40 mm - výklenek před mostem vlevo (plocha dle pol. 582611): 6.600=6,600 [A] - vjezd za mostem vlevo (plocha dle pol. 582612): 33.000=33,000 [B] - pod reliéfní dlažbou (plocha dle pol. 58261B): 3.200=3,200 [C] Celkem: A+B+C=42,800 [D] | 21 | #VALUE! | #VALUE!
| {BEBB4E9B-FDAB-4ED2-8ABB-0B360BFB9635} | <item> | 52 | SUB | 56334 | VOZOVKOVÉ VRSTVY ZE ŠTĚRKODRTI TL. DO 200MM | M2 | 286.4 | 286.4 |  |  | vrstva štěrkodrti (min. ŠDA, fr 0/32) tl. 200 mm, mimo most, plná výměna - před mostem: 163.700=163,700 [A] - za mostem: 122.700=122,700 [B] Celkem: A+B=286,400 [C] | 21 | #VALUE! | #VALUE!
| {6EA2F46A-6650-460D-8FCE-E08C63D44A08} | <item> | 53 | SUB | 56334 | VOZOVKOVÉ VRSTVY ZE ŠTĚRKODRTI TL. DO 200MM | M2 | 67.3 | 67.3 |  |  | vrstva štěrkodrti (min. ŠDA, fr 0/32) tl. 200 mm, chodník - chodník (plocha dle pol. 574A31): 67.300=67,300 [A] | 21 | #VALUE! | #VALUE!
| {C65CE082-A986-4C68-A3DC-ED3EDA2A3875} | <item> | 54 | SUB | 56335 | VOZOVKOVÉ VRSTVY ZE ŠTĚRKODRTI TL. DO 250MM | M2 | 36.2 | 36.2 |  |  | vrstva štěrkodrti (min. ŠDA, fr 0/32) tl. 250mm, vjezd za mostem - vjezd za mostem vlevo (plocha dle pol. 582612): 33.000=33,000 [A] - pod reliéfní dlažbou (plocha dle pol. 58261B): 3.200=3,200 [B] Celkem: A+B=36,200 [C] | 21 | #VALUE! | #VALUE!
| {463DF454-F968-49F6-A8F0-4A81DA8CE8B6} | <item> | 55 | SUB | 572123 | INFILTRAČNÍ POSTŘIK Z EMULZE DO 1,0KG/M2 | M2 | 291.4 | 291.4 |  |  | 0.80 kg/m2, PI-B, pojivo silniční asfalt, pod podkladní vrstvou, mimo most - plná výměna - plocha dle pol. 574E46a: 260.300=260,300 [A] - frézování - plocha dle pol. 574E46b: 31.100=31,100 [B] Celkem: A+B=291,400 [C] | 21 | #VALUE! | #VALUE!
| {A50AE28D-9EE3-469E-8FEE-D5C156E85352} | <item> | 56 | SUB | 572214 | SPOJOVACÍ POSTŘIK Z MODIFIK EMULZE DO 0,5KG/M2 | M2 | 291.4 | 291.4 |  |  | 0.30 kg/m2, PS-PMB, mezi obrusnou a ložní vrstvou, mimo most - plná výměna - plocha dle pol.574C56a: 260.300=260,300 [A] - frézování - plocha dle pol.574C56b: 31.100=31,100 [B] Celkem: A+B=291,400 [C] | 21 | #VALUE! | #VALUE!
| {2531A251-F956-4901-BE97-E138E5030A47} | <item> | 57 | SUB | 572214 | SPOJOVACÍ POSTŘIK Z MODIFIK EMULZE DO 0,5KG/M2 | M2 | 291.4 | 291.4 |  |  | 0.50 kg/m2, PS-PMB, mezi ložní a podkladní vrstvou, mimo most - plná výměna - plocha dle pol.574E46a: 260.300=260,300 [A] - frézování - plocha dle pol.574E46b: 31.100=31,100 [B] Celkem: A+B=291,400 [C] | 21 | #VALUE! | #VALUE!
| {63627624-029F-4E9C-A92E-10D01711C710} | <item> | 58 | SUB | 572214 | SPOJOVACÍ POSTŘIK Z MODIFIK EMULZE DO 0,5KG/M2 | M2 | 154.6 | 154.6 |  |  | 0.35 kg/m2, mezi ochranou izolace a obrusnou vrstvou, na mostě, POUZE při delší technologické přestávce, nebo technoloigcké potřebě pojíždění vrstvy ochrany izolace (plocha dle pol. 575C65) - na mostě: 154.600=154,600 [A] | 21 | #VALUE! | #VALUE!
| {EA35C542-106C-426C-A1C9-4EA363645684} | <item> | 59 | SUB | 572214 | SPOJOVACÍ POSTŘIK Z MODIFIK EMULZE DO 0,5KG/M2 | M2 | 67.3 | 67.3 |  |  | 0.30 kg//m3, postřik z katioaktivní asfaltové emulze PS-C chodník(plocha dle pol. 574A31) - chodník: 67.300=67,300 [A] | 21 | #VALUE! | #VALUE!
| {7B3B600D-01E6-4DFD-9B01-D4EB12F629BC} | <item> | 60 | SUB | 574A31 | ASFALTOVÝ BETON PRO OBRUSNÉ VRSTVY ACO 8 TL. 40MM | M2 | 67.3 | 67.3 |  |  | obrusná vrstva ACO 8, tl. 40 mm, chodník - před mostem: 35.600=35,600 [A] - za mostem: 6.700=6,700 [B] - za sjezdem: 25.000=25,000 [C] Celkem: A+B+C=67,300 [D] | 21 | #VALUE! | #VALUE!
| {7CFE86BD-041B-4C3C-BA0B-E065C583CDC6} | <item> | 61 | SUB | 574A34 | ASFALTOVÝ BETON PRO OBRUSNÉ VRSTVY ACO 11+, 11S TL. 40MM | M2 | 260.3 | 260.3 |  |  | obrusná vrstva ACO 11S, tl. 40 mm, mimo most, plná výměna - před mostem: 148.800=148,800 [A] - za mostem: 111.500=111,500 [B] Celkem: A+B=260,300 [C] | 21 | #VALUE! | #VALUE!
| {5D403021-298B-4570-AA89-6E19A0151D0F} | <item> | 62 | SUB | 574A34 | ASFALTOVÝ BETON PRO OBRUSNÉ VRSTVY ACO 11+, 11S TL. 40MM | M2 | 31.1 | 31.1 |  |  | obrusná vrstva ACO 11S, tl. 40 mm, mimo most, jen frézování - za mostem: 31.100=31,100 [A] | 21 | #VALUE! | #VALUE!
| {34EE0D9C-B3DF-4E47-BD9B-700D397FAAF5} | <item> | 63 | SUB | 574A34 | ASFALTOVÝ BETON PRO OBRUSNÉ VRSTVY ACO 11+, 11S TL. 40MM | M2 | 154.6 | 154.6 |  |  | obrusná vrstva ACO 11S, tl. 40 mm, na mostě - na mostě: 154.600=154,600 [A] | 21 | #VALUE! | #VALUE!
| {D0096CF5-6E3E-45E8-863D-E36AAE0D81A9} | <item> | 64 | SUB | 574C56 | ASFALTOVÝ BETON PRO LOŽNÍ VRSTVY ACL 16+, 16S TL. 60MM | M2 | 260.3 | 260.3 |  |  | ložná vrstva ACL 16+, tl. 60 mm, mimo most, plná výměna - před mostem: 148.800=148,800 [A] - za mostem: 111.500=111,500 [B] Celkem: A+B=260,300 [C] | 21 | #VALUE! | #VALUE!
| {3F67445F-FA35-4224-B42D-577FFED39206} | <item> | 65 | SUB | 574C56 | ASFALTOVÝ BETON PRO LOŽNÍ VRSTVY ACL 16+, 16S TL. 60MM | M2 | 31.1 | 31.1 |  |  | ložná vrstva ACL 16+, tl. 60 mm, mimo most, jen frézování - za mostem: 31.100=31,100 [A] | 21 | #VALUE! | #VALUE!
| {04E87485-CFC7-4192-8F8E-65E1A81368C2} | <item> | 66 | SUB | 574E46 | ASFALTOVÝ BETON PRO PODKLADNÍ VRSTVY ACP 16+, 16S TL. 50MM | M2 | 260.3 | 260.3 |  |  | podkladní vrstva ACP 16+, tl. 50 mm, mimo most, plná výměna - před mostem: 148.800=148,800 [A] - za mostem: 111.500=111,500 [B] Celkem: A+B=260,300 [C] | 21 | #VALUE! | #VALUE!
| {A24447E5-E421-4296-A4CF-BDB19C50868E} | <item> | 67 | SUB | 574E46 | ASFALTOVÝ BETON PRO PODKLADNÍ VRSTVY ACP 16+, 16S TL. 50MM | M2 | 31.1 | 31.1 |  |  | podkladní vrstva ACP 16+, tl. 50 mm, mimo most, jen frézování - za mostem: 31.100=31,100 [A] | 21 | #VALUE! | #VALUE!
| {0A233084-0095-4CBC-8910-14F0A2789A5A} | <item> | 68 | SUB | 574E56 | ASFALTOVÝ BETON PRO PODKLADNÍ VRSTVY ACP 16+, 16S TL. 60MM | M2 | 67.3 | 67.3 |  |  | podkladní vrstva ACP 16+, tl. 60 mm, mimo most, chodník (plocha dle pol. 574A31) - chodník: 67.300=67,300 [A] | 21 | #VALUE! | #VALUE!
| {8CAE8182-B623-4CC2-A8AB-4DCE38E01BFA} | <item> | 69 | SUB | 575C65 | LITÝ ASFALT MA IV (OCHRANA MOSTNÍ IZOLACE) 16 TL. 45MM | M2 | 154.6 | 154.6 |  |  | ochranná vrstva MA 16 IV, tl. 45 mm, na mostě - na mostě: 154.600=154,600 [A] | 21 | #VALUE! | #VALUE!
| {497C14DC-4CC2-4B0B-9E68-AEC914B00E4C} | <item> | 70 | SUB | 57641 | POSYP KAMENIVEM OBALOVANÝM 5KG/M2 | M2 | 154.6 | 154.6 |  |  | posyp předobaleným kamenivem fr. 4/8, 2-4 kg/m2, na povrchu MA, na mostě (plocha dle pol. 575C65) - na mostě: 154.600=154,600 [A] | 21 | #VALUE! | #VALUE!
| {8856EC6A-4450-497C-B75C-C608AA77EC69} | <item> | 71 | SUB | 582611 | KRYTY Z BETON DLAŽDIC SE ZÁMKEM ŠEDÝCH TL 60MM DO LOŽE Z KAM | M2 | 6.6 | 6.6 |  |  | zámková dlažba na zpevněné ploše ve výklenku před mostem vlevo, vč. spárování umožňující případnou demontáž - výklenek před mostem vlevo: 6.600=6,600 [A] | 21 | #VALUE! | #VALUE!
| {494B7F60-CF09-4283-BFCD-FCE710380046} | <item> | 72 | SUB | 582612 | KRYTY Z BETON DLAŽDIC SE ZÁMKEM ŠEDÝCH TL 80MM DO LOŽE Z KAM | M2 | 33 | 33 |  |  | zámková dlažba v místě nájezdu, včetně spárování - chodníková část vjezdu: 8.700=8,700 [A] - napojení vjezdu: 24.300=24,300 [B] Celkem: A+B=33,000 [C] | 21 | #VALUE! | #VALUE!
| {1021BE50-17FD-4FCA-A7EB-E0DA0C7DC185} | <item> | 73 | SUB | 58261B | KRYTY Z BETON DLAŽDIC SE ZÁMKEM BAREV RELIÉF TL 80MM DO LOŽE Z KAM | M2 | 3.2 | 3.2 |  |  | barevně odlišená reliéfní dlažba za mostem vlevo, včetně spárování - na vjezdu za mostem vlevo: 0.400*8.000=3,200 [A] | 21 | #VALUE! | #VALUE!
| {1BD452B3-3D01-403C-8E9C-03EF1FD0AD97} | <item> | 74 | SUB | 582621 | KRYTY Z BETON DLAŽDIC SE ZÁMKEM ŠEDÝCH TL 60MM DO LOŽE Z MC | M2 | 5.1 | 5.1 |  |  | přídlažba u ŽB stěny před mostem vlevo analogicky stávajícímu stavu, vč. spárování - před mostem vlevo: 0.300*17.000=5,100 [A] | 21 | #VALUE! | #VALUE!
| {48B5B214-5C40-4D0F-AF67-5F51F1BAE97B} | <item> | 75 | SUB | 58920 | VÝPLŇ SPAR MODIFIKOVANÝM ASFALTEM | M | 142.2 | 142.2 |  |  | výplň spáry vozovka - římsa / obrubník, výplň spáry vozovka- mostní závěr (MZA) vč. předtěsnění - kolem římsy - levá: 1*22.600=22,600 [A] - kolem římsy - pravá: 1*23.300=23,300 [B] - kolem obrubníků vlevo před mostem: 1*16.800=16,800 [C] - kolem obrubníků vlevo za mostem: 1*20.800=20,800 [D] - kolem obrubníků vpravo před mostem: 1*14.600=14,600 [E] - kolem obrubníků vpravo za mostem: 1*9.700=9,700 [F] - MZA - OP1: 2*8.600=17,200 [G] - MZA - OP2: 2*8.600=17,200 [H] Celkem: A+B+C+D+E+F+G+H=142,200 [I] | 21 | #VALUE! | #VALUE!
<null>
1741/SO 201/7 |  | 3 |  | Oddíl |  | 7: Přidružená stavební výroba |  |  |  |  | 0 |  |  | #VALUE! | #VALUE!
| {7ED5186C-946B-446A-926F-E3ADCE288272} | <item> | 76 | SUB | 711112 | IZOLACE BĚŽNÝCH KONSTRUKCÍ PROTI ZEMNÍ VLHKOSTI ASFALTOVÝMI PÁSY | M2 | 94.235 | 94.235 |  |  | tl. 5 mm, natavované asfaltové izolační pásy na penetrační nátěr, resp. kotevně impregnační nátěr, vykázáno bez přesahů, rub opěr a závěrné zídky, rub křídel, horní povrch křídel - rub OP1 vč. ZZ: 11.100*3.500=38,850 [A] - rub křídla 1P (plocha dle plochy v pol.č.333325): 2.230=2,230 [B] - horní povrch křídla 1P: 0.500*1.130=0,565 [C] - rub OP2 vč. ZZ: 11.100*3.500=38,850 [D] - rub křídla 2L (plocha dle plochy v pol.č.333325): 5.360=5,360 [E] - rub křídla 2P (plocha dle plochy v pol.č.333325): 5.550=5,550 [F] - horní povrch křídla 1L: 0.500*2.830=1,415 [G] - horní povrch křídla 2L: 0.500*2.830=1,415 [H] Celkem: A+B+C+D+E+F+G+H=94,235 [I] | 21 | #VALUE! | #VALUE!
| {2D272200-21EC-4B90-938A-5DAC0E153118} | <item> | 77 | SUB | 711442 | IZOLACE MOSTOVEK CELOPLOŠNÁ ASFALTOVÝMI PÁSY S PEČETÍCÍ VRSTVOU | M2 | 215.93 | 215.93 |  |  | tl. 5 mm, natavované asfaltové izolační pásy na pečetící vrstvu, vykázána horní plocha izolovaného povrchu NK s přetažením 1 m na přech.desky, bez přesahů - mostovka: 11.000*18.030=198,330 [A] - ZZ: 2*11.000*0.800=17,600 [B] Celkem: A+B=215,930 [C] | 21 | #VALUE! | #VALUE!
| {437C81E5-3F6E-4BE1-BCF9-1A3C69DA2488} | <item> | 78 | SUB | 711502 | OCHRANA IZOLACE NA POVRCHU ASFALTOVÝMI PÁSY | M2 | 63.523 | 63.523 |  |  | ochrana izolace - asf. pásy s výztužnou kovovou vložkou, výkázaná plocha izolovaného povrchu, tj. bez přesahů izolačních pásů - mostovka - pod levou římsou, vč. křídel: 0.650*22.450=14,593 [A] - mostovka - pod pravou římsou, vč. křídel: 2.100*23.300=48,930 [B] Celkem: A+B=63,523 [C] | 21 | #VALUE! | #VALUE!
| {2B13FF0F-FE7A-4360-AAF5-2D99542DCB34} | <item> | 79 | SUB | 711509 | OCHRANA IZOLACE NA POVRCHU TEXTILIÍ | M2 | 236.71 | 236.71 |  |  | vykázáno bez přesahů, rubové plochy a horní plocha příčle min. 6 mm po stlačení - 2x300 g/m2, lícní plochy 1x300 g/m2, 200 mm pod upravený terén dle izolačních nátěrů RUBOVÉ PLOCHY - dle pol. 711112 - IZOLACE BĚŽNÝCH KONSTRUKCÍ PROTI ZEMNÍ VLHKOSTI ASFALTOVÝMI PÁSY: 2*94.235=188,470 [A] LÍCNÍ PLOCHY - líc opěry OP1: 1*11.100*1.200=13,320 [B] - bok opěry OP1 - povodní strana vč. křídla 1P: 1*4.200=4,200 [C] - křídlo 1P - zadní čelo: 1*0.500*3.000=1,500 [D] - líc opěry OP2: 1*11.100*1.200=13,320 [E] - bok opěry OP2 - návodní strana vč. křídla 2L: 1*5.800=5,800 [F] - bok opěry OP2 - návodní strana vč. křídla 2P: 1*5.900=5,900 [G] - křídlo 2L - zadní čelo: 1*0.500*4.200=2,100 [H] - křídlo 2L - zadní čelo: 1*0.500*4.200=2,100 [I] Celkem: A+B+C+D+E+F+G+H+I=236,710 [J] | 21 | #VALUE! | #VALUE!
| {EF9845E1-9EBD-4C6C-AA73-83DECCBD1E51} | <item> | 80 | SUB | 78381 | NÁTĚRY BETON KONSTR TYP S1 (OS-A) | M2 | 120.6 | 120.6 |  |  | hydrofobní impregnační nátěr typu S1 (OS-A) na celém povrchu římsy, mimo obrubu - levá římsa: 3.400*22.450=76,330 [A] - pravá římsa: 1.900*23.300=44,270 [B] Celkem: A+B=120,600 [C] | 21 | #VALUE! | #VALUE!
| {88E28A97-71F9-4B28-B0DA-9D76CCE2E849} | <item> | 81 | SUB | 78382 | NÁTĚRY BETON KONSTR TYP S2 (OS-B) | M2 | 19.928 | 19.928 |  |  | ochranný nátěr typu S2 (OS-B), lícní plochy pod římsami, lícní plochy příčle - levá strana - křídlo 1L (ZZ OP1): 0.460*0.510=0,235 [A] - levá strana - mostovka: 0.290*18.030=5,229 [B] - levá strana - křídlo 2L: 0.460*3.340=1,536 [C] - pravá strana - křídlo 1P: 0.46*1.640=0,754 [D] - pravá strana - mostovka: 0.590*18.030=10,638 [E] - pravá strana - křídlo 2P: 0.46*3.340=1,536 [F] Celkem: A+B+C+D+E+F=19,928 [G] | 21 | #VALUE! | #VALUE!
| {2B8ED265-038D-4AE1-A334-776C712F78E6} | <item> | 82 | SUB | 78383 | NÁTĚRY BETON KONSTR TYP S4 (OS-C) | M2 | 13.749 | 13.749 |  |  | ochranný nátěr typu S4 (OS-C, nátěr odrazného pruhu na římse (svislá část + 150 mm na horní povrch) - levá římsy: 0.300*22.530=6,759 [A] - pravá římsa: 0.300*23.300=6,990 [B] Celkem: A+B=13,749 [C] | 21 | #VALUE! | #VALUE!
<null>
1741/SO 201/8 |  | 3 |  | Oddíl |  | 8: Potrubí |  |  |  |  | 0 |  |  | #VALUE! | #VALUE!
| {57A07480-4E91-49E0-A68E-52EC1D64B0EE} | <item> | 83 | SUB | 89536 | DRENÁŽNÍ VÝUSŤ Z PROST BETONU | KUS | 2 | 2 |  |  | betonové bloky pro vyústění drenážního potrubí potrubí ve svahu - opěra OP1: 1=1,000 [A] - opěra OP2: 1=1,000 [B] Celkem: A+B=2,000 [C] | 21 | #VALUE! | #VALUE!
<null>
1741/SO 201/9 |  | 3 |  | Oddíl |  | 9: Ostatní konstrukce a práce |  |  |  |  | 0 |  |  | #VALUE! | #VALUE!
| {2AE76A09-6B6F-4BD3-BBED-8F3019137C6C} | <item> | 84 | SUB | 9112B1 | ZÁBRADLÍ MOSTNÍ SE SVISLOU VÝPLNÍ - DODÁVKA A MONTÁŽ | M | 44.85 | 44.85 |  |  | mostní zábradlí se svislou výplní, min. v. 1,30 m, komplet vč. PKO, vč. osazení a kotvení, vč. kotevního materiálu vč. úprav nad MZA, vykázána přímá délka - zábradlí vlevo: 21.500=21,500 [A] - zábradlí vlevo: 23.350=23,350 [B] Celkem: A+B=44,850 [C] | 21 | #VALUE! | #VALUE!
| {65D21B20-3C7D-4047-AC2C-5D036E77350A} | <item> | 85 | SUB | 91345 | NIVELAČNÍ ZNAČKY KOVOVÉ | KUS | 18 | 18 |  |  | nivelační a měřické body - hřebové nivelační značky na opěrách: 4=4,000 [A] - měřické body ve středu rozpětí nosníků: 8=8,000 [B] - niveleační značky na římsách (v osách uložení a ve středu rozpětí): 6=6,000 [C] Celkem: A+B+C=18,000 [D] | 21 | #VALUE! | #VALUE!
| {4FB1DAD9-AFBE-490A-8D3B-F7DA49CC6943} | <item> | 86 | SUB | 91355 | EVIDENČNÍ ČÍSLO MOSTU | KUS | 2 | 2 |  |  | vč. nových sloupků a betonových patek, dopravní značky s evidenčním číslem (na obou stranách mostu – ve směru jízdy vždy před mostem) - ev.č.: 2=2,000 [A] | 21 | #VALUE! | #VALUE!
| {18C95868-2D84-41A0-ADDE-C9C9B05F446E} | <item> | 87 | SUB | 91355 | EVIDENČNÍ ČÍSLO MOSTU | KUS | 2 | 2 |  |  | letopočet stavby vlysem do betonu na líci viditelné části obou říms - letopočet: 2=2,000 [A] | 21 | #VALUE! | #VALUE!
| {378383DE-E79E-4432-88EC-0DFD80AD03DA} | <item> | 88 | SUB | 914121 | DOPRAVNÍ ZNAČKY ZÁKLADNÍ VELIKOSTI OCELOVÉ FÓLIE TŘ 1 - DODÁVKA A MONTÁŽ | KUS | 2 | 2 |  |  | název toku, vč. osazení na sloupek ev.č. mostu - název toku: 2=2,000 [A] | 21 | #VALUE! | #VALUE!
| {E2FB018B-2DC3-4C55-B3B4-42B7DEE712A3} | <item> | 89 | SUB | 914171 | DOPRAVNÍ ZNAČKY ZÁKLADNÍ VELIKOSTI HLINÍKOVÉ FÓLIE TŘ 2 - DODÁVKA A MONTÁŽ | KUS | 7 | 7 |  |  | montáž nových dopravních značek, včetně nových sloupků vlevo ve směrru staničení - A22 (jiné nebezpečí) - na mostě vlevo na sloupku: 1=1,000 [A] - E13 - výjezd pracovních strojů - na mostě vlevo: 1=1,000 [B] - B28 - zákaz zastavení - za mostem vlevo na sloupku: 1=1,000 [C] - B21A - zákaz předjíždění: 1=1,000 [D] - E13 - předjížřdění traktorů povoleno: 1=1,000 [E] vpravo ve směru staničení - P2 (na sloupku): 1=1,000 [F] - E2b: 1=1,000 [G] Celkem: A+B+C+D+E+F+G=7,000 [H] | 21 | #VALUE! | #VALUE!
| {67667951-7202-45B2-86E2-9974C91F409F} | <item> | 90 | SUB | 914173 | DOPRAVNÍ ZNAČKY ZÁKLADNÍ VELIKOSTI HLINÍKOVÉ FÓLIE TŘ 2 - DEMONTÁŽ | KUS | 13 | 13 |  |  | demontáž stávajících dopravních značek, vykázána likvidace v režii zhotovitele (o použití demontovaných původních rozhodne investor v době stavby, vč. odstranění sloupků a patek) vlevo - A22 (jiné nebezpečí) - na mostě vlevo na sloupku: 1=1,000 [A] - E13 - výjezd pracovních strojů - na mostě vlevo: 1=1,000 [B] - B28 - zákaz zastavení - za mostem vlevo na sloupku: 1=1,000 [C] - B21A - zákaz předjíždění: 1=1,000 [D] - E13 - předjížřdění traktorů povoleno: 1=1,000 [E] - ev.č. mostu - MS2: 1=1,000 [F] - B13 - 21t (na stožáru VO) - za mostem vlevo: 1=1,000 [G] - E5 - jediné vozidlo 32 t (na stožáru VO) - za mostem vlevo: 1=1,000 [H] vpravo - P2 (na sloupku): 1=1,000 [I] - E2b: 1=1,000 [J] - B13 - 21t (na sloupku): 1=1,000 [K] - E5 - jediné vozidlo 32 t: 1=1,000 [L] - ev.č. mostu MS2: 1=1,000 [M] Celkem: A+B+C+D+E+F+G+H+I+J+K+L+M=13,000 [N] | 21 | #VALUE! | #VALUE!
| {D0132B93-8EF4-44E4-9699-75AB6224337A} | <item> | 91 | SUB | 914181 | DOPR ZNAČ ZÁKL VEL HLINÍK FÓLIE TŘ 3 - DOD A MONT | KUS | 3 | 3 |  |  | montáž nových dopravích značek, včetně nových sloupků vlevo ve směru staničení - IP20a: 1=1,000 [A] vpravo ve směru staničení - IS9a: 1=1,000 [B] - IP19: 1=1,000 [C] Celkem: A+B+C=3,000 [D] | 21 | #VALUE! | #VALUE!
| {ADC3D224-349E-46ED-8222-5A0A9EB5F1CB} | <item> | 92 | SUB | 914183 | DOPR ZNAČ ZÁKL VEL HLINÍK FÓLIE TŘ 3 - DEMONTÁŽ | KUS | 2 | 2 |  |  | demontáž stávajících dopravních značek, vykázána likvidace v režii zhotovitele (o použití demontovaných původních rozhodne investor v době stavby), vč. odstranění sloupků a patek - IS9a: 1=1,000 [A] - IP19: 1=1,000 [B] Celkem: A+B=2,000 [C] | 21 | #VALUE! | #VALUE!
| {8138081A-1FA8-4E2A-B1A0-426FC03DCACE} | <item> | 93 | SUB | 915211 | VODOROVNÉ DOPRAVNÍ ZNAČENÍ PLASTEM HLADKÉ - DODÁVKA A POKLÁDKA | M2 | 32.417 | 32.417 |  |  | VDZ na obrusnou vrstvu, vč. předznačení - V1a: 0.125*38.100=4,763 [A] - V1a: 0.125*12.800=1,600 [B] - V1a: 0.125*6.700=0,838 [C] - V1a: 0.125*25.500=3,188 [D] - V1a: 0.125*33.200=4,150 [E] - V1a: 0.250*23.500=5,875 [F] - V2b 3/1,5/0,25: 0.67*0.250*43.600=7,303 [G] - V2b 1,5/1,5/0,125: 0.50*0.125*18.800=1,175 [H] - V2b 1,5/1,5/0,125: 0.50*0.125*6.00=0,375 [I] - V5: 0.500*3.300=1,650 [J] - V13: 1.500=1,500 [K] Celkem: A+B+C+D+E+F+G+H+I+J+K=32,417 [L] | 21 | #VALUE! | #VALUE!
| {5DCC5CDE-BE89-4F97-B81C-ABB79E2C496A} | <item> | 94 | SUB | 91551 | VODOROVNÉ DOPRAVNÍ ZNAČENÍ - PŘEDEM PŘIPRAVENÉ SYMBOLY | KUS | 14 | 14 |  |  | VZD na obrusnou vrstvu, plastem - V9a: 6=6,000 [A] - V14: 1=1,000 [B] - V20: 7=7,000 [C] Celkem: A+B+C=14,000 [D] | 21 | #VALUE! | #VALUE!
| {0B658152-0113-4C06-B796-5E6C515EE3B8} | <item> | 95 | SUB | 917223 | SILNIČNÍ A CHODNÍKOVÉ OBRUBY Z BETONOVÝCH OBRUBNÍKŮ ŠÍŘ 100MM | M | 43.1 | 43.1 |  |  | obrubníky š. 100 mm mimo okraje vozovky, lemování zpevnění, komplet včetně předepsaného uložení a lemování betonového lože - vlevo za mostem - u SO 202: 4.300=4,300 [A] - vlevo za mostem - podél chodníku: 3.800=3,800 [B] - vlevo za mostem - u vjezdu (strana mostu): 4.200=4,200 [C] - vlevo za mostem - vjezd: 6.000=6,000 [D] - vlevo za mostem - u vjezdu: 4.100=4,100 [E] - vlevo za msotem - chodník za vjezdem: 10.700=10,700 [F] - za mostem vpravo kolem zpevnění: 10.000=10,000 [G] Celkem: A+B+C+D+E+F+G=43,100 [H] | 21 | #VALUE! | #VALUE!
| {1D07F650-325B-49C6-BFE1-B6AACA5C5FE8} | <item> | 96 | SUB | 917224 | SILNIČNÍ A CHODNÍKOVÉ OBRUBY Z BETONOVÝCH OBRUBNÍKŮ ŠÍŘ 150MM | M | 61.8 | 61.8 |  |  | u vozovky obrubníky š. 150 mm, včetně atypických (přechodový, snížený, ..) komplet včetně předepsaného uložení a lemování betonového lože, vč. dobetonování ke stávajícíc ŽB zídce před mostem vpravo - před mostem vlevo: 16.800=16,800 [A] - za mostem vlevo: 20.800=20,800 [B] - před mostem vrpavo: 14.500=14,500 [C] - za mostem vpravo: 9.700=9,700 [D] Celkem: A+B+C+D=61,800 [E] | 21 | #VALUE! | #VALUE!
| {297732E5-D580-4968-87EC-FAB9E85D1E2D} | <item> | 97 | SUB | 919111 | ŘEZÁNÍ ASFALTOVÉHO KRYTU VOZOVEK TL DO 50MM | M | 97.65 | 97.65 |  |  | naříznutí, zaříznutí asfaltových vrstev v místě napojení, s odstupňováním dle konstrukčních vrstev - příčně začátku úseku: 3*9.550=28,650 [A] - příčně a podélně na konci začátku úseku: 3*23.000=69,000 [B] Celkem: A+B=97,650 [C] | 21 | #VALUE! | #VALUE!
| {039B6FDF-84D3-419B-86B7-078A4657EB7E} | <item> | 98 | SUB | 919154 | ŘEZÁNÍ OCELOVÝCH PROFILŮ PRŮŘEZU DO 7000MM2 | KUS | 20 | 20 |  |  | komplet zkrácení záporového pažení po úroveň terénu (pod úroveň zpevnění), odvoz s likvidace odřezaných částí v režii zhotovitele - dle pol. 22594 - ŘEZÁNÍ OCELOVÝCH PROFILŮ PRŮŘEZU DO 7000MM2: 20=20,000 [A] | 21 | #VALUE! | #VALUE!
| {44D64932-63A4-473E-9EA7-25088D8237D9} | <item> | 99 | SUB | 931324 | TĚSNĚNÍ DILATAČ SPAR ASF ZÁLIVKOU MODIFIK PRŮŘ DO 400MM2 | M | 97.8 | 97.8 |  |  | výplň pracovní spáry v místěch napojení na stávajcíí vozovku - napojení - začátek (v každé vrstvě): 3*9.600=28,800 [A] - napojení - konec (v každé vrstvě): 3*23.000=69,000 [B] Celkem: A+B=97,800 [C] | 21 | #VALUE! | #VALUE!
| {57E3E33F-BB78-4312-A3B4-95C9E1E16AB2} | <item> | 100 | SUB | 93151 | MOSTNÍ ZÁVĚRY POVRCHOVÉ POSUN DO 60MM | M | 11.72 | 11.72 |  |  | mostní závěr nad OP1 komplet vč. PKO, včetně montáže, vč, případné montáže po částech, vč. chodníkového krycího plechu, vč. případného stažení v římsovém nosu, vykázána půdorysná délka mezi líci říms - nad opěrou OP1: 11.720=11,720 [A] | 21 | #VALUE! | #VALUE!
| {913660AB-E02D-42B3-A623-49912B6EE9AB} | <item> | 101 | SUB | 93152 | MOSTNÍ ZÁVĚRY POVRCHOVÉ POSUN DO 100MM | M | 11.72 | 11.72 |  |  | mostní závěr s tichou úpravou, komplet vč. PKO, včetně montáže, vč, případné montáže po částech, vč. chodníkového krycího plechu, vč. případného stažení v římsovém nosu, vykázána půdorysná délka mezi líci říms - nad opěrou OP2: 11.720=11,720 [B] | 21 | #VALUE! | #VALUE!
| {F6511ADC-D972-4623-A98B-B1ACF7188B2A} | <item> | 102 | SUB | 93639 | ZAÚSTĚNÍ SKLUZŮ (VČET DLAŽBY Z LOM KAMENE) | KUS | 4 | 4 |  |  | dopadiště pod vyústěním odvodňovačů - dopadiště: 4=4,000 [A] | 21 | #VALUE! | #VALUE!
| {A4488052-284E-4D10-BB7D-E2CA35F708DA} | <item> | 103 | SUB | 936532 | MOSTNÍ ODVODŇOVACÍ SOUPRAVA 300/500 | KUS | 4 | 4 |  |  | mostní odvodňovače ve vozovce 300x500 mm se šikmým vyústění, komplet, včetně svedení po spodní hranu mostovky - ODV: 4=4,000 [A] | 21 | #VALUE! | #VALUE!
| {6A73D2F6-B83E-4144-90E1-4D1E895F91B8} | <item> | 104 | SUB | 936541 | MOSTNÍ ODVODŇOVACÍ TRUBKA (POVRCHŮ IZOLACE) Z NEREZ OCELI | KUS | 6 | 6 |  |  | trubka odvodnění izolace, vč. šikmého vyústění a svedení pod spodní hranu mostovky - OIZ: 6=6,000 [A] | 21 | #VALUE! | #VALUE!
| {6E7154DF-2E34-4ECF-A540-2F5F87C07166} | <item> | 105 | SUB | 94890 | PODPĚRNÉ SKRUŽE - ZŘÍZENÍ A ODSTRANĚNÍ | M3OP | 60 | 60 |  |  | pomocná konstrukce pro dočasné uložení prefabrikovaných nosníků před opěrami (vč. případného kotvení do krajních pěr, vč. montáže, demontáže, příp. pronájmu) - před OP1: 1.000*2.500*12.000=30,000 [A] - před OP2: 1.000*2.500*12.000=30,000 [B] Celkem: A+B=60,000 [C] | 21 | #VALUE! | #VALUE!
| {6AE21967-58F9-4BE1-ADA4-A73757C8D919} | <item> | 106 | SUB | 96615 | BOURÁNÍ KONSTRUKCÍ Z PROSTÉHO BETONU | M3 | 8.419 | 8.419 |  |  | pilotážní šablony komplet, vč. odvozu na skládku - dle pol. č. 272313c - ZÁKLADY Z PROSTÉHO BETONU DO C16/20: 8.419=8,419 [A] | 21 | #VALUE! | #VALUE!
<null>
1741/SO 202 |  | 2 |  | Objekt |  | SO 202: Energolávka |  |  |  |  | 0 |  |  | #VALUE! | #VALUE!
1741/SO 202/0 |  | 3 |  | Oddíl |  | 0: Všeobecné konstrukce a práce |  |  |  |  | 0 |  |  | #VALUE! | #VALUE!
| {0406E7A6-B4C3-401F-953D-F185F14DA89E} | <item> | 1 | SUB | 014121 | POPLATKY ZA SKLÁDKU TYP S-OO (OSTATNÍ ODPAD) | M3 | 17.372 | 17.372 |  |  | nevhodná zemina a kamenivo z výkopů, vč. uložení na skládku - dle pol. 264814 - VRTY PRO PILOTY TŘ III A IV D DO 200MM: 64.000*0.023=1,472 [A] - dle pol. 264815 - VRTY PRO PILOTY TŘ III A IV D DO 300MM: 78*0.050=3,900 [B] - dle pol. 12273 - ODKOPÁVKY A PROKOPÁVKY OBECNÉ TŘ. I: 12.000=12,000 [C] Celkem: A+B+C=17,372 [D] | 21 | #VALUE! | #VALUE!
| {AC330F6D-18D1-46A0-B48E-2D311F6CF3A6} | <item> | 2 | SUB | 02710 | POMOC PRÁCE ZŘÍZ NEBO ZAJIŠŤ OBJÍŽĎKY A PŘÍSTUP CESTY | KPL | 1 | 1 |  |  | provizorní demontáž ocelového schodiště, zábradlí a oplocení u výklenku přes mostem vlevo pro umožnění provedení přeložek IS, vč.uskladnění, a následné obnovení do původního stavu včětně provizorních úprav pro napojení provizorní nádstavby energolávky, vč. kompletního navrácení do původního stavu - ocelové schodiště před mostem vlevo: 1=1,000 [A] | 21 | #VALUE! | #VALUE!
| {2DE53537-434B-4580-A253-FD85CEEB0666} | <item> | 3 | SUB | 02742 | PROVIZORNÍ LÁVKY | M2 | 44 | 44 |  |  | typová nebo dřevěná nádstavba provizorní energolávky, pro zajištění přechodu chodců a cyklistů, min. volné šířky 2 m, komplet vč. provizorního napojení na stávající stav dřevěným schodištěm a nájezdem pro vedení kol, komplet, vč. spojovacích prvků a spojení s k-cí energolávky, vč. provizorního napojení na vstup do koksovny, vč. osazení, příp.nájmu a odstranění, vč. všech nutných bezpečnostních prvků (zábradlí, výplň zábradlí,...) vč. údržby po dobu osazení, včetně oprav opotřebení - v případě dřevěné konstrukce cca 12.5 m3 řeziva, vykázána pochozí plocha bez přístupových schodišť: 2*22.000=44,000 [A] | 21 | #VALUE! | #VALUE!
| {8ABC3B6A-91F3-4938-9AA7-7B3C12D30A94} | <item> | 4 | SUB | 03620x | DOPRAVNÍ ZAŘÍZENÍ - JEŘÁBY STAVEBNÍ | HOD | 8 | 8 |  |  | montáž ocelové NK energolávky, komplet, vč. příjezdu a odjezdu jeřádu odpovídající tonáže dle zvolené technologie zhotovitele - montáž ocelové NK - hmotnost cca 14 t: 1*8=8,000 [A] | 21 | #VALUE! | #VALUE!
<null>
1741/SO 202/1 |  | 3 |  | Oddíl |  | 1: Zemní práce |  |  |  |  | 0 |  |  | #VALUE! | #VALUE!
| {89B4C4B6-4277-469B-B137-72C94D44BCF6} | <item> | 5 | SUB | 11346 | ODSTRANĚNÍ KRYTU ZPEVNĚNÝCH PLOCH ZE SILNIČ DÍLCŮ (PANELŮ) VČET PODKL | M3 | 27.4 | 27.4 |  |  | odstranění panelové rovnaniny na OP1 sloužící jako podklad pro mikropilotážní soupravu, komplet, včetně odvozu a uskladnění v režii zhotovitele - dle pol. 27212 ZÁKLADY Z DÍLCŮ ŽELEZOBETONOVÝCH: 27.400=27,400 [A] | 21 | #VALUE! | #VALUE!
| {E7CF9AED-D3EF-4440-B8C3-81A7F720722F} | <item> | 6 | SUB | 11527 | PŘEV VOD NA POVRCHU POTR DN DO 1000MM NEBO ŽLAB R.O. DO 3,6M | M | 10 | 10 |  |  | navedení vody v korytě mimo pravý břeh pro zhotovení spodní stavby energolávky, hrázkování dle zhotovitele s minimalizací zákalu vody (např. pomocí pytlů s pískem) zřízení, vč. následného odstranění, objem materiálu viz pol.č. 17780 - předp. hrázky š. 1,50 , v. 0,80 m: 10=10,000 [A] | 21 | #VALUE! | #VALUE!
| {3DCA97F3-2D7C-4A5A-A2FE-2B7AC2628F5C} | <item> | 7 | SUB | 12110 | SEJMUTÍ ORNICE NEBO LESNÍ PŮDY | M3 | 31.26 | 31.26 |  |  | sejmutí humózní vrstvy v prostoru dočasného záboru v max tl. 0.3 m, vč. odvozu na mezideponii - za mostem - levý břeh, podél koryta (bez sklonu svahu =>1,0): 1*23.800=23,800 [A] - za mostem - podél chodníku (bez sklonu svahu =>1,0): 1*80.400=80,400 [B] Celkem plocha: A+B=104,200 [C] Tl.: 0.300=0,300 [D] Celkem: C*D=31,260 [E] | 21 | #VALUE! | #VALUE!
| {AA8D0F7B-7E52-4E85-BF27-9EC90ADF7B13} | <item> | 8 | SUB | 12273 | ODKOPÁVKY A PROKOPÁVKY OBECNÉ TŘ. I | M3 | 12 | 12 |  |  | odstranění / přesun materiálu zemních hrázek zemních hrázek - dle pol.č.17780 - ZEMNÍ HRÁZKY Z NAKUPOVANÝCH MATERIÁLŮ: 12.000=12,000 [A] | 21 | #VALUE! | #VALUE!
| {8AFFE7DF-B2E4-4B53-A251-A9A542BC793B} | <item> | 9 | SUB | 12573 | VYKOPÁVKY ZE ZEMNÍKŮ A SKLÁDEK TŘ. I | M3 | 43.26 | 43.26 |  |  | vykopávky zeminy pro zpětné použití - dle pol. 17120 - ULOŽENÍ SYPANINY DO NÁSYPŮ A NA SKLÁDKY BEZ ZHUTNĚNÍ: 43.260=43,260 [A] | 21 | #VALUE! | #VALUE!
| {3CBE1858-BD8F-4D6D-AAB5-E2F80EBC4B61} | <item> | 10 | SUB | 17120 | ULOŽENÍ SYPANINY DO NÁSYPŮ A NA SKLÁDKY BEZ ZHUTNĚNÍ | M3 | 43.26 | 43.26 |  |  | uložení sypaniny na mezideponii, včetně příp. zajištění neznehodnocení materiálu - dle pol. 12110 - SEJMUTÍ ORNICE NEBO LESNÍ PŮDY: 31.260=31,260 [A] - dle pol. 12273 - ODKOPÁVKY A PROKOPÁVKY OBECNÉ TŘ. I: 12,000=12,000 [B] Celkem: A+B=43,260 [C] | 21 | #VALUE! | #VALUE!
| {C68419CA-C43E-4EEB-B884-B817FAF77722} | <item> | 11 | SUB | 17481 | ZÁSYP JAM A RÝH Z NAKUPOVANÝCH MATERIÁLŮ | M3 | 21.111 | 21.111 |  |  | Zásyp opěr, ŠD a ŠP (oválný materiál vhodný pro zásyp IS) vč. zhutnění na požadovanou hodnotu, vč. zásypu v rozsahu IS - zásyp opěry OP1 - část 1: 1.200*1.140=1,368 [A] - zásyp opěry OP1 - část 2: 1.300*1.710=2,223 [B] - Zásyp opěry OP2 - opěra: 1.200*1.080=1,296 [C] - Zásyp opěry OP2 - za opěrou v přechodové oblasti: 3,550*4.570=16,224 [D] Celkem: A+B+C+D=21,111 [E] | 21 | #VALUE! | #VALUE!
| {A66C7C60-3868-47F6-B1F2-DD7908774507} | <item> | 12 | SUB | 17780 | ZEMNÍ HRÁZKY Z NAKUPOVANÝCH MATERIÁLŮ | M3 | 12 | 12 |  |  | materiál zemních hrázek v korytě - podél SO 202 - pravý břeh: 1.500*0.800*10.000=12,000 [A] | 21 | #VALUE! | #VALUE!
| {1CB7D54D-C76B-418E-9337-8A7FF9A4CD3D} | <item> | 13 | SUB | 18230 | ROZPROSTŘENÍ ORNICE V ROVINĚ | M3 | 31.26 | 31.26 |  |  | zpětné ohumusování v tl. 0.3 m, včetně dovozu z mezideponie - dle pol. 12110 SEJMUTÍ ORNICE NEBO LESNÍ PŮDY: 0.300*104.200=31,260 [A] | 21 | #VALUE! | #VALUE!
| {3FD54B1C-CE41-4C82-97E9-1FC570EBF4A4} | <item> | 14 | SUB | 18241 | ZALOŽENÍ TRÁVNÍKU RUČNÍM VÝSEVEM | M2 | 104.2 | 104.2 |  |  | založení trávníku, plocha (objem / tl.) - plocha dle pol.18230 - ROZPROSTŘENÍ ORNICE V ROVINĚ: 104.200=104,200 [A] | 21 | #VALUE! | #VALUE!
| {A5E439DB-EBB6-4794-9E26-99C51204A936} | <item> | 15 | SUB | 18247 | OŠETŘOVÁNÍ TRÁVNÍKU | M2 | 208.4 | 208.4 |  |  | 2x ošetření - závlaha - plocha dle pol.18241: 2*104.200=208,400 [A] | 21 | #VALUE! | #VALUE!
<null>
1741/SO 202/2 |  | 3 |  | Oddíl |  | 2: Základy |  |  |  |  | 0 |  |  | #VALUE! | #VALUE!
| {96CF8DD6-E875-40FE-8433-847D00D4DE41} | <item> | 16 | SUB | 21263 | TRATIVODY KOMPLET Z TRUB Z PLAST HMOT DN DO 150MM | M | 5 | 5 |  |  | rubová drenáž DN 150, vč. ochrany geotextílií, vč. obsypu a podsypu, vč. vyústění do svahu koryta, na tvarovaném podkladním výplňovém betonu - za opěrou OP2: 2.000=2,000 [A] - vyústění: 3.000=3,000 [B] Celkem: A+B=5,000 [C] | 21 | #VALUE! | #VALUE!
| {00490307-1C85-43A0-AADC-F1DD57680FDB} | <item> | 17 | SUB | 21331 | DRENÁŽNÍ VRSTVY Z BETONU MEZEROVITÉHO (DRENÁŽNÍHO) | M3 | 0.18 | 0.18 |  |  | obsyp rubové drenáže za opěrou OP2 - za opěrou OP2: 0.300*0.300*2.000=0,180 [A] | 21 | #VALUE! | #VALUE!
| {E3FA8D2E-EBB9-45E6-97E6-95E4744BEFF5} | <item> | 18 | SUB | 22594 | ZÁPOROVÉ PAŽENÍ Z KOVU TRVALÉ | T | 2.652 | 2.652 |  |  | ocelové profily HEB 140 z oceli S 355, G=33.8kg/m, včetně opotřebení, osazení do připravených vrtů včetně zabetonování konců, seříznutí pro dokončení podepření vykázáno zvlášť v pol. 919154 - u opěry OP1: 6*6.000*0.034=1,224 [A] - u opěry OP2: 7*6.000*0.034=1,428 [B] Celkem: A+B=2,652 [C] | 21 | #VALUE! | #VALUE!
| {86BB0503-B199-491C-A29C-D594BFF0E459} | <item> | 19 | SUB | 22695A | VÝDŘEVA ZÁPOROVÉHO PAŽENÍ DOČASNÁ (PLOCHA) | M2 | 15.49 | 15.49 |  |  | výdřeva mezi záporami, osazení pažin bez ohledu na druh, tl. min. 100 mm, jejich opotřebení a jejich odstranění v režii zhotovitele - u opěry OP1: 4.780=4,780 [A] - u opěry OP2: 10.710=10,710 [B] Celkem: A+B=15,490 [C] | 21 | #VALUE! | #VALUE!
| {013E8859-ED0A-479C-B076-E2985101EC3C} | <item> | 20 | SUB | 227841 | MIKROPILOTY KOMPLET D DO 200MM NA POVRCHU | M | 48 | 48 |  |  | prům. trubky 89/16 mm, cena za komplet, včetně úpravy hlavy, neobsahuje vrty, svislé i šikmé - opěra OP1: 4*6.000=24,000 [A] - opěra OP2: 4*6.000=24,000 [B] Celkem: A+B=48,000 [C] | 21 | #VALUE! | #VALUE!
| {E213953D-9062-4081-A4DE-8CCACB9DF9E0} | <item> | 21 | SUB | 264814 | VRTY PRO PILOTY TŘ III A IV D DO 200MM | M | 64 | 64 |  |  | Vrty pro mikorpiloty - vrt prům. 170 mm, svislé i šikmé, vrtány z úrovně povrchu, hluché hloubení 2 m, ve stísněných podmínkách, vč. odvozu na skládku - opěra OP1: 4*8.000=32,000 [A] - opěra OP2: 4*8.000=32,000 [B] Celkem: A+B=64,000 [C] | 21 | #VALUE! | #VALUE!
| {7CA98E38-16AE-4E0A-BB7C-2A8400ACDED0} | <item> | 22 | SUB | 264815 | VRTY PRO PILOTY TŘ III A IV D DO 300MM | M | 78 | 78 |  |  | vrty pro záporovou stěnu - vrt prům. 250 mm á 0.5 m, vrtány z úrovně povrchu, ve stísněných podmínkách, vč. odvozu skládku - opěra OP1: 6*6.000=36,000 [A] - opěra OP2: 7*6.000=42,000 [B] Celkem: A+B=78,000 [C] | 21 | #VALUE! | #VALUE!
| {2DE97927-B9A8-4C46-B383-047F0CE273E2} | <item> | 23 | SUB | 27212 | ZÁKLADY Z DÍLCŮ ŽELEZOBETONOVÝCH | M3 | 27.4 | 27.4 |  |  | panelová rovnanina ze silničních panelů, opěrná konstrukce na pravé straně násypu, dočasná konstrukce, dílce budou po rozebrání opotřebené a opět použitelné, včetně dodání a osazení na místo, předpkládaný nutný rozsah - panely 1: 1.000*1.000*4.000=4,000 [A] - panely 2: 2.000*2.250*4.000=18,000 [B] - panely 3: 3.000*0.450*4.000=5,400 [C] Celkem: A+B+C=27,400 [D] | 21 | #VALUE! | #VALUE!
| {3677A143-EA13-45D0-BAA0-11FF3DB7FFD1} | <item> | 24 | SUB | 272313 | ZÁKLADY Z PROSTÉHO BETONU DO C16/20 | M3 | 3.077 | 3.077 |  |  | podkladní beton C16/20 pod základy opěr, tl. 150 mm - pod opěrou OP1: 3.600*0.150*2.000=1,080 [A] - patka k patě výkopu SO 201: 0.650*1.100*2.000=1,430 [B] - pod opěrou OP2: 2.100*0.150*1.800=0,567 [C] Celkem: A+B+C=3,077 [D] | 21 | #VALUE! | #VALUE!
| {663D8C47-B56E-4CC0-B5B4-753EE6B43116} | <item> | 25 | SUB | 28997 | OPLÁŠTĚNÍ (ZPEVNĚNÍ) Z GEOTEXTILIE A GEOMŘÍŽOVIN | M2 | 6.4 | 6.4 |  |  | ochrana fólie v těsnící vrstvě, vykázána 2x plocha ((1+1)x600 g/m2) bez přesahů - za opěrou OP2: 2*2.000*1.600=6,400 [A] | 21 | #VALUE! | #VALUE!
| {1BA912D1-F730-4648-8B2B-9B3CDFF325F4} | <item> | 26 | SUB | 28999 | OPLÁŠTĚNÍ (ZPEVNĚNÍ) Z FÓLIE | M2 | 3.2 | 3.2 |  |  | těsnící fólie s pevností 20 kN/m v přechod. oblasti, bez přesahů - přechodová oblast OP2: 2.000*1.600=3,200 [A] | 21 | #VALUE! | #VALUE!
<null>
1741/SO 202/3 |  | 3 |  | Oddíl |  | 3: Svislé konstrukce |  |  |  |  | 0 |  |  | #VALUE! | #VALUE!
| {3DF2E42E-994B-428D-BBE4-1139EC92477F} | <item> | 27 | SUB | 333325 | MOSTNÍ OPĚRY A KŘÍDLA ZE ŽELEZOVÉHO BETONU DO C30/37 | M3 | 19.066 | 19.066 |  |  | ŽB dříky opěr a zavěšená křídla z betonu C30/37, včetně bednění, vč. izolačních souvrství, pokud není vykázáno zvlášť, vč. těsnění a úprav pracovních a dilatačních spar a prostupu pro vyústění rub. drenáže, vč. příp. vodivého propojení výztuže, vč. všech nutných prostupů - opěra OP1 - dolní část: 3.450*2.00*1.500=10,350 [A] - opěra OP1 - horní část: 0.875*2.350=2,056 [B] - opěra OP1 - horní část - koncová část křídel (na výšku dříku): 2,000*0,330=0,660 [C] - opěra OP2 - doplní část: 1,800*2,620=4,716 [D] - opěra OP2 - horní část - přední: 1.800*0.800*0.300=0,432 [E] - opěra OP2 - horní část - boční: 2*0.300*1.420=0,852 [F] Celkem: A+B+C+D+E+F=19,066 [G] | 21 | #VALUE! | #VALUE!
| {88D3AFEE-E780-4A41-830C-63AC6903E645} | <item> | 28 | SUB | 333365 | VÝZTUŽ MOSTNÍCH OPĚR A KŘÍDEL Z OCELI 10505, B500B | T | 2.86 | 2.86 |  |  | parametrická spotřeba - odhad 150 kg/m3 - objem dle pol.333325 - MOSTNÍ OPĚRY A KŘÍDLA ZE ŽELEZOVÉHO BETONU DO C30/37: 0.150*19.066=2,860 [A] | 21 | #VALUE! | #VALUE!
<null>
1741/SO 202/4 |  | 3 |  | Oddíl |  | 4: Vodorovné konstrukce |  |  |  |  | 0 |  |  | #VALUE! | #VALUE!
| {28427751-E868-437E-B041-D23553EF5A4E} | <item> | 29 | SUB | 42417B | MOSTNÍ NOSNÍKY Z OCELI S 355 | T | 14.009 | 14.009 |  |  | komplet ocelová nosná konstrukce energolávky, z oceli S355, komplet, vč. dopravy, montáže, montážních svarů, zahrnuje svařované hlavní nosníkly, výztuhy, koncové příčníky, dolní příčné a šikmé ztužení, horní příčné ztužení vč. předpřipravených děr pro šroubové spoje, vč. protikorozní ochrany a certifikovaného nátěru (barevného) dle dodavatele ocelové konstrukce - hlavní nosník - horní pásnice: 2*0.250*0.025*20.500*7.850=2,012 [A] - hlavní nosník - stojina: 2*0.950*0.020*20.500*7.850=6,115 [B] - hlavní nosník - dolní pásnice: 2*0.250*0.025*20.500*7.850=2,012 [C] - výztuhy: 4*12*0.110*0.012*0.95*7.850=0,473 [D] - koncové příčníky - horní pásnice: 2*0.200*0.025*1.750*7.850=0,137 [E] - koncové příčníky - stojina: 2*0.950*0.015*1.750*7.850=0,392 [F] - koncové příčníky - dolní pásnice: 2*0.200*0.025*1.750*7.850=0,137 [G] - dolní příčné ztužení U100: 12*1.500*0.011=0,198 [H] - dolní šikmé ztužení 2x U100: 2*11*2.100*0.011=0,508 [I] - horní příčné ztužení U100: 12*1.500*0.011=0,198 [J] Celkem: A+B+C+D+E+F+G+H+I+J=12,182 [K] - svary, šrouby, stryčníhové plechy, atd. 15%: 0.15=0,150 [L] Celkem: K*(1+L)=14,009 [M] | 21 | #VALUE! | #VALUE!
| {2AE0DD7A-B824-478F-8503-3E1C15EF9762} | <item> | 30 | SUB | 42817 | MOSTNÍ LOŽISKA Z VÁLCOVANÝCH NOSNÍKŮ | T | 0.1 | 0.1 |  |  | ocelové kolejnice S49 pro pevné a podélně pohyblivé uložení, vč. zalití do spodní stavby, vč. horní desky přizpůsobené typu ložiska, vč. svarů, kotevních trnů, vč. PKO - opěra OP1 - pevné uložení - kolejnice: 2*0.200*49.390/1000=0,020 [A] - opěra OP1 - pevné uložení - horní deska: 2*0.250*0.020*0.200*7.7850=0,016 [B] - opěra OP1 - pevné uložení - zarážky: 2*2*0.030*0.030*0.210*7.850=0,006 [C] - opěra OP1 - pevné uložení - zarážky: 1*2*0.030*0.030*0.140*7.850=0,002 [D] - opěra OP2 - podélně pohyblivé uložení - kolenice: 2*0.200*49.390/1000=0,020 [E] - opěra OP2 - podélně pohyblivé uložení - horní deska: 2*0.250*0.020*0.250*7.850=0,020 [F] - opěra OP2 - podélně pohyblivé uložení - zarážky: 1*2*0.030*0.030*0.230*7.850=0,003 [G] Celkem: A+B+C+D+E+F+G=0,087 [H] - svary, kotevní trny kolenice, atd. 15%: 0.150=0,150 [I] Celkem: H*(1+I)=0,100 [J] | 21 | #VALUE! | #VALUE!
| {578BB70E-058C-4722-A05F-18580F5A3F35} | <item> | 31 | SUB | 45152 | PODKLADNÍ A VÝPLŇOVÉ VRSTVY Z KAMENIVA DRCENÉHO | M3 | 3.6 | 3.6 |  |  | ŠP / ŠD polštář pod panelovou rovnaninou nakupovaný materiál, komplet, vč. dovozu, uložení a hutnění - pod panely opěry OP1 (odhad - pro urovnnání patních v různých výškových úrovních): 2*3.000*0.150*4.000=3,600 [A] | 21 | #VALUE! | #VALUE!
| {01B1B6E8-62CF-4D0E-B7D8-0C81CABDB977} | <item> | 32 | SUB | 45152 | PODKLADNÍ A VÝPLŇOVÉ VRSTVY Z KAMENIVA DRCENÉHO | M3 | 6.88 | 6.88 |  |  | ŠP, ŠD materiál pro dosupání panelové rovněniny, nakupovaný materiál, komplet, vč. dovozu, uložení a hutnění - kolem panelů opěry OP1 - část 1: 4.000*0.480=1,920 [A] - kolem panelů opěry OP1 - část 2: 4.000*1.240=4,960 [B] Celkem: A+B=6,880 [C] | 21 | #VALUE! | #VALUE!
| {52DAD4F7-1F32-4912-A90B-2F0F1FB1017C} | <item> | 33 | SUB | 458312 | VÝPLŇ ZA OPĚRAMI A ZDMI Z PROST BETONU DO C12/15 | M3 | 16.132 | 16.132 |  |  | výplň hubeným betonem C12/15 v prostoru za opěrami, komplet, vč. uložení a hutnění, vč. bočního bednění na straně opěray SO 201, vč.spádování, vč. úprav pro uložení rubové drenáže - výplň kolem opěry OP1 - před opěrou: 3.450*0.320=1,104 [A] - výplň kolem opěry OP1 - za opěrou 1: 1.725*0.540=0,932 [B] - výplň kolem opěry OP1 - za opěrou 2: 1.725*1.370=2,363 [C] - výplň kolem opěry OP1 - návodní strana: 0.650*3.110=2,022 [D] - výplň kolem opěry OP2 - před opěrou: 1.800*0.760=1,368 [E] - výplň kolem opěry OP2 - za opěrou: 1.800*1.120=2,016 [F] - výplň kolem opěry OP2 - návodní strana: 0.650*3.420=2,223 [G] - výplň kolem opěry OP2 - povodní strana: 1.200*3.420=4,104 [H] Celkem: A+B+C+D+E+F+G+H=16,132 [I] | 21 | #VALUE! | #VALUE!
<null>
1741/SO 202/7 |  | 3 |  | Oddíl |  | 7: Přidružená stavební výroba |  |  |  |  | 0 |  |  | #VALUE! | #VALUE!
| {3E87A795-1448-42EE-9988-2F3598379C48} | <item> | 34 | SUB | 709512 | PODPŮRNÉ A POMOCNÉ KONSTRUKCE OCELOVÉ Z PROFILŮ SVAŘOVANÝCH A ŠROUBOVANÝCH S POVRCHOVOU ÚPRAVOU NÁTĚREM | KG | 231.528 | 231.528 |  |  | pomocné konstrukce pro uchycení IS na ocelové NK z oceli S 235, včetně navaření na NK, včetně PKO ČERPÁNO SE SOUHLASEM INVESTORA dle skutečně překládaných IS - levá strana - profil L60x5 - 4,57 kg/m: 12*1.000*4.570=54,840 [A] - pravá strana - profil L 40x5 - 2,97 kg/m: 12*1.000*2.970=35,640 [B] - sedla pro vodovod - odhad: 12*10.000=120,000 [C] Celkem: A+B+C=210,480 [D] - svary, pomocné prvky, atd. 10%: 0.100=0,100 [E] Celkem:D*(1+E)=231,528 [F] | 21 | #VALUE! | #VALUE!
| {1EF9FDE3-0DAF-4C23-B0E5-C397CF7F326C} | <item> | 35 | SUB | 711112 | IZOLACE BĚŽNÝCH KONSTRUKCÍ PROTI ZEMNÍ VLHKOSTI ASFALTOVÝMI PÁSY | M2 | 36.286 | 36.286 |  |  | natavované asfaltové izolační pásy na penetrační nátěr, resp. kotevně impregn. nátěr, vč. přípravy povrchu, vč. zaoblení v rozích, apod. vykázáno bez přesahů, rubové plochy, vnitřní zasypané plochy viditelné plochy 200 mm pod upravený terén - opěra OP1 - rub - dřík+křídla: 3.450*2.650=9,143 [A] - opěra OP1 - rub křídel: 2*0.700*2.800=3,920 [B] - opěra OP1 - boční návodní strana: 4.270=4,270 [C] - opěra OP1 - boční povodní strana: 2.200*2.800=6,160 [D] - opěra OP1 - líc: 3.450*0.950=3,278 [E] - opěra OP1 - vniřní zasypaná horní část - půdorys 1: 1.350*1.200=1,620 [F] - opěra OP1 - vniřní zasypaná horní část - půdorys 2: 1,200*1,200=1,440 [G] - opěra OP1 - vnitřní zasypaná horní část - boky: 4*1,040=4,160 [H] - opěra OP1 - vnitřní zasypaná horní část - lícní zeď 1: 1,350*0,900=1,215 [I] - opěra OP1 - vnitřní zasypaná horní část - lícní zeď 2: 1,200*0,900=1,080 [J] Celkem: A+B+C+D+E+F+G+H+I+J=36,286 [K] | 21 | #VALUE! | #VALUE!
| {FC80D314-473B-4C85-BF1C-6C20FD96FDAC} | <item> | 36 | SUB | 711509 | OCHRANA IZOLACE NA POVRCHU TEXTILIÍ | M2 | 105.58 | 105.58 |  |  | vykázáno bez přesahů, všechny izolované rubové povrchy min. 6 mm po stlačení - 1x600 g/m2, všechny izolované lícní povrchu 1x300 g/m2 - plocha dle pol. č.711112 - IZOLACE BĚŽNÝCH KONSTRUKCÍ PROTI ZEMNÍ VLHKOSTI ASFALTOVÝMI PÁSY: 36.286=36,286 [C] - opěra OP1 - rub - dřík+křídla: 2*9.143=18,286 [A] - opěra OP1 - rub křídel: 2*3.920=7,840 [B] - opěra OP1 - boční návodní strana:2*4.270=8,540 [D] - opěra OP1 - boční povodní strana: 2*6.160=12,320 [E] - opěra OP1 - líc: 1*3.278=3,278 [F] - opěra OP1 - vniřní zasypaná horní část - půdorys 1: 2*1.620=3,240 [G] - opěra OP1 - vniřní zasypaná horní část - půdorys 2: 2*1.440=2,880 [H] - opěra OP1 - vnitřní zasypaná horní část - boky: 2*4.160=8,320 [I] - opěra OP1 - vnitřní zasypaná horní část - lícní zeď 1: 2*1.215=2,430 [J] - opěra OP1 - vnitřní zasypaná horní část - lícní zeď 2: 2*1.080=2,160 [K] Celkem: C+A+B+D+E+F+G+H+I+J+K=105,580 [L] | 21 | #VALUE! | #VALUE!
| {4AD8A718-3CD6-4C54-8032-119283B79677} | <item> | 37 | SUB | 767911x | OPLOCENÍ Z DRÁTĚNÉHO PLETIVA POZINKOVANÉHO STANDARDNÍHO | M2 | 8 | 8 |  |  | zábrana proti vstupu na energolávku v definitivním stavu, před a za lávkou, včetně slouků a jejich uchycení, SE SOUHLASEM INVESTORA - před a za lávkou: 2*2.000*2.000=8,000 [A] | 21 | #VALUE! | #VALUE!
| {AA842A73-7B59-464A-A10C-A84D0DF49269} | <item> | 38 | SUB | 76795 | OPLOCENÍ Z OCEL PROFILŮ | M2 | 4 | 4 |  |  | nové oplocení u vchodu do koksovny TŽ vlevo před mostem - oplocení: 2.000*2.000=4,000 [A] | 21 | #VALUE! | #VALUE!
| {764C38E1-457E-4247-B5B9-308D14FE2329} | <item> | 39 | SUB | 78312 | PROTIKOROZ OCHRANA OCEL KONSTR NÁTĚREM VÍCEVRST | M2 | 20.5 | 20.5 |  |  | oprava nátěrů horní pásnice po demontáží provizorní dřevěné nádstavby, skladba nátěru bude schválena dodavatelem nátěru ocelové lávky, vykázána plocha horní pásnice hlavních nosníků, komplet, včetně předpírpavy povrchu na stavbě - horní povrch: 2*0.250*20.500=10,250 [A] - boky horní pásnice: 2*0.025*20.500=1,025 [B] - dolní povrch horní pásnice: 2*0.225*20.500=9,225 [C] Celkem: A+B+C=20,500 [D] | 21 | #VALUE! | #VALUE!
<null>
1741/SO 202/8 |  | 3 |  | Oddíl |  | 8: Potrubí |  |  |  |  | 0 |  |  | #VALUE! | #VALUE!
| {70454E77-FBE5-4C37-AA52-70FF4ACD2219} | <item> | 40 | SUB | 86333 | POTRUBÍ Z TRUB OCELOVÝCH DN DO 150MM | M | 112.2 | 112.2 |  |  | ocelové chráničky pro inženýrské sítě, vč. případných úprav pro stažení do terénu, vč. vícevrstvého PKO, předp. profil 114x5 - 13.4 kg/m může být upřesněn dle požadavků správců překládaných IS, ČERPÁNO SE SOUHLASEM INVESTORA dle skutečně překládaných IS - vykázáno v délce rozpětí: 6*18.700=112,200 [A] | 21 | #VALUE! | #VALUE!
| {2A460C94-04D9-4D00-A144-7BF3D85F2357} | <item> | 41 | SUB | 86334 | POTRUBÍ Z TRUB OCELOVÝCH DN DO 200MM | M | 93.5 | 93.5 |  |  | ocelové chráničky pro inženýrské sítě, včetně případných úprav pro stažení do terénu, vč. vícevrstvého PKO předp. profil 159x4,5 - 17.2 kg/m může být upřesněn dle požadavků správců překládaných IS, ČERPÁNO SE SOUHLASEM INVESTORA dle skutečně překládaných IS - vykázáno v délce nosné konstrukce: 5*18.700=93,500 [A] | 21 | #VALUE! | #VALUE!
| {5BCD6F54-01E0-4C79-A53C-45AA5BBAEDF2} | <item> | 42 | SUB | 87633 | CHRÁNIČKY Z TRUB PLASTOVÝCH DN DO 150MM | M | 36 | 36 |  |  | pružné trubky - svedení IS z ocelových chrániček do terénu, vč. napojení na oc. trubky, vč. uložení, průměr dle skutečně použitého průměru ocelové chráničky, ČERPÁNO SE SOUHLASEM INVESTORA dle skutečně překládaných IS - u OP1: 6*4.000=24,000 [A] - u OP2: 6*2.000=12,000 [B] Celkem: A+B=36,000 [C] | 21 | #VALUE! | #VALUE!
| {2C91E71A-A6BC-4A74-906A-E3A302F716FC} | <item> | 43 | SUB | 87634 | CHRÁNIČKY Z TRUB PLASTOVÝCH DN DO 200MM | M | 30 | 30 |  |  | pružné trubky - svedení IS z ocelových chrániček do terénu, vč. napojení na oc. trubky, vč. uložení, průměr dle skutečně použitého průměru ocelové chráničky, ČERPÁNO SE SOUHLASEM INVESTORA dle skutečně překládaných IS - u OP1: 5*4.000=20,000 [A] - u OP2: 5*2.000=10,000 [B] Celkem: A+B=30,000 [C] | 21 | #VALUE! | #VALUE!
| {F8315383-1DFF-4BE7-9E58-C4AC6B33F958} | <item> | 44 | SUB | 89536 | DRENÁŽNÍ VÝUSŤ Z PROST BETONU | KUS | 1 | 1 |  |  | betonové bloky pro vyústění drenážního potrubí potrubí ve svahu - opěra OP2: 1=1,000 [A] | 21 | #VALUE! | #VALUE!
<null>
1741/SO 202/9 |  | 3 |  | Oddíl |  | 9: Ostatní konstrukce a práce |  |  |  |  | 0 |  |  | #VALUE! | #VALUE!
| {CE690280-7C5A-40ED-8CAE-0EAC02F6ED76} | <item> | 45 | SUB | 91345 | NIVELAČNÍ ZNAČKY KOVOVÉ | KUS | 6 | 6 |  |  | nivelační značky (2 ks na každé opěře nad terénem) pro měření sedání, + měřické body ve středech rozpětí mostu - opěra OP1: 2=2,000 [A] - opěra OP2: 2=2,000 [B] - ocelová lávka: 2=2,000 [C] Celkem: A+B+C=6,000 [D] | 21 | #VALUE! | #VALUE!
| {E9EDEBF3-83EB-409B-B2B3-2D06F4FE281F} | <item> | 46 | SUB | 919154 | ŘEZÁNÍ OCELOVÝCH PROFILŮ PRŮŘEZU DO 7000MM2 | KUS | 13 | 13 |  |  | komplet zkrácení záporového pažení po úroveň terénu (pod úroveň zpevnění), odvoz s likvidace odřezaných částí v režii zhotovitele - dle pol. 22594 ZÁPOROVÉ PAŽENÍ Z KOVU TRVALÉ - opěra OP1: 6=6,000 [A] - dle pol. 22594 ZÁPOROVÉ PAŽENÍ Z KOVU TRVALÉ - opěra OP2: 7=7,000 [B] Celkem: A+B=13,000 [C] | 21 | #VALUE! | #VALUE!
| {1436947A-204C-445C-B200-63FB70A49A4D} | <item> | 47 | SUB | 93262x | POCHOZÍ ROŠT Z KOVU - PŘEKRYTÍ ZRCADLA MOSTU | M2 | 56.1 | 56.1 |  |  | pochozí zinkovaný rošt mezi spodními pásnicëmi ocelové NK, pro montáž IS, pochozý zinkovaný rošt u horních pásnic ocelové NK, jako ochrana vedení IS, včetně uchycení ČERPÁNO SE SOUHLASEM INVESTORA dle nutnosti revizí skutečně překládaných IS - vykázána celá půdorysná plocha na rozpětí mostu u horní i dolní pásnice: 2*1.500*18.700=56,100 [A] | 21 | #VALUE! | #VALUE!
| {16684CEF-BB3E-46A7-BDE6-FB2035254318} | <item> | 48 | SUB | 936541x | MOSTNÍ ODVODŇOVACÍ TRUBKA (POVRCHŮ IZOLACE) Z NEREZ OCELI | KUS | 0.8 | 0.8 |  |  | odvodnění zasypané části opěry OP1, průměr DN 100, min. tl. stěny 4 mm - Opěra OP1: 0.400=0,400 [A] - Opěra OP1: 0.400=0,400 [B] Celkem: A+B=0,800 [C] | 21 | #VALUE! | #VALUE!
<null>
1741/SO 301 |  | 2 |  | Objekt |  | SO 301: Přeložka vodovodu |  |  |  |  | 0 |  |  | #VALUE! | #VALUE!
1741/SO 301/1 |  | 3 |  | Oddíl |  | 1: Zemní práce |  |  |  |  | 0 |  |  | #VALUE! | #VALUE!
| {7855BE1D-5B2F-4BC6-ACA5-F94CD12F6B5A} | <item> | 1 | SUB | 113106123 | Rozebrání dlažeb ze zámkových dlaždic komunikací pro pěší ručně | M2 | 2 | 2 |  |  |  | 21 | #VALUE! | #VALUE!
| {AA554E72-490D-42E9-9ABD-7717E36D5E2F} | <item> | 2 | SUB | 113107123 | Odstranění podkladu z kameniva drceného tl přes 200 do 300 mm ručně | M2 | 9.6 | 9.6 |  |  | "komunikace" 7,6 "chodník" 2 Součet 9,6 | 21 | #VALUE! | #VALUE!
| {5A382BE8-A1AB-469C-8147-E34C87143A5F} | <item> | 3 | SUB | 113154112 | Frézování živičného krytu tl 40 mm pruh š 0,5 m pl do 500 m2 bez překážek v trase | M2 | 7.6 | 7.6 |  |  |  | 21 | #VALUE! | #VALUE!
| {7729AEFC-5220-4ECF-86A1-12D2E9E7BC9A} | <item> | 4 | SUB | 113201112 | Vytrhání obrub silničních ležatých | M | 2 | 2 |  |  |  | 21 | #VALUE! | #VALUE!
| {C4A4B087-0D9F-498B-B81F-34E995F225AC} | <item> | 5 | SUB | 115101201 | Čerpání vody na dopravní výšku do 10 m průměrný přítok do 500 l/min | HOD | 60 | 60 |  |  |  | 21 | #VALUE! | #VALUE!
| {E95455AE-3249-4D12-9322-1960FDB1865F} | <item> | 6 | SUB | 115101301 | Pohotovost čerpací soupravy pro dopravní výšku do 10 m přítok do 500 l/min | DEN | 10 | 10 |  |  |  | 21 | #VALUE! | #VALUE!
| {199E94E2-93B4-407D-9D93-E115BE260E66} | <item> | 7 | SUB | 119001406 | Dočasné zajištění potrubí z PE DN přes 200 do 500 mm | M | 9.6 | 9.6 |  |  | 8*1,2 | 21 | #VALUE! | #VALUE!
| {1709B24D-C249-4A2A-BA35-F9FE407938CC} | <item> | 8 | SUB | 119001422 | Dočasné zajištění kabelů a kabelových tratí z 6 volně ložených kabelů | M | 14.4 | 14.4 |  |  | 12*1,2 | 21 | #VALUE! | #VALUE!
| {4AF942ED-1D59-46BD-8DF0-60895B61F994} | <item> | 9 | SUB | 121151103 | Sejmutí ornice plochy do 100 m2 tl vrstvy do 200 mm strojně | M2 | 60 | 60 |  |  | 20*3 | 21 | #VALUE! | #VALUE!
| {57600888-408A-4E40-8CD7-2C8C18D6A921} | <item> | 10 | SUB | 129001101 | Příplatek za ztížení odkopávky nebo prokopávky v blízkosti inženýrských sítí | M3 | 46.08 | 46.08 |  |  | (9,6+14,4)*1,2*1,6 | 21 | #VALUE! | #VALUE!
| {EC466F9F-2AF6-405E-813C-56A8FC09DD82} | <item> | 11 | SUB | 131251102 | Hloubení jam nezapažených v hornině třídy těžitelnosti II skupiny 4 objem do 50 m3 strojně | M3 | 28.783 | 28.783 |  |  | "výustní objekt" 7,24 "šachta AŠ" 3,6*3,6*2,5-(PI*1,2*1,2*2,4) Mezisoučet 7.24 | 21 | #VALUE! | #VALUE!
| {DAADDCD3-CBAA-4D7A-B44B-6A91E9F4EF7B} | <item> | 12 | SUB | 132354203 | Hloubení zapažených rýh š do 2000 mm v hornině třídy těžitelnosti II skupiny 4 objem do 100 m3 | M3 | 81.6 | 81.6 |  |  | "PE 63" 1,2*2*34 Mezisoučet 81.6 | 21 | #VALUE! | #VALUE!
| {ED7ED735-07F3-431D-8FE0-3E006A873CA0} | <item> | 13 | SUB | 151811132 | Osazení pažicího boxu hl výkopu do 4 m š přes 1,2 do 2,5 m | M2 | 128 | 128 |  |  | 32*2*2 | 21 | #VALUE! | #VALUE!
| {83EDAB53-9A95-4DB4-8141-5C0773E8043E} | <item> | 14 | SUB | 151811232 | Odstranění pažicího boxu hl výkopu do 4 m š přes 1,2 do 2,5 m | M2 | 128 | 128 |  |  |  | 21 | #VALUE! | #VALUE!
| {A95701DF-9BDB-42A8-9930-3E74E91F3324} | <item> | 15 | SUB | 162751137 | Vodorovné přemístění přes 9 000 do 10000 m výkopku/sypaniny z horniny třídy těžitelnosti II skupiny 4 a 5 | M3 | 22.252 | 22.252 |  |  | h: výkop rýhy Součet: 81,60 m3 h1: výkop šachta Součet: 28,783 h1 z: zásyp h: výkop rýhy Součet: 81,60 m3 h1: výkop šachta Součet: 28,783 h1 l: lože Součet: 4,672 m3 o: obsyp "PE 63" 1,2*0,25*34 Součet: 10,20 m3 h+h1-o-l "výustní objekt" -3,74 "šachta AŠ" -3,64 Součet -7,38 Součet: 88,131 m3 h+h1-z | 21 | #VALUE! | #VALUE!
| {05FB5795-1E2E-4C62-BDFB-2B9F3D1CC1E9} | <item> | 16 | SUB | 171201231 | Poplatek za uložení zeminy a kamení na recyklační skládce (skládkovné) kód odpadu 17 05 04 | T | 48.954 | 48.954 |  |  | s: odvoz na skládku h+h1-z Součet: 22,252 m3 s 22,252 * 2,2 ' Přepočtené koeficientem množství | 21 | #VALUE! | #VALUE!
| {0FE8C422-9AAA-4B83-914C-F87B8EC3F57E} | <item> | 17 | SUB | 171251201 | Uložení sypaniny na skládky nebo meziskládky | M3 | 22.252 | 22.252 |  |  | s: odvoz na skládku h+h1-z Součet: 22,252 m3 s | 21 | #VALUE! | #VALUE!
| {A2829E1E-BC9F-47A8-940F-755F6B363015} | <item> | 18 | SUB | 174151101 | Zásyp jam, šachet rýh nebo kolem objektů sypaninou se zhutněním | M3 | 88.131 | 88.131 |  |  | h: výkop rýhy Součet: 81,60 m3 h1: výkop šachta Součet: 28,783 h1 l: lože Součet: 4,672 m3 o: obsyp "PE 63" 1,2*0,25*34 Součet: 10,20 m3 h+h1-o-l "výustní objekt" -3,74 "šachta AŠ" -3,64 Součet -7,38 | 21 | #VALUE! | #VALUE!
| {5F53CE0B-D7CA-4D0C-9B8A-04151AFC2879} | <item> | 19 | SUB | 175151101 | Obsypání potrubí strojně sypaninou bez prohození, uloženou do 3 m | M3 | 10.2 | 10.2 |  |  | "PE 63" 1,2*0,25*34 | 21 | #VALUE! | #VALUE!
| {F7083E86-991B-4BD9-A13C-D76BCB1A9707} | <item> | 20 | SUB | 58337310 | štěrkopísek frakce 0/4 | T | 20.4 | 20.4 |  |  | 10,2 * 2 ' Přepočtené koeficientem množství | 21 | #VALUE! | #VALUE!
| {752B3CA1-7542-4D4D-9061-7A28E61400F0} | <item> | 21 | SUB | 181951112 | Úprava pláně v hornině třídy těžitelnosti I skupiny 1 až 3 se zhutněním strojně | M2 | 60 | 60 |  |  | r: sejmutí ornice 20*3 Součet: 60,00 m2 r | 21 | #VALUE! | #VALUE!
<null>
1741/SO 301/4 |  | 3 |  | Oddíl |  | 4: Vodorovné konstrukce |  |  |  |  | 0 |  |  | #VALUE! | #VALUE!
| {F16D7B96-AF17-4A2B-8E06-251347299D1E} | <item> | 22 | SUB | 451572111 | Lože pod potrubí otevřený výkop z kameniva drobného těženého | M3 | 4.672 | 4.672 |  |  | "PE 63" 1,2*0,1*34 "šachta" 1,6*1,6*0,1 "výustní objekt" 1,6*2,1*0,1 Mezisoučet 4.672000000000001 | 21 | #VALUE! | #VALUE!
| {087AD000-7CC7-4BDB-9ED3-A59963674B8D} | <item> | 23 | SUB | 452311151 | Podkladní desky z betonu prostého bez zvýšených nároků na prostředí tř. C 20/25 otevřený výkop | M3 | 0.301 | 0.301 |  |  | "pod VO" 0,104 "pod šachtu AŠ" 0,197 Součet 0,301 | 21 | #VALUE! | #VALUE!
| {7BF7E948-79C8-4A16-A60B-9058F2F6D592} | <item> | 24 | SUB | 452311172 | Beton prostý se zvýšenými nároky na prostředí tř. C 30/37 otevřený výkop | M3 | 2.434 | 2.434 |  |  | "VO" 0,532*2+1,17 "šachta AŠ" 0,2 Součet 2,434 | 21 | #VALUE! | #VALUE!
| {3B2ECB8D-4530-427C-A404-0D7E77425DEE} | <item> | 25 | SUB | 452313151 | Podkladní bloky z betonu prostého bez zvýšených nároků na prostředí tř. C 20/25 otevřený výkop | M3 | 0.153 | 0.153 |  |  | "bloky" 0,3*0,3*0,3*3 "patka" 0,3*0,3*0,8 Součet 0,153 | 21 | #VALUE! | #VALUE!
| {EB3C8FCE-B734-42D2-ABC6-B3DDEB3C4AAE} | <item> | 26 | SUB | 452351101 | Bednění podkladních desek nebo bloků nebo sedlového lože otevřený výkop | M2 | 8.1 | 8.1 |  |  | 0,9*1,5*2*3 | 21 | #VALUE! | #VALUE!
| {7E984DF3-2A81-45A3-B043-C9150D82911B} | <item> | 27 | SUB | 452353101 | Bednění podkladních bloků otevřený výkop | M2 | 0.93 | 0.93 |  |  | 0,3*0,3*2+0,3*0,8*2+0,3*0,3*3 | 21 | #VALUE! | #VALUE!
| {7B8617EF-AF5D-43DB-8443-FFD9CBFB7536} | <item> | 28 | SUB | 452368211 | Výztuž podkladních desek nebo bloků nebo pražců otevřený výkop ze svařovaných sítí Kari | T | 0.05 | 0.05 |  |  | "VO " 6,96*0,001*7,2 | 21 | #VALUE! | #VALUE!
| {8EFDAAF3-1B69-45D5-8EB9-A183C6F58B0A} | <item> | 29 | SUB | 452368211.1 | Mtž. dod TRNY - ŽEB. OCEL O16 V ODSTUPU 200mm | KUS | 28 | 28 |  |  | "VO " 28 | 21 | #VALUE! | #VALUE!
| {853277EA-A62A-4AAE-8A0B-4C9D83CF2485} | <item> | 30 | SUB | 465513227 | Dlažba z lomového kamene na cementovou maltu s vyspárováním tl 250 mm pro hráze | M2 | 1.05 | 1.05 |  |  |  | 21 | #VALUE! | #VALUE!
<null>
1741/SO 301/767 |  | 3 |  | Oddíl |  | 767: Konstrukce zámečnické |  |  |  |  | 0 |  |  | #VALUE! | #VALUE!
| {0AF71C3F-BF9C-46E2-9A2D-6746303C19B6} | <item> | 88 | SUB | 1R | Mtž+ dod sedel vč. chem. kotev a matic | KUS | 12 | 12 |  |  |  | 21 | #VALUE! | #VALUE!
| {A07CDF5B-10DB-4A42-A636-D80888C391DE} | <item> | 89 | SUB | 998767101 | Přesun hmot tonážní pro zámečnické konstrukce v objektech v do 6 m | T | 0.012 | 0.012 |  |  |  | 21 | #VALUE! | #VALUE!
<null>
1741/SO 301/8_00 |  | 3 |  | Oddíl |  | 8_00: Trubní vedení |  |  |  |  | 0 |  |  | #VALUE! | #VALUE!
| {080AF3CC-9885-4B61-A529-405F4F3E6C10} | <item> | 31 | SUB | 857242122.1 | Montáž litinových tvarovek přírubových otevřený výkop DN 80 | KUS | 12 | 12 |  |  |  | 21 | #VALUE! | #VALUE!
| {F34CCFE7-1F5E-4148-A4A6-16F9EDD418CD} | <item> | 32 | SUB | RMAT0003 | litinová tvarovka přírubová PŘ. J. 0400 "2000" D63/DN50 PN16 | KUS | 4 | 4 |  |  |  | 21 | #VALUE! | #VALUE!
| {4FBA8FC3-6A32-4E06-AD3F-67C49ED01865} | <item> | 33 | SUB | RMAT0004 | litinová tvarovka přírubová FF KUS 8500 DN50 L=1000 PN16 | KUS | 2 | 2 |  |  |  | 21 | #VALUE! | #VALUE!
| {6E32C4F8-455E-4F30-BF47-A8086DDB70C7} | <item> | 34 | SUB | RMAT0005 | litinová tvarovka přírubová SYNOFLEX 7994 DN50(56-71) PN10 | KUS | 1 | 1 |  |  |  | 21 | #VALUE! | #VALUE!
| {9BAE7C5E-B63B-44A5-AB67-A0D4F6BE8587} | <item> | 35 | SUB | RMAT0006 | litinová tvarovka přírubová SYNOFLEX 7974 DN50(56-71) PN16 | KUS | 1 | 1 |  |  |  | 21 | #VALUE! | #VALUE!
| {52A8C6CB-F6E3-42C4-B3D4-1CCE3BC8C781} | <item> | 36 | SUB | RMAT0007 | litinová tvarovka přírubová MMA 8525 "S2000" D63/DN50 PN16 | KUS | 1 | 1 |  |  |  | 21 | #VALUE! | #VALUE!
| {494CA96F-A41E-45C1-AF73-4210B2760B46} | <item> | 37 | SUB | RMAT0009 | litinová tvarovka přírubová PP 90° 5049 KOLENO DN50 PN16 | KUS | 2 | 2 |  |  |  | 21 | #VALUE! | #VALUE!
| {24C2BCE8-3BF6-4962-B970-3284F22FE70B} | <item> | 38 | SUB | RMAT00010 | litinová tvarovka přírubová T KUS 8510 DN50/DN50 PN16 | KUS | 1 | 1 |  |  |  | 21 | #VALUE! | #VALUE!
| {043AFB21-CC75-4C50-AA2A-3DBF92CB9693} | <item> | 39 | SUB | 871211141 | Montáž potrubí z PE100 SDR 11 otevřený výkop svařovaných na tupo D 63 x 5,8 mm | M | 34 | 34 |  |  |  | 21 | #VALUE! | #VALUE!
| {45B9617D-B913-476B-887D-FCE6988611B2} | <item> | 40 | SUB | RMAT0012 | TRUBKA PE-HD D63x5,8mm SDR11 RC (dle PAS 1075) PN16 | M | 34.51 | 34.51 |  |  | 34 * 1,015 ' Přepočtené koeficientem množství | 21 | #VALUE! | #VALUE!
| {6FCCD696-3946-42DB-BD86-926CCE2DA4D0} | <item> | 41 | SUB | 871211141.1R | Montáž potrubí z PE100 SDR 11 otevřený výkop svařovaných na tupo D 63 x 5,8 mm + PUR izolace PN16 | M | 26 | 26 |  |  |  | 21 | #VALUE! | #VALUE!
| {C729C863-7857-4AC4-AC87-AEE56572DABD} | <item> | 42 | SUB | RMAT00036 | TRUBKA PE-IZOLOVANÁ D63 + PUR izolace PN16 vč intengrovaným topným drátem | M | 26.26 | 26.26 |  |  | 26 * 1,01 ' Přepočtené koeficientem množství | 21 | #VALUE! | #VALUE!
| {6EBCA55B-B0A4-4BAA-A07A-149A87C1B042} | <item> | 43 | SUB | 871251811 | Bourání stávajícího potrubí z polyetylenu D přes 50 do 90 mm | M | 15 | 15 |  |  |  | 21 | #VALUE! | #VALUE!
| {A8E83608-E33C-4242-A23D-49436966C690} | <item> | 44 | SUB | 877211110 | Montáž elektrokolen 45° na vodovodním potrubí z PE trub d 63 | KUS | 4 | 4 |  |  |  | 21 | #VALUE! | #VALUE!
| {F974C22A-0488-4A6C-A531-459C22712292} | <item> | 45 | SUB | RMAT0013 | W KOLENO 90° D63 PN16 | KUS | 4 | 4 |  |  |  | 21 | #VALUE! | #VALUE!
| {D0202FAB-FB71-4AB2-89E8-9B751E6C2094} | <item> | 46 | SUB | 890451851 | Bourání šachet z prefabrikovaných skruží strojně obestavěného prostoru | M3 | 10.857 | 10.857 |  |  | "šachta AŠ" (PI*1,2*1,2*2,4) | 21 | #VALUE! | #VALUE!
| {AA7D40F6-9DF3-431D-99EF-AA7B87D1507B} | <item> | 47 | SUB | 891211112 | Montáž vodovodních šoupátek otevřený výkop DN 50 | KUS | 3 | 3 |  |  |  | 21 | #VALUE! | #VALUE!
| {E425B0F8-E7E8-4D9B-BB40-4B15E6945705} | <item> | 48 | SUB | RMAT0001 | Š 4041E3 "2000" D63/DN50 PN16 | KUS | 2 | 2 |  |  |  | 21 | #VALUE! | #VALUE!
| {E7FA806F-7058-466F-B04B-3890964EF1AE} | <item> | 49 | SUB | RMAT00018 | ZOV 9874 2"(DN50) PN16 | KUS | 1 | 1 |  |  |  | 21 | #VALUE! | #VALUE!
| {C39D4620-1C55-4557-808B-0DEB2EF15502} | <item> | 50 | SUB | 891211222 | Montáž vodovodních šoupátek s ručním kolečkem v šachtách DN 50 | KUS | 1 | 1 |  |  |  | 21 | #VALUE! | #VALUE!
| {2B90A35B-B941-4C45-97ED-8247280619D4} | <item> | 51 | SUB | RMAT0001 | Š 4041E3 "2000" D63/DN50 PN16 | KUS | 1 | 1 |  |  |  | 21 | #VALUE! | #VALUE!
| {CFE782D4-92C8-45FD-8438-296238737072} | <item> | 52 | SUB | RMAT0002 | RK 7800 DN50 PN16 | KUS | 1 | 1 |  |  |  | 21 | #VALUE! | #VALUE!
| {7DA93C23-D65F-455C-8A29-A2A7A105512E} | <item> | 53 | SUB | 891219111 | Montáž navrtávacích pasů na potrubí z jakýchkoli trub DN 50 | KUS | 2 | 2 |  |  |  | 21 | #VALUE! | #VALUE!
| {8A0FE8DF-C93C-495E-803C-D82695348BA0} | <item> | 54 | SUB | RMAT0008 | navrtávací pas ZS 9500E2 TELESK. DN50 1,30-1,80m PN16 | KUS | 2 | 2 |  |  |  | 21 | #VALUE! | #VALUE!
| {C4FA7C63-602A-4218-B0AE-994A1BBB5B92} | <item> | 55 | SUB | 892233122 | Proplach a dezinfekce vodovodního potrubí DN od 40 do 70 | M | 60 | 60 |  |  |  | 21 | #VALUE! | #VALUE!
| {8E602564-80AF-4944-BCE7-3BA1D59DED5A} | <item> | 56 | SUB | 892241111 | Tlaková zkouška vodou potrubí DN do 80 | M | 60 | 60 |  |  |  | 21 | #VALUE! | #VALUE!
| {E17B9A73-C822-4472-8FBC-F6DBFC7B00E9} | <item> | 57 | SUB | 892372111 | Zabezpečení konců potrubí DN do 300 při tlakových zkouškách vodou | KUS | 2 | 2 |  |  |  | 21 | #VALUE! | #VALUE!
| {793A3F29-52C9-4BB8-95D3-FA8BB0261D1E} | <item> | 58 | SUB | 894410103 | Osazení betonových dílců pro kanalizační šachty DN 1000 šachtové dno výšky 1000 mm | KUS | 1 | 1 |  |  |  | 21 | #VALUE! | #VALUE!
| {455EC3EC-E140-44C8-8E19-A2F6BF7ED7B0} | <item> | 59 | SUB | 59224339 | dno betonové šachty kanalizační přímé 100x100x60cm | KUS | 1 | 1 |  |  |  | 21 | #VALUE! | #VALUE!
| {B2E427EF-FC66-42E2-9D55-5D5D185554EB} | <item> | 60 | SUB | 894410212 | Osazení betonových dílců pro kanalizační šachty DN 1000 skruž rovná výšky 500 mm | KUS | 3 | 3 |  |  |  | 21 | #VALUE! | #VALUE!
| {F14629A3-5EB1-4B6C-996A-CF8F3B53BB88} | <item> | 61 | SUB | 59224068 | skruž betonová DN 1000x500 PS, 100x50x12cm | KUS | 3 | 3 |  |  |  | 21 | #VALUE! | #VALUE!
| {2398A86A-303B-474F-9D32-12D3C46DE000} | <item> | 62 | SUB | 894410302 | Osazení betonových dílců pro kanalizační šachty DN 1000 deska zákrytová | KUS | 1 | 1 |  |  |  | 21 | #VALUE! | #VALUE!
| {12F2A89A-0778-46CF-8534-87024965C2EA} | <item> | 63 | SUB | 59224315 | deska betonová zákrytová pro kruhové šachty 100/62,5x16,5cm | KUS | 1 | 1 |  |  |  | 21 | #VALUE! | #VALUE!
| {EAD28877-7A81-42C3-9254-7C71FBD382A3} | <item> | 64 | SUB | 899203112 | Osazení mříží oc. včetně rámů | KUS | 1 | 1 |  |  |  | 21 | #VALUE! | #VALUE!
| {7C73D372-A51E-49D1-B255-F9AE1553DF9E} | <item> | 65 | SUB | RMAT0014 | OC. MŘÍŽ, PKO ÚPRAVA-ŽÁROVÉ ZINKOVÁNÍ | KUS | 1 | 1 |  |  |  | 21 | #VALUE! | #VALUE!
| {3DED277F-85D4-4787-8B08-B3F5687F8BEB} | <item> | 66 | SUB | 899401112 | Osazení poklopů litinových šoupátkových | KUS | 2 | 2 |  |  |  | 21 | #VALUE! | #VALUE!
| {5AE95C4A-4EFE-4B38-A44E-A9BE5826A7B9} | <item> | 67 | SUB | 533331 | POKL. 1750 TH., Š A COMBI T PN10 | KUS | 2 | 2 |  |  |  | 21 | #VALUE! | #VALUE!
| {484F38AE-8105-4474-AE26-3AC3812FD69C} | <item> | 68 | SUB | 533332 | PODKL. DESKA 3481 UNIV. ŠOUP. POKL. PN10 | KUS | 2 | 2 |  |  |  | 21 | #VALUE! | #VALUE!
| {9F97F96F-8FD7-474C-842F-466B9C6D042E} | <item> | 69 | SUB | 899401113 | Osazení poklopů litinových hydrantových | KUS | 1 | 1 |  |  |  | 21 | #VALUE! | #VALUE!
| {FF2F5C9B-C398-4775-A14E-FF809478F271} | <item> | 70 | SUB | 42291452 | poklop litinový hydrantový DN 80 | KUS | 1 | 1 |  |  |  | 21 | #VALUE! | #VALUE!
| {8AFD04F6-0219-48CD-B8E9-AC0AEB9DCACE} | <item> | 71 | SUB | 899712111 | Orientační tabulky na zdivu | KUS | 3 | 3 |  |  |  | 21 | #VALUE! | #VALUE!
| {9A4D5AE5-FC67-404E-9919-714392149C3F} | <item> | 72 | SUB | 899713111 | Tyč modrobílá, dl. 2m PN10 | KUS | 1 | 1 |  |  |  | 21 | #VALUE! | #VALUE!
| {0DA1973A-4841-479D-AC6E-2374D85A4607} | <item> | 73 | SUB | 899721111 | Signalizační vodič DN do 150 mm na potrubí | M | 40 | 40 |  |  |  | 21 | #VALUE! | #VALUE!
| {A6F68189-9F7B-4D0C-BDEA-1BF8FBED2103} | <item> | 74 | SUB | 899722113 | Krytí potrubí z plastů výstražnou fólií z PVC 34cm | M | 35 | 35 |  |  |  | 21 | #VALUE! | #VALUE!
| {52E018B8-9A4C-44EF-AFBB-6DF63DA2C540} | <item> | 75 | SUB | 8999 | Suchovod PE D 63 | M | 35 | 35 |  |  |  | 21 | #VALUE! | #VALUE!
| {85D40D20-4AA1-4BC8-8CBB-9842CBC0FF95} | <item> | 76 | SUB | 899911102.1 | KLUZNÁ OBJÍMKA RACI TYP 1A+1B, 36mm PN16 | KUS | 13 | 13 |  |  |  | 21 | #VALUE! | #VALUE!
| {44E156EB-3F9E-44E4-866E-DD742D5E524F} | <item> | 77 | SUB | 899913142.1 | MANŽETA D63/DN150 PN16 | KUS | 2 | 2 |  |  |  | 21 | #VALUE! | #VALUE!
| {7D7285FB-68F2-4010-88A6-6F75806A3184} | <item> | 78 | SUB | 899914111 | Montáž ocelové chráničky D 150x3,0mm PN16 | M | 15 | 15 |  |  |  | 21 | #VALUE! | #VALUE!
| {9642F563-680C-4600-AEB0-93C51B7471EA} | <item> | 79 | SUB | RMAT0011 | CHRÁNIČKA-TRUBKA OC 150x3,0mm PN16 | M | 15 | 15 |  |  |  | 21 | #VALUE! | #VALUE!
<null>
1741/SO 301/9_00 |  | 3 |  | Oddíl |  | 9_00: Ostatní konstrukce a práce, bourání |  |  |  |  | 0 |  |  | #VALUE! | #VALUE!
| {420643BD-F6A6-42CB-8009-80A427D58CED} | <item> | 80 | SUB | 919735112 | Řezání stávajícího živičného krytu hl přes 50 do 100 mm | M | 19 | 19 |  |  |  | 21 | #VALUE! | #VALUE!
| {4778F4E1-A5A6-4140-8745-F23806C83048} | <item> | 81 | SUB | 977151121 | Jádrové vrty diamantovými korunkami do stavebních materiálů D přes 110 do 120 mm | M | 0.36 | 0.36 |  |  | 3*0,12 | 21 | #VALUE! | #VALUE!
| {F3727DB5-983B-4B2D-8C7B-3FEA155DE55C} | <item> | 82 | SUB | 9991R | Mtž + dod PROSTUPOVÉ TĚSNĚNÍ DISALS 275 CS-10 seg. PN16 | KUS | 3 | 3 |  |  |  | 21 | #VALUE! | #VALUE!
<null>
1741/SO 301/997 |  | 3 |  | Oddíl |  | 997: Přesun sutě |  |  |  |  | 0 |  |  | #VALUE! | #VALUE!
| {603AFC0D-30A6-4763-9CB8-96334223F76A} | <item> | 83 | SUB | 997221571 | Vodorovná doprava vybouraných hmot do 1 km | T | 10.106 | 10.106 |  |  |  | 21 | #VALUE! | #VALUE!
| {56D2018F-726F-4777-BD6D-CD92A0CB5FB4} | <item> | 84 | SUB | 997221579 | Příplatek ZKD 1 km u vodorovné dopravy vybouraných hmot | T | 101.06 | 101.06 |  |  | 10,106 * 10 ' Přepočtené koeficientem množství | 21 | #VALUE! | #VALUE!
| {66BFF750-2DAF-45C1-A18F-185AE8E12E57} | <item> | 85 | SUB | 997221612 | Nakládání vybouraných hmot na dopravní prostředky pro vodorovnou dopravu | T | 10.106 | 10.106 |  |  |  | 21 | #VALUE! | #VALUE!
| {8CE261C0-B53A-4A2D-A38F-BF538D05760F} | <item> | 86 | SUB | 997221655 | Poplatek za uložení na skládce | T | 10.106 | 10.106 |  |  |  | 21 | #VALUE! | #VALUE!
<null>
1741/SO 301/998 |  | 3 |  | Oddíl |  | 998: Přesun hmot |  |  |  |  | 0 |  |  | #VALUE! | #VALUE!
| {71053423-B396-453B-9B27-0F9A348557E8} | <item> | 87 | SUB | 998276101.1 | Přesun hmot pro trubní vedení z trub z plastických hmot otevřený výkop | T | 58.534 | 58.534 |  |  |  | 21 | #VALUE! | #VALUE!
<null>
1741/SO 301/VRN1 |  | 3 |  | Oddíl |  | VRN1: Průzkumné, geodetické a projektové práce |  |  |  |  | 0 |  |  | #VALUE! | #VALUE!
| {5C154693-7367-492B-9B5B-3CF347AA8E75} | <item> | 90 | SUB | 012203000 | Geodetické práce při provádění stavby | KPL | 1 | 1 |  |  |  | 21 | #VALUE! | #VALUE!
| {10C6DF74-0505-4DCB-9EE2-EE48D6446AC8} | <item> | 91 | SUB | 012303000 | Geodetické práce po výstavbě | KPL | 1 | 1 |  |  |  | 21 | #VALUE! | #VALUE!
| {050A131F-CDC6-4F6C-85CD-E2C70C3583FB} | <item> | 92 | SUB | 013244000 | Dokumentace pro provádění stavby RDS | KPL | 1 | 1 |  |  |  | 21 | #VALUE! | #VALUE!
<null>
1741/SO 401 |  | 2 |  | Objekt |  | SO 401: Přeložka veřejného osvětlení |  |  |  |  | 0 |  |  | #VALUE! | #VALUE!
1741/SO 401/0 |  | 3 |  | Oddíl |  | 0: Všeobecné konstrukce a práce |  |  |  |  | 0 |  |  | #VALUE! | #VALUE!
| {FC17470D-8178-436F-B1FD-A66481D0D602} | <item> | 1 | SUB | 015111 | POPLATKY ZA LIKVIDACŮ ODPADŮ NEKONTAMINOVANÝCH - 17 05 04 VYTĚŽENÉ ZEMINY A HORNINY - I. TŘÍDA TĚŽITELNOSTI | T | 11 | 11 |  |  | Viz. projektová dokumentace | 21 | #VALUE! | #VALUE!
| {18A874A7-B5D8-4697-B9F7-CB0B8FC0343C} | <item> | 2 | SUB | 015140 | POPLATKY ZA LIKVIDACŮ ODPADŮ NEKONTAMINOVANÝCH - 17 01 01 BETON Z DEMOLIC OBJEKTŮ, ZÁKLADŮ TV | T | 2.6 | 2.6 |  |  | Viz. projektová dokumentace | 21 | #VALUE! | #VALUE!
| {F1FE9702-00C8-4E8B-A873-A81562140113} | <item> | 3 | SUB | 015240 | POPLATKY ZA LIKVIDACŮ ODPADŮ NEKONTAMINOVANÝCH - 20 03 99 ODPAD PODOBNÝ KOMUNÁLNÍMU ODPADU | T | 0.5 | 0.5 |  |  | Viz. projektová dokumentace | 21 | #VALUE! | #VALUE!
<null>
1741/SO 401/1 |  | 3 |  | Oddíl |  | 1: Zemní práce |  |  |  |  | 0 |  |  | #VALUE! | #VALUE!
| {D56466DC-D5DC-447C-89D8-80DC34D346C0} | <item> | 4 | SUB | 11090 | VŠEOBECNÉ VYKLIZENÍ OSTATNÍCH PLOCH | M2 | 52 | 52 |  |  | Viz. projektová dokumentace | 21 | #VALUE! | #VALUE!
| {BF58C145-E2ED-4099-8A2C-872F802D66B3} | <item> | 5 | SUB | 113328 | ODSTRAN PODKL ZPEVNĚNÝCH PLOCH Z KAMENIVA NESTMEL, ODVOZ DO 20KM | M3 | 1 | 1 |  |  | Viz. projektová dokumentace | 21 | #VALUE! | #VALUE!
| {22C32BBD-4B76-49B5-9C9A-2A0C32C86C70} | <item> | 6 | SUB | 13173 | HLOUBENÍ JAM ZAPAŽ I NEPAŽ TŘ. I | M3 | 4 | 4 |  |  | Viz. projektová dokumentace | 21 | #VALUE! | #VALUE!
| {7E6B41B6-6ABF-45EC-86E0-F9F9AFE20BB2} | <item> | 7 | SUB | 13173B | HLOUBENÍ JAM ZAPAŽ I NEPAŽ TŘ. I - DOPRAVA | M3KM | 42 | 42 |  |  | Viz. projektová dokumentace | 21 | #VALUE! | #VALUE!
| {9FD69A54-1758-4A2C-ADC6-8E966A7C6C56} | <item> | 8 | SUB | 17481 | ZÁSYP JAM A RÝH Z NAKUPOVANÝCH MATERIÁLŮ | M3 | 18.6 | 18.6 |  |  | Viz. projektová dokumentace | 21 | #VALUE! | #VALUE!
| {E80CD8C8-63A7-412C-9DE8-5125BC7B330F} | <item> | 9 | SUB | 18090 | VŠEOBECNÉ ÚPRAVY OSTATNÍCH PLOCH | M2 | 52 | 52 |  |  | Viz. projektová dokumentace | 21 | #VALUE! | #VALUE!
<null>
1741/SO 401/132 |  | 3 |  | Oddíl |  | 132: rýh |  |  |  |  | 0 |  |  | #VALUE! | #VALUE!
| {171C999A-CC19-4DEA-83E1-F41A165E4986} | <item> | 10 | SUB | 13273 | HLOUBENÍ RÝH ŠÍŘ DO 2M PAŽ I NEPAŽ TŘ. I | M3 | 18 | 18 |  |  | Viz. projektová dokumentace | 21 | #VALUE! | #VALUE!
| {4428FBFD-21DE-4991-ABCD-A0783FB685BB} | <item> | 11 | SUB | 13273B | HLOUBENÍ RÝH ŠÍŘ DO 2M PAŽ I NEPAŽ TŘ. I - DOPRAVA | M3KM | 165 | 165 |  |  | Viz. projektová dokumentace | 21 | #VALUE! | #VALUE!
<null>
1741/SO 401/2 |  | 3 |  | Oddíl |  | 2: Základy |  |  |  |  | 0 |  |  | #VALUE! | #VALUE!
| {2BEEAB52-8D07-4E44-AC16-1C14B7857BFE} | <item> | 12 | SUB | 272314 | ZÁKLADY Z PROSTÉHO BETONU DO C25/30 (B30) | M3 | 1.4 | 1.4 |  |  | Viz. projektová dokumentace | 21 | #VALUE! | #VALUE!
<null>
1741/SO 401/4 |  | 3 |  | Oddíl |  | 4: Vodorovné konstrukce |  |  |  |  | 0 |  |  | #VALUE! | #VALUE!
| {0F603E33-6109-490D-8ED7-0A94ED4737FD} | <item> | 13 | SUB | 45157 | PODKLADNÍ A VÝPLŇOVÉ VRSTVY Z KAMENIVA TĚŽENÉHO | M3 | 4.15 | 4.15 |  |  | Viz. projektová dokumentace | 21 | #VALUE! | #VALUE!
<null>
1741/SO 401/7 |  | 3 |  | Oddíl |  | 7: Přidružená stavební výroba |  |  |  |  | 0 |  |  | #VALUE! | #VALUE!
| {562C0842-4859-40E0-9062-B35AA93F6172} | <item> | 14 | SUB | 702211 | KABELOVÁ CHRÁNIČKA ZEMNÍ DN DO 100 MM | M | 110 | 110 |  |  | Viz. projektová dokumentace | 21 | #VALUE! | #VALUE!
| {F0DE2226-F6A1-41B9-AF65-4EB35E624077} | <item> | 15 | SUB | 702212 | KABELOVÁ CHRÁNIČKA ZEMNÍ DN PŘES 100 DO 200 MM | M | 10 | 10 |  |  | Viz. projektová dokumentace | 21 | #VALUE! | #VALUE!
| {DE57BCA9-BEE0-4721-BE36-3E9B1B16E01A} | <item> | 16 | SUB | 702312 | ZAKRYTÍ KABELŮ VÝSTRAŽNOU FÓLIÍ ŠÍŘKY PŘES 20 DO 40 CM | M | 52 | 52 |  |  | Viz. projektová dokumentace | 21 | #VALUE! | #VALUE!
| {C25A734E-3EE9-41B7-B113-4D3EE2DCBD98} | <item> | 17 | SUB | 709210 | KŘIŽOVATKA KABELOVÝCH VEDENÍ SE STÁVAJÍCÍ INŽENÝRSKOU SÍTÍ (KABELEM, POTRUBÍM APOD.) | KUS | 5 | 5 |  |  | Viz. projektová dokumentace | 21 | #VALUE! | #VALUE!
| {BFAA7590-3787-4288-8906-EE01D44723D0} | <item> | 18 | SUB | 709612 | DEMONTÁŽ CHRÁNIČKY/TRUBKY | M | 25 | 25 |  |  | Viz. projektová dokumentace | 21 | #VALUE! | #VALUE!
| {BBF12BF5-7B42-4E10-96F9-6B4FD3D3A411} | <item> | 19 | SUB | 742F12 | KABEL NN NEBO VODIČ JEDNOŽÍLOVÝ CU S PLASTOVOU IZOLACÍ OD 4 DO 16 MM2 | M | 1 | 1 |  |  | Viz. projektová dokumentace | 21 | #VALUE! | #VALUE!
| {49A4A711-6888-4F72-989C-0CD841B2E113} | <item> | 20 | SUB | 742G11 | KABEL NN DVOU- A TŘÍŽÍLOVÝ CU S PLASTOVOU IZOLACÍ DO 2,5 MM2 | M | 15 | 15 |  |  | Viz. projektová dokumentace | 21 | #VALUE! | #VALUE!
| {99E3DE16-645C-45A9-993F-B9CEF114AFD5} | <item> | 21 | SUB | 742G12 | KABEL NN DVOU- A TŘÍŽÍLOVÝ CU S PLASTOVOU IZOLACÍ OD 4 DO 16 MM2 | M | 110 | 110 |  |  | Viz. projektová dokumentace | 21 | #VALUE! | #VALUE!
| {A5FC67AA-64DB-44F4-B99B-0CCAC82C94DF} | <item> | 22 | SUB | 742L11 | UKONČENÍ DVOU AŽ PĚTIŽÍLOVÉHO KABELU V ROZVADĚČI NEBO NA PŘÍSTROJI DO 2,5 MM2 | KUS | 2 | 2 |  |  | Viz. projektová dokumentace | 21 | #VALUE! | #VALUE!
| {8EE21FE4-C3A1-47D4-8008-F50791D8F1C7} | <item> | 23 | SUB | 742L12 | UKONČENÍ DVOU AŽ PĚTIŽÍLOVÉHO KABELU V ROZVADĚČI NEBO NA PŘÍSTROJI OD 4 DO 16 MM2 | KUS | 4 | 4 |  |  | Viz. projektová dokumentace | 21 | #VALUE! | #VALUE!
| {C6354127-914F-4997-9D59-B0F56CA2DA94} | <item> | 24 | SUB | 742Z23 | DEMONTÁŽ KABELOVÉHO VEDENÍ NN | M | 110 | 110 |  |  | Viz. projektová dokumentace | 21 | #VALUE! | #VALUE!
| {DC1698EE-3267-4735-80E2-2B473BE1E5CA} | <item> | 25 | SUB | 743122 | OSVĚTLOVACÍ STOŽÁR PEVNÝ ŽÁROVĚ ZINKOVANÝ DÉLKY PŘES 6,5 DO 12 M | KUS | 1 | 1 |  |  | Viz. projektová dokumentace | 21 | #VALUE! | #VALUE!
| {2385DF96-2FF6-4E72-8814-2040737D66D3} | <item> | 26 | SUB | 743151 | OSVĚTLOVACÍ STOŽÁR - STOŽÁROVÁ ROZVODNICE S 1-2 JISTÍCÍMI PRVKY | KUS | 1 | 1 |  |  | Viz. projektová dokumentace | 21 | #VALUE! | #VALUE!
| {E9BEECD2-F6B0-4A3A-87DD-F74AD2A3A997} | <item> | 27 | SUB | 743312 | VÝLOŽNÍK PRO MONTÁŽ SVÍTIDLA NA STOŽÁR JEDNORAMENNÝ DÉLKA VYLOŽENÍ PŘES 1 DO 2 M | KUS | 1 | 1 |  |  | Viz. projektová dokumentace | 21 | #VALUE! | #VALUE!
| {95D73357-2B1F-4BCF-93FD-680F6F339227} | <item> | 28 | SUB | 743Z11 | DEMONTÁŽ OSVĚTLOVACÍHO STOŽÁRU ULIČNÍHO VÝŠKY DO 15 M | KUS | 1 | 1 |  |  | Viz. projektová dokumentace | 21 | #VALUE! | #VALUE!
| {8DE8DB86-DF2D-4394-A94D-F726D11D8731} | <item> | 29 | SUB | 743Z35 | DEMONTÁŽ a MONTÁŽ SVÍTIDLA Z OSVĚTLOVACÍHO STOŽÁRU VÝŠKY DO 15 M | KUS | 1 | 1 |  |  | Viz. projektová dokumentace | 21 | #VALUE! | #VALUE!
| {D7F13175-7DC2-47CD-B8A9-6E2934D615B0} | <item> | 30 | SUB | 747212 | CELKOVÁ PROHLÍDKA, ZKOUŠENÍ, MĚŘENÍ A VYHOTOVENÍ VÝCHOZÍ REVIZNÍ ZPRÁVY, PRO OBJEM IN PŘES 100 DO 500 TIS. | KUS | 1 | 1 |  |  | Viz. projektová dokumentace | 21 | #VALUE! | #VALUE!
| {81B8C009-6463-44CB-86FC-BD0BCA72E6B8} | <item> | 31 | SUB | 747705 | MANIPULACE NA ZAŘÍZENÍCH PROVÁDĚNÉ PROVOZOVATELEM | HOD | 16 | 16 |  |  | Viz. projektová dokumentace | 21 | #VALUE! | #VALUE!
<null>
1741/SO 401/74 |  | 3 |  | Oddíl |  | 74: Elektroinstalace - silnoproud |  |  |  |  | 0 |  |  | #VALUE! | #VALUE!
| {77435144-BBB3-4423-A4BF-88319562D744} | <item> | 32 | SUB | 741811 | UZEMŇOVACÍ VODIČ NA POVRCHU FEZN DO 120 MM2 | M | 1 | 1 |  |  | Viz. projektová dokumentace | 21 | #VALUE! | #VALUE!
| {5ADD6968-4117-4A8B-A221-492100054654} | <item> | 33 | SUB | 741911 | UZEMŇOVACÍ VODIČ V ZEMI FEZN DO 120 MM2 | M | 30 | 30 |  |  | Viz. projektová dokumentace | 21 | #VALUE! | #VALUE!
| {E77E55FC-522A-4035-8AB3-CB2400FB0FA7} | <item> | 34 | SUB | 741C05 | SPOJOVÁNÍ UZEMŇOVACÍCH VODIČŮ | KUS | 2 | 2 |  |  | Viz. projektová dokumentace | 21 | #VALUE! | #VALUE!
| {ACBBAFE9-F20D-48D6-B0AF-71B4D4D0D799} | <item> | 35 | SUB | 742O13 | ZATAŽENÍ KABELU DO CHRÁNIČKY - KABEL DO 4 KG/M | M | 110 | 110 |  |  | Viz. projektová dokumentace | 21 | #VALUE! | #VALUE!
| {260B8139-B65C-44CB-BFAA-D1557E967BBF} | <item> | 36 | SUB | 742O15 | OZNAČOVACÍ ŠTÍTEK NA KABEL | KUS | 4 | 4 |  |  | Viz. projektová dokumentace | 21 | #VALUE! | #VALUE!
| {CDDB1A3F-FFD9-4355-9CBB-29946484BEC0} | <item> | 37 | SUB | 743Z92 | DEMONTÁŽ - ODVOZ (NA LIKVIDACI ODPADŮ NEBO JINÉ URČENÉ MÍSTO) | T.KM | 15 | 15 |  |  | Viz. projektová dokumentace | 21 | #VALUE! | #VALUE!
| {4A25382B-FC11-40DE-AC5E-72607AB87662} | <item> | 38 | SUB | 747511 | ZKOUŠKY VODIČŮ A KABELŮ NN PRŮŘEZU ŽÍLY DO 5X25 MM2 | KUS | 1 | 1 |  |  | Viz. projektová dokumentace | 21 | #VALUE! | #VALUE!
| {2458BFA7-F3F0-4B98-AD2E-87526092B6C1} | <item> | 39 | SUB | 747701 | DOKONČOVACÍ MONTÁŽNÍ PRÁCE NA ELEKTRICKÉM ZAŘÍZENÍ | HOD | 16 | 16 |  |  | Viz. projektová dokumentace | 21 | #VALUE! | #VALUE!
| {E0A93353-1633-47D3-9236-DB708E9D8FF8} | <item> | 40 | SUB | 748242 | PÍSMENA A ČÍSLICE VÝŠKY PŘES 40 DO 100 MM | KUS | 5 | 5 |  |  | Viz. projektová dokumentace | 21 | #VALUE! | #VALUE!
<null>
1741/SO 401/8 |  | 3 |  | Oddíl |  | 8: Potrubí |  |  |  |  | 0 |  |  | #VALUE! | #VALUE!
| {4A72C7F1-7AFD-4030-86A9-D906834BE67A} | <item> | 41 | SUB | 87646 | CHRÁNIČKY Z TRUB PLASTOVÝCH DN DO 400MM | M | 1.5 | 1.5 |  |  | Viz. projektová dokumentace | 21 | #VALUE! | #VALUE!
<null>
1741/SO 401/96 |  | 3 |  | Oddíl |  | 96: Bourání konstrukcí |  |  |  |  | 0 |  |  | #VALUE! | #VALUE!
| {06916FA5-24A6-44D1-8AD9-C67A6C5A94E2} | <item> | 42 | SUB | 966158 | BOURÁNÍ KONSTRUKCÍ Z PROST BETONU S ODVOZEM DO 20KM | M3 | 1 | 1 |  |  | Viz. projektová dokumentace | 21 | #VALUE! | #VALUE!
<null>
1741/SO 801 |  | 2 |  | Objekt |  | SO 801: Náhradní výsadba |  |  |  |  | 0 |  |  | #VALUE! | #VALUE!
1741/SO 801/1 |  | 3 |  | Oddíl |  | 1: Zemní práce |  |  |  |  | 0 |  |  | #VALUE! | #VALUE!
| {33EF3849-D9FB-4361-A1EA-C60AC900EB9E} | <item> | 1 | SUB | 184A2x | VYSAZOVÁNÍ KEŘŮ LISTNATÝCH BEZ BALU VČETNĚ VÝKOPU JAMKY | KUS | 30 | 30 |  |  | komplet náhradní výsadba, celkem 30 ks, dle požadavků SO 801 a Odboru životního prostření a zemědělství, (viz Koordinované stanovisko, souhrnná technikcá zpráva a SO 801) - náhradní výsadba: 30=30,000 [A] | 21 | #VALUE! | #VALUE!
| {6585E1BA-F158-4209-9CE8-854A74BD8100} | <item> | 2 | SUB | 184A2y | VYSAZOVÁNÍ KEŘŮ LISTNATÝCH BEZ BALU VČETNĚ VÝKOPU JAMKY | HOD | 96 | 96 |  |  | péče o náhradní výsadby (zálivka, odplevelení, atd… viz Souhrnná technická zpráva a SO 801+ Koordinované stanovisko OŽPaZ Magistrátu města Třince), komlet, včetně přípravků, ošetřování po dobu 3 let - odhad času: 3*4*8=96,000 [A] | 21 | #VALUE! | #VALUE!
<null>
<null>
[9 empty] | Celková cena nabídky: |  | 0 | Kč

## Figury
Figura | Výraz | Hodnota | Popis