## Třinec-všechno
SEZNAM MOSTŮ NA MK v Třinci
I - Třinec - Staré Město
12/2020 |  |  | Místopis |  |  |  |  | Základní rozměry a popis konstrukce |  |  |  |  | Zatížitelnost
Evid.č. | Druh | MK | Název mostu | Překážka | Lokalizace | Počet | Délka | Typ | Opěry | Mezilehlé podpěry | Volná | Šířka | Zatížitelnost (t)
objektu | objektu |  |  |  | GPS | polí | přemostění | NK | druh, materiál | druh, materiál | šířka | mezi obrubami | Vn | Vr | Ve | Jednou nápravou | a | Rok a způsob stanovení
I-1L | L | chodník | Přechodová lávka u bývalého koupaliště | Olše | 49°40'43.920"N, 18°40'41.991"E | 2 | 61.39 | ocel. trámová + příhradová konstr. | betonové monolitické tížné | ocelové členěné stojky | 2.04 | 2.03 | 400 kg/m2 | - | - | - | - | 1998, PD
I-2m | M | 604a | Most přes Tyru u Třineckých železáren | Tyra | 49°40'57.753"N, 18°39'20.656"E | 1 | 11 | monolit.ŽB trám | betonové monolitické tížné | - | 10.86 | 8.1 | 21 | 32 | 57 | 9.9 | 1 | 11/2014 diagnostika V-CZEN
| M | 910d | Most na Stiskaluvce u čerpací stanice | Křivec | 49°40'36.984"N, 18°40'0.247"E | 1 | 4.53 | ŽB prefabrikáty | ŽB monolit | - | 13.05 | 7.8 | 12 | - | - | - | - | neznámá
I-4m | M | 126d | Most na Stiskaluvce u čerpací stanice | Křivec | 49°40'37.085"N, 18°40'0.279"E | 1 | 3.02 | ŽB deska s tuhou výztuží (I180) | monolitické betonové | - | 4.14 | 3.02 | 12 | - | - | - | - | neznámý
I-5m | M | 64c | Most přes Křivec na ul. Lesní | Křivec | 49°40'29.311"N, 18°40'7.953"E | 1 | 3 | ŽB deska | monolitické betonové | - | 9.81 | 6.34 | 12 | - | - | - | - | neznámý
I-14L | L | - | Energolávka u Jižní brány | Olše | 49°40'54.775"N, 18°39'59.607"E | 1 | 49.93 | ocelová konstrukce | - | - | 0.61 | 0.61 | - | - | - | - | - | neznámý
I-17m | M | 2008c | Most pod MK Stará Frýdecká | Křivec | 49°39'55.832"N, 18°39'28.425"E | 1 | 2.77 | ŽB deska | monolitické betonové | - | 11.69 | 11.32 | - | - | - | - | - | neznámý
I-18m | M | 95c | Most pod ul. Tyršova | Křivec | 49.6712497N 18.6695350E | 1 | 2.5 | ŽB klenbové prefabrikáty | ŽB klenbové prefabrikáty | - | - | 7.05 | - | - | - | - | - | neznámý
1-19m | M | 3001b | Nadjezd v Třinci na ul. Závodní | Silniční nadjezd | 49.4053417N 18.3954408E | 11 | 221.44 | Předpjaté prefabrikované nosníky typu KA | monolitické železobetonové | ŽB pilíře | 9-12,5 | 9-12,5 | 36 | 51 | - | 12 | 1 | 2022, PD
II - Třinec - Konská-Podlesí
|  |  | Místopis |  |  |  |  | Základní rozměry a popis konstrukce |  |  |  |  | Zatížitelnost
Evid.č. | Druh | MK | Název mostu | Překážka | Lokalizace | Počet | Délka | Typ | Opěry | Mezilehlé podpěry | Volná | Šířka | Zatížitelnost (t)
objektu | objektu |  |  |  | GPS | polí | přemostění | NK | druh, materiál | druh, materiál | šířka | mezi obrubami | Vn | Vr | Ve | Jednou nápravou | a | Rok a způsob stanovení
II-3m | M | 237c | Most přes Bystrý potok na silnici Kanada - Podlesí (u Sedláčka) | Bystrý potok | 49°41'4.587"N, 18°37'57.732"E | 1 | 3.96 | monolit. ŽB deska | masivní betonové monolitické | - | 10 | 7.2 | 15 |  |  |  | 0.6 | Neznámý. Od r.2002 je zat. 24 t. Alfa x 24 t = 15 t
II-7L | L | 4787d | Lávka pod Szurmanem v chodníku č.478 z MK 236 | Bystrý potok | 49°40'45.284"N, 18°37'44.911"E | 1 | 10.6 | ocel. trámová (U240) s horní mostovkou | monolitické betonové | - | 1.5 | 1.5 | - | - | - | - | - | neznámý
II-8L | L | chodník | Lávka u p. Gřegoře - lávka uzavřena | Bystrý potok |  | 1 | 11.8 |  |  |  | 1.1 | 1.1
II-9L | L | chodník | Lávka u p. Gaury | Bystrý potok | 49°41'27.640"N, 18°38'34.523"E | 3 | 15.96 | ocel. trámová (I240) s horní mostovkou | monolitické betonové | ocelový pílíř se dvěmi stojkami | 1.01 | 1 | - | - | - | - | - | neznámý
II-10L | L | chodník | Lávka pod hřbitovem | Konská | 49°41'36.282"N, 18°38'19.049"E | 1 | 4.72 | ocel. trámová (U120) s horní mostovkou | monolitické betonové | - | 0.735 | 0.75 | - | - | - | - | - | neznámý
III - Kanada
|  |  | Místopis |  |  |  |  | Základní rozměry a popis konstrukce |  |  |  |  | Zatížitelnost
Evid.č. | Druh | MK | Název mostu | Překážka | Lokalizace | Počet | Délka | Typ | Opěry | Mezilehlé podpěry | Volná | Šířka | Zatížitelnost (t)
objektu | objektu |  |  |  | GPS | polí | přemostění | NK | druh, materiál | druh, materiál | šířka | mezi obrubami | Vn | Vr | Ve | Jednou nápravou | a | Rok a způsob stanovení
III-2m | M | 237b | Most přes kolejovou trať Třineckých železáren (silniční nájezd) | kolejová trať TŽ | 49°40'55.899"N, 18°39'10.390"E | 1 | 13.02 | ŽB deska | monolitické betonové | - | 9.25 | 7.45 | 26 | - | - | - | - | neznámý
IV - Třinec - Konská-Osůvky
|  |  | Místopis |  |  |  |  | Základní rozměry a popis konstrukce |  |  |  |  | Zatížitelnost
Evid.č. | Druh | MK | Název mostu | Překážka | Lokalizace | Počet | Délka | Typ | Opěry | Mezilehlé podpěry | Volná | Šířka | Zatížitelnost (t)
objektu | objektu |  |  |  | GPS | polí | přemostění | NK | druh, materiál | druh, materiál | šířka | mezi obrubami | Vn | Vr | Ve | Jednou nápravou | a | Rok a způsob stanovení
IV-1L | L | Chodník u čp. 124 | Lávka - Můstek u p.Kubiše-Osůvky | Staviska | 49°41'47.617"N, 18°39'38.473"E | 1 | 4.12 | Ocel. trámová + bet. mostovka | betonové monolitické | - | 1.2 | 1.2 | - | - | - | - | - | neznámý
IV-3m | M | 247c | Most u p. Olšara č. 92 pod MK 247 | bezejmenný tok | 49°42'5.598"N, 18°39'15.241"E | 1 | 2.52 | ŽB deska s tuhou výztuží (I200) | betonové monolitické | - | 4.02 | 3.33 | 5 | - | - | - | 0.4 | neznámý
IV-4m | M | 250c | Most u p. Pastuška a p.Tichého | Staviska | 49°41'57.598"N, 18°39'15.550"E | 1 | 4.64 | ŽB deska s tuhou výztuží (I200) | betonové monolitické | - | 3.13 | 2.85 | 12 | - | - | - | - | neznámý
IV-5m | M | 515c | Most za Jasiovkou | bezejmenný tok | 49°41'41.140"N, 18°40'6.707"E | 1 | 2.44 | ŽB deska s tuhou výztuží (I160) | betonové monolitické | - | 3.78 | 3.53 | 12, / 6, | - | - | - | - | neznámý
IV-11m | M | 246c | Most přes bezejmenný potok (potok Puncovku) u domu č.p. 73 | bezejmenný tok | 49°42'9.314"N, 18°39'18.215"E | 1 | 3.12 | ocel. trámová (I200) + beton.monol. deska | betonové monolitické | - | 3.87 | 3.68 | 14 |  |  |  |  | neznámé
IV-12m | M | 238c | Most přes potok Staviska u domu č.p. 70 | Staviska | 49°41'41.209"N, 18°39'59.214"E | 1 | 10.24 | ocel. trámová (I500) + ŽB mostovka | masivní betonové | - | 8.49 | 7.55 | 88 | 168 | 280 |  | 1 | 04/2017, V-EN
IV-20m | M | 525c | Most přes Staviska – u domu č. 125 a č. 129 | Staviska | 49°41'52.202"N, 18°39'26.345"E | 1 | 7.9 | ŽB monolit. deska | masivní betonové | - | 4.02 | 3 | 20 |  |  |  | 1 | 2013
IV-50m | M | 517c | Most Baliny v Konské – zatěžovací třída A | železniční most | 49°42'18.488"N, 18°38'16.011"E | 1 | 72.05 | ocelobetonová k-ce s dolní mostovkou | masivní betonová | ŽB stojky | 15.57 | 15.57 | 32 | 80 | 196 | 20 | - | V-CZEN
IV-70L | L | Chodník 502d | Lávka přes potok Staviska | Staviska | 49°42'5.303"N, 18°38'35.425"E | 1 | 10.45 | ocel. trámová (HEA280) + dřevěné fošny | betonové monolitické | - | 1.98 | 2 | 400 kg/m2 | - | - | - | - | neznámý
V - Třinec - Dolní Lištná
|  |  | Místopis |  |  |  |  | Základní rozměry a popis konstrukce |  |  |  |  | Zatížitelnost
Evid.č. | Druh | MK | Název mostu | Překážka | Lokalizace | Počet | Délka | Typ | Opěry | Mezilehlé podpěry | Volná | Šířka | Zatížitelnost (t)
objektu | objektu |  |  |  | GPS | polí | přemostění | NK | druh, materiál | druh, materiál | šířka | mezi obrubami | Vn | Vr | Ve | Jednou nápravou | a | Rok a způsob stanovení
V-1m | M | 197c | Most přes Líštnici u obč. Obracaje | Líštnice | 49°41'14.880"N, 18°40'38.553"E | 1 | 8.9 | ŽB monolit. rámová příčel | ŽB monolitické stojky | - | 5.5 | 4.5 | 22 | 22 | - | - | 1 | 2004, V-CZEN
V-2m | M | 220c | Most betonový u p. Jasiové. – 30 t | Líštnice | 49°41'12.446"N, 18°41'33.221"E | 1 | 7.22 | Ocelová trámová (I300) | monolitické betonové | - | 4.86 | 5.01 | 30 | - | - | - | - | neznámý
V-3m | M | 199c | Most přes potok Staviska u p. Pietrowicze | Staviska | 49°41'32.879"N, 18°40'38.510"E | 1 | 2.89 | Ocel. trámová (I200) +mostovka bet. panel | betonové panely | - | - | 3 | 2 | - | - | - | - | neznámý
V-4m | M | 202c | Most pod starou školkou, směr Sosna | Líštnice | 49°41'12.140"N, 18°41'9.004"E | 1 | 5.75 | ŽB deska s tuhou výztuží (I220) | monolitické betonové | - | 4.14 | 4.14 | 10 | - | - | - | - | neznámý
V-6m | M | 203c | Most pod popílkovou nádrží pod MK 203 | Líštnice | 49°41'11.297"N, 18°41'29.146"E | 1 | 6.52 | ŽB deska s tuhou výztuží (I260) | monolitické betonové | - | 4.83 | 3.75 | 15 | - | - | - | 0.6 | neznámý
V-7L | L | chodník | Přechodová lávka u bývalého holičství , bývalého hostince Bratrství, u č.p. 176 | Líštnice | 49°41'12.094"N, 18°40'36.602"E | 1 | 8.05 | ocel. trámová (I180) +mostovka ocel.plech | OP1: beton. monolit. OP2: kamenné zdivo | - | 1.08 | 1.08 | - | - | - | - | - | neznámý
V-8m | M | 255c | Most na Mrovcuvce u septiku pod MK 255 | Staviska | 49°41'40.118"N, 18°41'23.295"E | 1 | 3.62 | ŽB deska s tuhou výztuží (I180) | monolitické betonové | - | 5.2 | 5.29 | 9 | - | - | - | 0.6 | neznámý
V-9m | M | 207c | Most na Mrovcuvce u septiku pod MK 207 | Staviska | 49°41'39.806"N, 18°41'24.453"E | 1 | 2.16 | ŽB deska s tuhou výztuží | monolitické betonové | - | 4.79 | 4.86 | 12 | - | - | - | - | neznámý
V-10L | L | 906d | Energolávka - lávka k nemocnici | bezejmenný tok a rokle | 49°40'32.260"N, 18°41'14.382"E | 1 | 55.66 | ocel.trám s horní mostovkou | betonové monolit. komorové | - | 3.08 | 3.08 | - | - | - | - | - | neznámý
VI - Třinec - Lyžbice
|  |  | Místopis |  |  |  |  | Základní rozměry a popis konstrukce |  |  |  |  | Zatížitelnost
Evid.č. | Druh | MK | Název mostu | Překážka | Lokalizace | Počet | Délka | Typ | Opěry | Mezilehlé podpěry | Volná | Šířka | Zatížitelnost (t)
objektu | objektu |  |  |  | GPS | polí | přemostění | NK | druh, materiál | druh, materiál | šířka | mezi obrubami | Vn | Vr | Ve | Jednou nápravou | a | Rok a způsob stanovení
VI-1L | L | 945d | Lávka pře Olši | Olše | 49°39'44.2"N 18°41'03.0"E | 3 | 45.73 | Ocelová trámová (I360) | monolitické betonové | ocelové prostorové stojky | 2.075 | 2.06 | - | - | - | - | - | neznámý
VI-2L | L | 109c | Lávka pro pěší přes řeku Olši k nemocnici | Olše | 49°40'26.305"N, 18°41'7.742"E | 3 | 48.68 | beton. trámová prefab. MPD+ ŽB desky | ŽB duté komorové | ŽB stěnový pilíř | 2.82 | 2.75 | - | - | - | - |  | neznámý
VI-3m | M | 1c | Most III. čvrť ul. B. Němcové | bezejmenný tok | 49°39'47.138"N, 18°41'5.279"E | 1 | 2.86 | ŽB deska tl. 0,40 m | monolitické betonové | - | 7.98 | 3.47 | 12 | - | - | - | - | neznámý
VI-6L | L | 925d | Lávka u domova seniorů | bezejmenný tok | 49°39'45.418"N, 18°41'3.619"E | 1 | 9.36 | ocelová 2ks I-340 + mostovka ocel. žebrovaný plech | monolitické betonové | - | 1.3 | 1.29 | - | - | - | - | - | neznámý
VI-7m | M | 44c | Most přes potok u dřevomodelárny | bezejmenný tok | 49°39'56.8"N 18°41'17.5"E | 1 | 2 | ŽB deska tl. 0,22 m | monolitické betonové | - | 9.38 | 8 | 14 | - | - | - | - | neznámý
VI-8L | L | 948d | Lávka přes Křivec u školy Dany a Emila Zátopkových | bezejmenný tok | 49°39'50.5"N 18°41'10.3"E | 1 | 3.52 | ŽB monol. deska | monolitické betonové | - | 2.58 | 2.58 | - | - | - | - | - | neznámý
VI-9m | M | 113c | Most přes Křivec u zvláštní školy | bezejmenný tok | 49°39'53.039"N, 18°41'13.767"E | 1 | 2.71 | ocel.trámová (I240) + beton.mostovka | monolitické betonové | - | 6.16 | 6.16 | 18 | - | - | - | - | neznámý
VI-31L | L | 835u | Lávka pro pěší v lesoparku | PP Křivce | 49°39'53.383"N, 18°40'8.937"E | 1 | 6.1 | ŽB prefa. nosníky Hájek | monolitické betonové | - | 4.72 | 3.52 | - | - | - | - | - | neznámý
VI-32L | L | 105u | Lávka pro pěší v lesoparku | PP Křivce | 49°39'49.712"N, 18°40'9.473"E | 1 | 6 | ŽB prefa. nosníky | monolitické betonové | - | 3.57 | 2.65 | - | - | - | - | - | neznámý
VI-37L | L | 172c | Lávka přes Olši ve Vendryni u č.p. 295 | Olše | 49°39'20.572"N, 18°41'39.988"E | 6 | 74.37 | Ocelová prostorová příhradová a trámová | monolitické betonové | ocel. členěné stojky | 1.4 | 1.4 | - | - | - | - | - | neznámý
VII - Kojkovice
|  |  | Místopis |  |  |  |  | Základní rozměry a popis konstrukce |  |  |  |  | Zatížitelnost
Evid.č. | Druh | MK | Název mostu | Překážka | Lokalizace | Počet | Délka | Typ | Opěry | Mezilehlé podpěry | Volná | Šířka | Zatížitelnost (t)
objektu | objektu |  |  |  | GPS | polí | přemostění | NK | druh, materiál | druh, materiál | šířka | mezi obrubami | Vn | Vr | Ve | Jednou nápravou | a | Rok a způsob stanovení
VII-3m | M | 437b | Most přes potok Staviska (Vápeník) v Třinci | Staviska | 49°41'40.8"N 18°39'59.7"E | 1 | 4.38 | klenba | monolitické betonové | - | 6.68 | 5.7 | 35 | - | - | - | - | 2013 (N)
VIII - Horní Lištná
|  |  | Místopis |  |  |  |  | Základní rozměry a popis konstrukce |  |  |  |  | Zatížitelnost
Evid.č. | Druh | MK | Název mostu | Překážka | Lokalizace | Počet | Délka | Typ | Opěry | Mezilehlé podpěry | Volná | Šířka | Zatížitelnost (t)
objektu | objektu |  |  |  | GPS | polí | přemostění | NK | druh, materiál | druh, materiál | šířka | mezi obrubami | Vn | Vr | Ve | Jednou nápravou | a | Rok a způsob stanovení
VIII-1m | M | 215c | Most u Sliwky v Horní Líštné | Líštnice | 49°41'31.5"N 18°42'15.7"E | 1 | 6.12 | ocel. trámová (I-280) + ŽB mostovka | monolitické betonové | - | 4.2 | 4.2 | 14 | - | - | - | - | neznámý
VIII-2m | M | 217c | Most u občana Kostky v Horní Líštné | bezejmenný tok | 49°41'21.7"N 18°42'41.8"E | 1 | 2.05 | ŽB deska s tuhou výztuží | kamenné, betonové | - | 4.66 | 3.5 | 6 | - | - | - | - | neznámý
VIII-3m | M | 218c | Most přes potok Líštnice na MK 218 (u p. Byrtuse) | Líštnice | 49°41'40.7"N 18°42'31.3"E | 1 | 7.44 | ŽB monol. deska | monolitické betonové | - | 7.25 | 7.25 | 22 | 40 | - | - | - | V-CZEN
IX - Třinec - Oldřichovice
|  |  | Místopis |  |  |  |  | Základní rozměry a popis konstrukce |  |  |  |  | Zatížitelnost
Evid.č. | Druh | MK | Název mostu | Překážka | Lokalizace | Počet | Délka | Typ | Opěry | Mezilehlé podpěry | Volná | Šířka | Zatížitelnost (t)
objektu | objektu |  |  |  | GPS | polí | přemostění | NK | druh, materiál | druh, materiál | šířka | mezi obrubami | Vn | Vr | Ve | Jednou nápravou | a | Rok a způsob stanovení
IX-1m | M | 833u | Most přes potok Křivec na ulici Okrajová | PP Křivec | 49°39'35.543"N 18°40'10.588"E | 1 | 5.7 | kamenná klenba kruhová | kamenné blokové zdivo | - | 6.55 | 6.2 | 9 | - | - | - |  | neznámý
IX-2m | M | 312c | Most přes Tyru u domu č.p. 34 (na MK k lanovce) | Tyra | 49°38'37.991"N 18°39'10.991"E | 2 | 12.4 | ocel. trámová (I-360) + ŽB mostovka | masivní, kámen + beton | stěnový pilíř monolit.beton | 10.12 | 7.47 | 12 (30) | - | - | - | - | neznámý
IX-3m | M | 292c | Most přes Tyru u domu č.p. 50 | Tyra | 49°39'12.777"N 18°39'0.331"E | 3 | 17.5 | ocel.trámová (I220+ I360) + ŽB mostovka | masivní z kamenného zdiva | stěnový pilíř kamenné zdivo | 5.57 | 4.5 | 22 | - | - | - | - | neznámý
IX-5m | M | 322c | Most přes Tyru u domu č.p. 158 | Tyra | 49°39'25.672"N 18°38'51.521"E | 1 | 12 | ocel.trámová (I360) + ŽB mostovka | betonové monolit. + prefabrikáty | - | 3.13 | 3.13 | 12 | - | - | - | - | neznámý
IX-6m | M | 316c | Most přes potok Věstník č.1 | Bezejmenný tok | 49°38'44.5"N 18°38'12.7"E | 1 | 2.75 | ŽB deska s tuhou výztuží | kamenné zdivo | - | 4.25 | 3.43 | 12 | - | - | - | - | neznámý
IX-8m | M | 314c | Most přes potok Věstník č.3 | Rovňa | 49°39'04.8"N 18°38'41.4"E | 1 | 2.14 | betonová klenba | betonové monolit. | - | 4.58 | 3.9 | 14 | - | - | - | - | neznámý
IX-9m | M | 328c | Most přes potok Javorový č.4 | Javorový p. | 49°39'28.0"N 18°38'20.7"E | 1 | 4.34 | ocel. trámová (I200) + ŽB mostovka | betonové monolit. | - | 3.95 | 3 | 9 | - | - | - | - | neznámý
IX-10m | M | 296c | Most přes potok Javorový č.1 | Javorový p. | 49°38'56.8"N 18°37'26.7"E | 1 | 2.98 | ŽB deska s tuhou výztuží | betonové monolit. | - | 5.13 | 4.87 | 3 | - | - | - | - | neznámý
IX-11p | P | 289c | Propustek přes potok Křivec u domu č.p. 42 | Křivec | 49°39'16.681"N 18°39'44.060"E | 1 | 1.76 | ŽB deska s tuhou výztuží | kamenné zdivo | - | 6.29 | 4.3 | 16 | - | - | - | - | neznámý
IX-12m | M | 315c | Most přes potok Věstník č.2 | Bezejmenný tok | 49°38'53.7"N 18°38'20.1"E | 1 | 4.5 | ŽB deska s tuhou výztuží | betonové monolit. | - | 4.39 | 3.87 | 16 | - | - | - | - | neznámý
IX-13m | M | 296c-silnice není ved. | Most č.5 přes potok Javorový | Javorový p. | 49°39'34.1"N 18°38'28.6"E | 1 | 3.9 | ocel. trámová (I300) + ŽB mostovka | betonové monolit. | - | 3.32 | 3.24 | 9 | - | - | - | - | neznámý
IX-14L | L | 313c | Lávka přes Tyrku u české školy | Tyra | 49°39'07.1"N 18°39'01.9"E | 3 | 17.8 | ocel.trámová + ŽB mostovka | betonové monolit. | ocel. členěné stojky | 1.33 | 1.33 | - | - | - | - | - | neznámý
IX-15L | L | 292c | Lávka přes Věstník č.2 | Rovňa | 49°38'58.9"N 18°38'31.4"E | 1 | 3.83 | ŽB monolit. deska s tuhou výztuží | betonové monolit. | - | 1.25 | 1.25 | - | - | - | - | - | neznámý
IX-17m | M | 298c | Most přes Tyrku u č.p. 49 - u třídírny | Tyra | 49°39'39.5"N 18°38'57.0"E | 2 | 15.3 | ocel. trámová (I220) + ŽB mostovka | kamenné zdivo | kamenné zdivo | 3.7 | 3.7 | 3.5 | - | - | - | - | 2015 (O)
IX-18L | L | 3d | Lávka přes Tyru podél silnice I/11 | Tyra | 49°39'46.667"N 18°39'0.094"E | 1 | 23.8 | ocel.trámová s horní plechovou mostovkou | betonové monolit. | - | 2.1 | 2.1 | - | - | - | - | - | neznámý
IX-19m | M | 327c | Most přes potok Javorový č.3 | Javorový p. | 49°39'19.8"N 18°37'59.2"E | 2 | 4.5 | beton.prefa rám Beneš | beton.prefa rám Beneš | stojky rámu, beton | 3.8 | 3.4 | 12 | - | - | - | - | neznámý
IX-20m | M | 297c | Most přes potok Javorový č.2 | Javorový p. | 49°39'09.1"N 18°37'40.7"E | 1 | 5.05 | ocel. trámová (I280) + ŽB mostovka | betonové monolit. | - | 5.5 | 5.3 | 12 | - | - | - | - | neznámý
IX-24L | L | Chodník | Lávka přes potok Javorový | Javorový p. | 49°39'49.5"N 18°38'44.8"E | 1 | 27.1 | ocel.prostorový přhradový nosník | betonové monolit. | - | 2 | 2 | 404 kg/m2 | - | - | - | - | neznámý
IX-25L | L | Chodník | Lávka přes Tyru | Tyra | 49°39'47.2"N 18°39'00.3"E | 3 | 41.7 | ocel.prostorový přhradový nosník | betonové monolit. | betonový plnostěnný pilíř | 2 | 2 | 412 kg/m2 | - | - | - | - | neznámý
XI - Třinec - Karpentná
|  |  | Místopis |  |  |  |  | Základní rozměry a popis konstrukce |  |  |  |  | Zatížitelnost
Evid.č. | Druh | MK | Název mostu | Překážka | Lokalizace | Počet | Délka | Typ | Opěry | Mezilehlé podpěry | Volná | Šířka | Zatížitelnost (t)
objektu | objektu |  |  |  | GPS | polí | přemostění | NK | druh, materiál | druh, materiál | šířka | mezi obrubami | Vn | Vr | Ve | Jednou nápravou | a | Rok a způsob stanovení
XI-01m | M | 343c | Most přes potok Liderov | Liderov | 49°38'15.577"N 18°41'51.032"E | 2 | 3.5 | beton.prefa rám Beneš | beton.prefa rám Beneš | stojky rámu, beton | 4.55 | 4.35 | 24 | - | - | - |  | neznámý
XI-02m | M | 336c | Most u Wojnara - 101 | Liderov | 49°38'27.8"N 18°41'54.1"E | 1 | 7.34 | ocel. trámová (I360 + I320) + ŽB deska | beton. monolit. | - | 5 | 3.6 | 14 | - | - | - | - | neznámý
XI-04L | L | 343c | Lávka u Ščepanca | LP Liderova | 49°38'18.341"N 18°41'7.618"E | 1 | 7.05 | ocel. trámová (I160) + beton. prefa desky | betonové monolit. | - | 1.5 | 1.5 | - | - | - | - | - | neznámý
XI-06m | M | 341c | Most u Kubiczka | LP Liderova | 49°37'54.877"N 18°41'19.862"E | 1 | 1.96 | ŽB monolit. deska | betonové monolit. | - | 3.5 | 3.5 | 14 | - | - | - | - | neznámý
XI-07L | L | 336c | Lávka u Matuly | Tisový | 49°39'02.7"N 18°41'30.9"E | 1 | 4.35 | ocel. trámová (U240) + ŽB mostovka | betonové monolit. | - | 1.22 | 1.25 | - | - | - | - | - | neznámý
XI-08m | M | 336c | Most u Pietrosze | Hluboký p. | 49°38'34.6"N 18°41'43.6"E | 1 | 4.94 | ŽB monolit. deska s tuhou výztuží | betonové monolit. | - | 4.35 | 3.1 | 12 | - | - | - | - | neznámý
XI-09L | L | 336c | Lávka u Frydryszka přes Hluboký potok | Hluboký p. | 49°38'34.3"N 18°41'49.7"E | 1 | 7.7 | ocel. trámová (I160) +mostovka ocel.plech | betonové monolit. | - | 1.2 | 1.2 | - | - | - | - | - | neznámý
XI-11L | L | - | Lávka Panski plac | Hluboký p. | 49.6422814N 18.6845461E | 1 | 11.92 | ocel. trámová (U240) +mostovka ocel.plech | betonové monolit. | - | 1.21 | 1.3 | - | - | - | - | - | neznámý
XI-12L | L | 340c | Lávka u Rusnoka | LP Liderova | 49°38'22.286"N 18°41'27.529"E | 6 | 79.33 | ocel.prolamované nosníky+ocel.mostov | betonové monolit. | ocel. členěné stojky | 1.26 | 1.26 | - | - | - | - | - | neznámý
XI-13L | L | - | Lávka u Janiczka - ZRUŠENO | Hluboký p. | 49°38'36.0"N 18°41'34.3"E | 1 | 10.3 | ocel. trámová (U240) + ŽB mostovka | ocel. trouby vyplněné betonem, bet. hranoly | - | 1.29 | 1.25 | - | - | - | - | - | neznámý
XI-14L | L | 2008u | Most na MK přes I/11 v km 12,372 | Silnice I/11 |  | 3 | 63.1 | spojitý nosník o 3 polích | ŽB monolitické | ŽB monolitické | 7.1 | 5.5 | 22 | 40 |  |  |  | 2017
XII - Třinec - Tyra
|  |  | Místopis |  |  |  |  | Základní rozměry a popis konstrukce |  |  |  |  | Zatížitelnost
Evid.č. | Druh | MK | Název mostu | Překážka | Lokalizace | Počet | Délka | Typ | Opěry | Mezilehlé podpěry | Volná | Šířka | Zatížitelnost (t)
objektu | objektu |  |  |  | GPS | polí | přemostění | NK | druh, materiál | druh, materiál | šířka | mezi obrubami | Vn | Vr | Ve | Jednou nápravou | a | Rok a způsob stanovení
XII-02m | M | 441c | Most přes Tyru u č.p. 177 | Tyra | 49°37'14.786"N 18°38'47.211"E | 1 | 8.36 | ocel.trámová (I300) + beton.mostovka | betonové monolit. | - | 4.2 | 4.2 | 7 (14) | - | - | - |  | neznámý
XII-03m | M | 444c | Most Stavinoha u č.p. 167 a chaty 0178 | PP Tyry (v km 8,2) | 49°36'53.063"N 18°38'32.235"E | 1 | 2.76 | ocel.trámová (I175) + beton.mostovka | betonové monolit. | - | 3.77 | 3 | 10 (14) | - | - | - | - | neznámý
XII-04m | M | 444c | Most Haltof 93 | PP Tyry (v km 8,3) | 49°36'48.5"N 18°38'31.4"E | 1 | 4 | ocel.trám. (U240 + kolejnice) + beton.mostovka | betonové monolit. | - | 3.4 | 3.4 | 3.5 | - | - | - | - | neznámý
XII-05L | L | 444c | Lávka ČSPO CO | Tyra | 49°36'50.8"N 18°38'27.8"E | 1 | 13.09 | ocel. trámová (I400) s horní mostovkou | betonové monolit. | - | 2 | 1.98 | 400 kg/m2 | - | - | - | - | neznámý
XII-06m | M | 447c | Most Holý | Tyra | 49°36'42.1"N 18°38'11.7"E | 1 | 9.68 | ocel. trámová (I450) s horní mostovkou | betonové monolit. | - | 5.74 | 5.67 | 3.5 | - | - | - | - | neznámý
XII-08m | M | - | Most Kocury | Tyra | 49°36'32.9"N 18°38'03.5"E | 1 | 11.4 | ocel. trámová (I300) s horní mostovkou | betonové monolit. | - | 4.36 | 4.36 | 6 | - | - | - | - | neznámý
XII-09m | M | 467c | Most Kubičky | Tyra | 49°36'20.6"N 18°37'48.0"E | 1 | 12.5 | ocel. trámová (I500) + ŽB deska | betonové monolit. | - | 6.3 | 6 | 36 | - | - | - | - | neznámý
XIII - Třinec - Guty
|  |  | Místopis |  |  |  |  | Základní rozměry a popis konstrukce |  |  |  |  | Zatížitelnost
Evid.č. | Druh | MK | Název mostu | Překážka | Lokalizace | Počet | Délka | Typ | Opěry | Mezilehlé podpěry | Volná | Šířka | Zatížitelnost (t)
objektu | objektu |  |  |  | GPS | polí | přemostění | NK | druh, materiál | druh, materiál | šířka | mezi obrubami | Vn | Vr | Ve | Jednou nápravou | a | Rok a způsob stanovení
XIII-1m | M | 370c | Most u kostela | bezejmenný tok | 49°39'47.947"N 18°35'55.351"E | 1 | 2.4 | kamenná klenby polokruhová | kamenné zdivo | - | 4.95 | 3.8 | 14 | - | - | - |  | neznámý
XIII-2m | M | 397c | Most u Jadamuse | Bystrý potok | 49°38'57.837"N 18°36'44.480"E | 1 | 4.9 | ŽB monolit. deska s tuhou výztuží | obetonované kamenné zdivo | - | 5.95 | 3.5 | 14 | - | - | - | - | neznámý
XIII-4m | M | 370c | Most u Spratka č.p. 134 | Neborůvka | 49°39'57.376"N 18°35'57.553"E | 1 | 5.9 | ŽB monolit. deska s tuhou výztuží | kamenné zdivo | - | 4.2 | 3.8 | 14 | - | - | - | - | neznámý
XIII-5m | M | 402c | Most ve Vsi | bezejmenný tok | 49°38'52.699"N 18°35'56.499"E | 1 | 2.98 | ŽB monolit. deska s tuhou výztuží | kamenné zdivo + betonové monolit. | - | 8.95 | 8.5 | 22 | - | - | - | - | neznámý
XIII-6L | L | 922u | Lávka železná č.1 přes Bystrý potok | Bystrý p. | 49°38'24.2"N 18°36'17.7"E | 1 | 13 | ocel. trámová s dolní mostovkou | ŽB pražce | - | 1.94 | 2.03 | - | - | - | - | - | neznámý
XIII-7L | L | 398c | Lávka železná č.3 přes Bystrý potok - lávka uzavřena | Bystrý p. | 49°39'18.741"N 18°36'54.910"E | 1 | 13.95 | ocel. trámová s dolní mostovkou | ŽB pražce | - | 1.94 | 2.03 | - | - | - | - | - | neznámý
XIII-8L | L | 480c | Lávka železná č.2 přes Bystrý potok | Bystrý p. | 49°38'51.5"N 18°36'42.9"E | 1 | 8.83 | ocel. trámová (U180) s horní mostovkou | nepřístupná | - | 1.72 | 1.72 | - | - | - | - | - | neznámý
XIII-9L | L | 370c | Lávka železná přes Gutský potok u kostelíku | Neborůvka | 49°39'47.6"N 18°35'54.9"E | 3 | 10.39 | ocel. trámová (I160) s dolní mostovkou | monolit. betonové | ocel. členěná stojka | 1.51 | 1.44 | - | - | - | - | - | neznámý
XIII-39L | L |  | Lávka pro pěší přes vodní tok Oldřichovický | Javorový (Oldřichovický) |  | 1 | 6.1 | ocelová válcované profily | ŽB pražce |  | 1.2 | [6 empty] | neznámý
XIV - Třinec - Nebory
|  |  | Místopis |  |  |  |  | Základní rozměry a popis konstrukce |  |  |  |  | Zatížitelnost
Evid.č. | Druh | MK | Název mostu | Překážka | Lokalizace | Počet | Délka | Typ | Opěry | Mezilehlé podpěry | Volná | Šířka | Zatížitelnost (t)
objektu | objektu |  |  |  | GPS | polí | přemostění | NK | druh, materiál | druh, materiál | šířka | mezi obrubami | Vn | Vr | Ve | Jednou nápravou | a | Rok a způsob stanovení
XIV-1m | M | 364c | Most přes potok Bystrý u č.p. 47 | Bystrý potok | 49°39'37.977"N 18°37'8.681"E | 1 | 4.19 | ocel.trámová (I 220) + mostovka ŽB panely | kamenné zdivo + obetonávka | - | 3.6 | 3.05 | 4.8 | - | - | - | 0.4 | neznámý
XIV-2m | M | 369 | Most přes místní potok u domu č.p. 287 | bezejmenný tok | 49°40'16.600"N 18°36'44.676"E | 1 | 2.65 | ŽB monolit. deska | betonové monolit. | - | 5.53 | 5.05 | 15 | - | - | - | 0.6 | neznámý
XIV-3L | L | chodník | Lávka přes potok Neborůvka u fotbalového hřiště | Neborůvka | 49°40'55.371"N 18°37'0.514"E | 2 | 12.4 | ocel. trámová (I180) + ocel. pororošty | beton. monolit. | ocel. členěná stojka | 0.82 | 0.8 | - | - | - | - | - | neznámý
XIV-4L | L | 367c | Lávka přes potok Bystrý | Bystrý p. | 49°40'0.000"N 18°37'18.012"E | 1 | 6.4 | ocel.trámová (I 220) spřaž. ŽB deskou | beton. monolit. | - | 1.38 | 1.15 | - | - | - | - | - | neznámý
XIV-8L | L | chodník 3d | Lávka přes potok Neborůvka vedle silnice I/11 "C" | bezejmenný tok | 49°40'47.483"N 18°36'50.325"E | 1 | 17.5 | ocel. trámová se spřaž. ŽB deskou | ŽB monolitické | - | 2 | 2 | 400 kg/m2 | - | - | - | - | V-CZEN
XIV-9L | L | chodník 3d | Lávka přes potok Neborůvka vedle silnice I/11 "B" | Neborůvka | 49°40'41.802"N 18°37'0.121"E | 1 | 25.9 | ocel.prostorový přhradový nosník | ŽB monolitické | - | 2 | 2 | 400 kg/m2 | - | - | - | - | V-CZEN
XIV-10L | L | chodník 3d | Lávka "A" u sil. I/11 u domu č.p. 250 | Neborůvka | 49°40'42.197"N 18°36'59.479"E | 1 | 17.52 | ocel. trámová se spřaž. ŽB deskou | ŽB monolitické | - | 2 | 2 | 400 kg/m2 | - | - | - | - | V-CZEN
XIV-11L | L | 3d | Přechodová lávka pod restaurací Sojka | Bystrý potok | 49°40'17.256"N 18°37'31.197"E | 3 | 24.26 | trámová k-ce s horní plechovou mostovkou | beton. monolit. | betonový plnostěnný pilíř | 2 | 1.97 | - | - | - | - | - | neznámý
XIV/11 | L | 374d | Lávka pro pěší přes I/11 | Silnice I/11 |  | 2 | 48.15 | ocelové svařované nosníky | ŽB monolitické | ŽB monolitické | 3.1 | 2.5 | 500 kg/m2 |  |  |  |  | 2015
XIV-21m | M | 370c | Most na MK přes I/11 v km 5,859 | Silnice I/11 |  | 3 | 55.06 | ŽB monolitická, podélně předpjatá | ŽB monolitické | ŽB monolitické | 7.1 | 5.5 | 22 | 40 |  |  |  | 2014
XIV-22m | M | 366c | Most na MK přes I/11 v km 6,460 | Silnice I/11 |  | 3 | 55.66 | ŽB monolitická, podélně předpjatá | ŽB monolitické | ŽB monolitické | 9.1 | 7.5 | 22 | 40 |  |  |  | 2014