## List2
Popisky řádků | Součet z Kabel zásuvka (m)
1-CYKY 3x6 | 110
(prázdné)
Celkový součet | 110

## List1
Rekonstrukce VO – veřejný prostor před kinem Kosmos
Dokument | Seznamy zařízení
Číslo | 2023068.2
Vypracoval | Aleš Stec
Datum | 12_2023
Revize | 1
Demontáže a úpravy
Inventární číslo | Příkon | Světelný zdroj | Svítidlo | Stožár | Výložník | Patice | Svorkovnice | Kabel | Číslo ZM | Ulice ZM | Hlavní jistič ZM | Demontáž stožáru | Demontáž světla
TN04116 | 70.0 | VYBOJKA 100W BEZ SPECIFIKACE |  | ocelový 4 | None | None | None |  | TN041 | kino kosmos |  | Ano | Ano
TN04117 | 70.0 | VYBOJKA 100W BEZ SPECIFIKACE |  | ocelový 4 | None | None | None |  | TN041 | kino kosmos |  | Ano | Ano
TN04119 | 70.0 | VYBOJKA 100W BEZ SPECIFIKACE |  | ocelový 4 | None | None | None |  | TN041 | kino kosmos |  | Ano | Ano
TN04123 | 70.0 | VYBOJKA 100W BEZ SPECIFIKACE |  | ocelový 4 | None | None | None |  | TN041 | kino kosmos |  | Ano | Ano
TN04122 | 70.0 | VYBOJKA 100W BEZ SPECIFIKACE |  | ocelový 4 | None | None | None |  | TN041 | kino kosmos |  | Ano | Ano
TN04125 | 70.0 | VYBOJKA 100W BEZ SPECIFIKACE |  | ocelový 4 | None | None | None |  | TN041 | kino kosmos |  | Ano | Ano
TN04126 | 70.0 | VYBOJKA 100W BEZ SPECIFIKACE |  | ocelový 4 | None | None | None |  | TN041 | kino kosmos |  | Ano | Ano
TN04124 | 70.0 | VYBOJKA 70W BEZ SPECIFIKACE |  | ocelový 4 | None | None | None |  | TN041 | kino kosmos |  | Ano | Ano
TN04121 | 70.0 | VYBOJKA 100W BEZ SPECIFIKACE |  | ocelový 4 | None | None | None |  | TN041 | kino kosmos |  | Ano | Ano
TN04120 | 70.0 | VYBOJKA 100W BEZ SPECIFIKACE |  | ocelový 4 | None | None | None |  | TN041 | kino kosmos |  | Ano | Ano
TN03803 | 70.0 | VYBOJKA 70W BEZ SPECIFIKACE |  | ocelový 4 | None | None | None |  | TN041 | kino kosmos |  | Ano | Ano
Elektroměrový rozváděč VO ZM TN041 | [9 empty] | kino kosmos
Nové sloupy VO
Označení | Značení ELTODO | Typ svítidla | počet svítidel | Rozváděč napájecí | Hlavní jistič | Kabel VO | Příkon (W) | Napětí (V) | Fáze | Odbočka | Pojistka pro svítidlo | Svorkovnice | Výložník | délka výložníku(m) | Jmenovitá výška stožáru H (m)/ průměr paty stořáru D1(mm) | Patka stožáru | Délka kabelu VO (m) | Kabel zásuvka (m) | Kabel zásuvka | Souřadnice (X;Y) | Poznámka
SL0_1 | TN03803 | X1 - Svítidlo uliční 2700K (Teplá bílá WW 727), rozměry : 595x185x595 ¦ Parametry výrobku: 5308 / 10 LEDs 300mA WW 727 10,5W / / 490722 Osazení: 1x 10 LEDs 300mA WW 727 P: 10.5 W | 1 |  |  | 1-CYKY 4x10 | 66 | 230 | L1 | NE | 4A | SV 6.35.4 H116214 | UD1/60-500 | 0.5 | KKA 4m - Hc=4,6m, D1=114, D2=60 (vybavit řádným šroubem pro přizemnění PEN vodiče) | volný terén | 6 |  |  | [903537.787,1137035.22,0]
SL1_1 | doplní správce sítě | X1 - Svítidlo uliční 2700K (Teplá bílá WW 727), rozměry : 595x185x595 ¦ Parametry výrobku: 5308 / 10 LEDs 300mA WW 727 10,5W / / 490722 Osazení: 1x 10 LEDs 300mA WW 727 P: 10.5 W | 1 |  |  | 1-CYKY 4x10 | 66 | 230 | L2 | NE | 4A | SV 6.35.4 H116214 | UD1/60-500 | 0.5 | KKA 4m - Hc=4,6m, D1=114, D2=60 (vybavit řádným šroubem pro přizemnění PEN vodiče) | volný terén | 8 |  |  | [896884.215,1142811.53,0]
SL2_1 | doplní správce sítě | X1 - Svítidlo uliční 2700K (Teplá bílá WW 727), rozměry : 595x185x595 ¦ Parametry výrobku: 5308 / 10 LEDs 300mA WW 727 10,5W / / 490722 Osazení: 1x 10 LEDs 300mA WW 727 P: 10.5 W | 1 |  |  | 1-CYKY 4x10 | 66 | 230 | L3 | NE | 4A | SV 6.35.4 H116214 | UD1/60-500 | 0.5 | KKA 4m - Hc=4,6m, D1=114, D2=60 (vybavit řádným šroubem pro přizemnění PEN vodiče) | volný terén | 14 |  |  | [891102.175,1153039.28,0]
SL3_1 | doplní správce sítě | X1 - Svítidlo uliční 2700K (Teplá bílá WW 727), rozměry : 595x185x595 ¦ Parametry výrobku: 5308 / 10 LEDs 300mA WW 727 10,5W / / 490722 Osazení: 1x 10 LEDs 300mA WW 727 P: 10.5 W | 1 |  |  | 1-CYKY 4x10 | 66 | 230 | L1 | NE | 4A | SV 6.35.4 H116214 | UD1/60-500 | 0.5 | KKA 4m - Hc=4,6m, D1=114, D2=60 (vybavit řádným šroubem pro přizemnění PEN vodiče) | volný terén | 14 |  |  | [885258.123,1163231.74,0]
SL4_1 | doplní správce sítě | X1 - Svítidlo uliční 2700K (Teplá bílá WW 727), rozměry : 595x185x595 ¦ Parametry výrobku: 5308 / 10 LEDs 300mA WW 727 10,5W / / 490722 Osazení: 1x 10 LEDs 300mA WW 727 P: 10.5 W | 2 |  |  | 1-CYKY 4x10 | 66 | 230 | L2 | ANO | 4A | SV 9.35.4/2 H116215 | UD2/60-500-180 | 0.5 | KKA 4m - Hc=4,6m, D1=114, D2=60 (vybavit řádným šroubem pro přizemnění PEN vodiče) | volný terén | 14 |  |  | [879326.9,1173382.63,0] | Odbočka pro sloup SL1_2
SL5_1 | doplní správce sítě | X2_Svítidlo uliční 2700K (Teplá bílá WW 727), rozměry : 595x185x595 ¦ 5393 / 20 LEDs 400mA WW 727 25,7W / / 510192 Osazení: 1x 20 LEDs 400mA WW 727 P: 25,7 W ΦSvítidlo: 3096 lm | 1 |  |  | 1-CYKY 4x10 | 66 | 230 | L3 | NE | 4A | SV 6.35.4 H116214 | UD1/60-500 | 0.5 | KKA 4m - Hc=4,6m, D1=114, D2=60 (vybavit řádným šroubem pro přizemnění PEN vodiče) | volný terén | 17 |  |  | [872288.763,1185512.02,0]
SL6_1 | doplní správce sítě | X2_Svítidlo uliční 2700K (Teplá bílá WW 727), rozměry : 595x185x595 ¦ 5393 / 20 LEDs 400mA WW 727 25,7W / / 510192 Osazení: 1x 20 LEDs 400mA WW 727 P: 25,7 W ΦSvítidlo: 3096 lm | 1 |  |  | 1-CYKY 4x10 | 66 | 230 | L1 | NE | 4A | SV 6.35.4 H116214 | UD1/60-500 | 0.5 | KKA 4m - Hc=4,6m, D1=114, D2=60 (vybavit řádným šroubem pro přizemnění PEN vodiče) | volný terén | 18 |  |  | [864981.425,1198382.17,0]
SL7_1 | doplní správce sítě | X2_Svítidlo uliční 2700K (Teplá bílá WW 727), rozměry : 595x185x595 ¦ 5393 / 20 LEDs 400mA WW 727 25,7W / / 510192 Osazení: 1x 20 LEDs 400mA WW 727 P: 25,7 W ΦSvítidlo: 3096 lm | 2 |  |  | 1-CYKY 4x10 | 66 | 230 | L2 | NE | 4A | SV 9.35.4/2 H116215 | UD2/60-500-180 | 0.5 | KKA 4m - Hc=4,6m, D1=114, D2=60 (vybavit řádným šroubem pro přizemnění PEN vodiče) | volný terén | 19 |  |  | [878873.994,1206335.82,0]
SL8_1 | doplní správce sítě | X2_Svítidlo uliční 2700K (Teplá bílá WW 727), rozměry : 595x185x595 ¦ 5393 / 20 LEDs 400mA WW 727 25,7W / / 510192 Osazení: 1x 20 LEDs 400mA WW 727 P: 25,7 W ΦSvítidlo: 3096 lm | 2 |  |  | 1-CYKY 4x10 | 66 | 230 | L3 | NE | 4A | SV 9.35.4/2 H116215 | UD2/60-500-180 | 0.5 | KKA 4m - Hc=4,6m, D1=114, D2=60 (vybavit řádným šroubem pro přizemnění PEN vodiče) | volný terén | 12 |  |  | [886855.05,1210905.06,0]
SL9_1 | doplní správce sítě | X2_Svítidlo uliční 2700K (Teplá bílá WW 727), rozměry : 595x185x595 ¦ 5393 / 20 LEDs 400mA WW 727 25,7W / / 510192 Osazení: 1x 20 LEDs 400mA WW 727 P: 25,7 W ΦSvítidlo: 3096 lm | 2 |  |  | 1-CYKY 4x10 | 66 | 230 | L1 | NE | 4A | SV 9.35.4/2 H116215 | UD2/60-500-180 | 0.5 | KKA 4m - Hc=4,6m, D1=114, D2=60 (vybavit řádným šroubem pro přizemnění PEN vodiče) | volný terén | 18 |  |  | [901180.506,1217366.15,0]
SL10_1 | doplní správce sítě | X2_Svítidlo uliční 2700K (Teplá bílá WW 727), rozměry : 595x185x595 ¦ 5393 / 20 LEDs 400mA WW 727 25,7W / / 510192 Osazení: 1x 20 LEDs 400mA WW 727 P: 25,7 W ΦSvítidlo: 3096 lm | 1 |  |  | 1-CYKY 4x10 | 66 | 230 | L2 | NE | 4A | SV 6.35.4 H116214 | UD1/60-500 | 0.5 | KKA 4m - Hc=4,6m, D1=114, D2=60 (vybavit řádným šroubem pro přizemnění PEN vodiče) | volný terén | 18 |  |  | [914370.293,1224347.09,0]
SL1_2 | doplní správce sítě | X3Svítidlo uliční typ sloupek , Teplá bílá 2700K,rozměry: 110x1000x110 ¦ 2289 / 20 LEDs 250mA WW 830 9W / Symmetrical / 389162 Osazení: 1x 20 LEDs 250mA WW 830 P: 9W ΦSvítidlo: 675 lm | 1 |  |  | 1-CYKY 4x10 | 9 | 230 | L1 | NE | 4A | - | - |  | Svítidlo včetně integrovaného sloupu v=1m | chodník | 16 |  |  | [886784.03,1187691.78,0]
SL2_2 | doplní správce sítě | X3Svítidlo uliční typ sloupek , Teplá bílá 2700K,rozměry: 110x1000x110 ¦ 2289 / 20 LEDs 250mA WW 830 9W / Symmetrical / 389162 Osazení: 1x 20 LEDs 250mA WW 830 P: 9W ΦSvítidlo: 675 lm | 1 |  |  | 1-CYKY 4x10 | 9 | 230 | L2 | NE | 4A | - | - |  | Svítidlo včetně integrovaného sloupu v=1m | chodník | 13 | 85 | 1-CYKY 3x6 | [895799.525,1192861,0] | Vybavit zásuvkou 230V/ IP66 napájenou z rozváděče MX_VO
SL3_2 | doplní správce sítě | X3Svítidlo uliční typ sloupek , Teplá bílá 2700K,rozměry: 110x1000x110 ¦ 2289 / 20 LEDs 250mA WW 830 9W / Symmetrical / 389162 Osazení: 1x 20 LEDs 250mA WW 830 P: 9W ΦSvítidlo: 675 lm | 1 |  |  | 1-CYKY 4x10 | 9 | 230 | L3 | NE | 4A | - | - |  | Svítidlo včetně integrovaného sloupu v=1m | chodník | 13 |  |  | [904815.021,1198030.22,0]
SL4_2 | doplní správce sítě | X3Svítidlo uliční typ sloupek , Teplá bílá 2700K,rozměry: 110x1000x110 ¦ 2289 / 20 LEDs 250mA WW 830 9W / Symmetrical / 389162 Osazení: 1x 20 LEDs 250mA WW 830 P: 9W ΦSvítidlo: 675 lm | 1 |  |  | 1-CYKY 4x10 | 9 | 230 | L1 | NE | 4A | - | - |  | Svítidlo včetně integrovaného sloupu v=1m | chodník | 13 | 25 | 1-CYKY 3x6 | [913830.517,1203199.44,0] | Vybavit zásuvkou 230V/ IP66 napájenou z rozváděče MX_VO
SL5_2 | doplní správce sítě | X3Svítidlo uliční typ sloupek , Teplá bílá 2700K,rozměry: 110x1000x110 ¦ 2289 / 20 LEDs 250mA WW 830 9W / Symmetrical / 389162 Osazení: 1x 20 LEDs 250mA WW 830 P: 9W ΦSvítidlo: 675 lm | 1 |  |  | 1-CYKY 4x10 | 9 | 230 | L2 | NE | 4A | - | - |  | Svítidlo včetně integrovaného sloupu v=1m | volný terén | 17 |  |  | [926515.708,1209202.09,0]
MX_VO |  |  |  |  | 6A | 1-CYKY 4x10 | [9 empty] | volný terén |  |  |  | [899269.881,1138291.25,0] | Výška 1200 mm Hloubka 240 mm Šířka 290 mm Typ pilíž - plastový
Demontáže
Popis řádku | počet ks
Počet sloupů k demontáži | 11
Zapínací eletroměrový rozváděč TN041 | 1
Typ svítidel
Popisky řádků | Součet z počet svítidel
X1 - Svítidlo uliční 2700K (Teplá bílá WW 727), rozměry : 595x185x595 ¦ Parametry výrobku: 5308 / 10 LEDs 300mA WW 727 10,5W / / 490722 Osazení: 1x 10 LEDs 300mA WW 727 P: 10.5 W | 6
X2_Svítidlo uliční 2700K (Teplá bílá WW 727), rozměry : 595x185x595 ¦ 5393 / 20 LEDs 400mA WW 727 25,7W / / 510192 Osazení: 1x 20 LEDs 400mA WW 727 P: 25,7 W ΦSvítidlo: 3096 lm | 9
X3Svítidlo uliční typ sloupek , Teplá bílá 2700K,rozměry: 110x1000x110 ¦ 2289 / 20 LEDs 250mA WW 830 9W / Symmetrical / 389162 Osazení: 1x 20 LEDs 250mA WW 830 P: 9W ΦSvítidlo: 675 lm | 3
X3Svítidlo uliční typ sloupek , Teplá bílá 2700K,rozměry: 110x1000x110 ¦ 2289 / 20 LEDs 250mA WW 830 9W / Symmetrical / 389162 Osazení: 1x 20 LEDs 250mA WW 830 P: 9W ΦSvítidlo: 675 lm Včetně integrované zásuvyk IP44-230V | 2
Typ stožáru
Popisky řádků | Počet
KKA 4m - Hc=4,6m, D1=114, D2=60 (vybavit řádným šroubem pro přizemnění PEN vodiče) | 11
Svítidlo včetně integrovaného sloupu v=1m | 5
Typ stožárových svorkovnic
Popisky řádků | Počet z Svorkovnice
integorvaná v sloupu svítidla | 5
SV 6.35.4 H116214 | 7
SV 9.35.4/2 H116215 | 4
Typ výložníku
Popisky řádků | Počet z Výložník
UD1/60-500 | 7
UD2/60-500-180 | 4
Typ kabelu VO
Popisky řádků | Součet z Délka kabelu VO (m)
1-CYKY 4x10 | 230
Typ kabelu zásuvka
Popisky řádků | Součet z Kabel zásuvka (m)
1-CYKY 3x6 | 110