## AV2-Ozvučení
pořadové číslo | kód v projektu | název | výrobce | typové označení | popis - minimální parametry | množstevní jednotka | Množství | Kč/jednotka bez_DPH | cena celkem bez DPH
2. |  | AV TECHNIKA - ETAPA 2 - OZVUČENÍ
Kino ozvučení - 3D objektový zvukový systém
1 |  | 3D objektový audioprocesor |  |  | Audioprocesor pro 3D objektový zvukový systém pro premiérová kina podporující počet kanálů a reproduktorů dle návrhu sálu. Audio digitální 256 kanálová sběrnice Cat5 kompatibilní se zesilovači, mixážním pultem, propojení zařízení pomocí UTP/LAN. min 2x HDMI vstup a 1x HDMI výstup (deembeding zvuku), výstup až 64 sepárátních kanálů, podpora zvukových formátů min: 64 kanálový 3D objektový zvukový systém, Surround 7.1 a 5.1, podpora kodeků pro alternativní obsah, 16-ti kanálový PCM audio vstup, včetně licence pro 3D objektový zvukový systém. Záruka 5 let. | ks | 1 |  | 0
2 |  | Návrh 3D objektového zvukového systému |  |  | Zvukový návrh 3D objektového zvukového systému pro sál kina. Včetně schválení certifikovaným technikem 3D objektového zvukového systému. Návrh bude odevzdán zadavateli v digitální a tištěné podobě. | set | 1 |  | 0
3 |  | Reproduktory L, R, C |  |  | Kino reprosoustava, třípásmový systém. Měniče: 3x15"LF+ 2x8"MF+1x1,5"HF, max SPL: 131dB, citlivost: 103,5 dB LF / 106,5 dB MF / 110 dB HF (1W/m), frekvenční rozsah: 40 Hz - 18 kHz, směrování: 70-90° horizontálně x 40° vertikálně. Bi-Ampové zapojené. Záruka na reproduktory 7 let. | ks | 3 |  | 0
4 |  | Reproduktory LFE |  |  | Basová kino reprosoustava. Měnič 2x18". Rozsah frekvencí 31-150Hz (+/-3dB). Max SPL 131,5dB. Nominální výkon 1200W. Citlivost 101dB (1W/1m). Impedance 4+4Ω. Záruka na reproduktory 7 let. | ks | 3 |  | 0
5 |  | Podložka pod reproduktory a fixace reproduktorů |  |  | Podložka pod přední reproduktory, pryžová pro tlumení vibrací. Zajištění reproduktorů proti pohybu, posunu, změně polohy. | ks | 6 |  | 0
6 |  | Reproduktory SUB1,2,3,4 |  |  | Basová kino reprosoustava pro připevnění na stěnu. Měnič 1x18". Rozsah frekvencí 36-160Hz (+/-3dB). Max SPL 137,5dB. Nominální výkon 1400W. Citlivost 100dB (1W/1m). Záruka na reproduktory 7 let. 4ohm | ks | 4 |  | 0
7 |  | Nástěnný držák pro SUB1,2,3,4 |  |  | Nástěnný držák pro SUB1,2,3,4 | ks | 4 |  | 0
8 |  | Reproduktory sál |  |  | Kino efektová reprosoustava. Max SPL 129dB. Citlivost 96dB, Reproduktory: 1x10" LF, 1x1" HF. Vyřazovací úhel HxV 90°x55°. Špičkový výkon 2.000W. Včetně předních kovových krycích mřížek - ochrana měničů. Záruka na reproduktory 7 let. 8ohm | ks | 2 |  | 0
9 |  | Reproduktory sál |  |  | Cinema reprosoustava, koaxiální systém. Měníče: 1x10", nominální výkon: 400W, max SPL: 128dB, citlivost: 96 dB (1W/m). směrování: 90° horizontálně x 90° vertikálně. Záruka na reproduktory 7 let. 4ohm | ks | 8 |  | 0
10 |  | Reproduktory sál |  |  | Cinema reprosoustava, koaxiální systém. Měníče: 1x10", nominální výkon: 400W, max SPL: 128dB, citlivost: 96 dB (1W/m). směrování: 90° horizontálně x 90° vertikálně. Záruka na reproduktory 7 let. 8ohm | ks | 28 |  | 0
11 |  | Nástěnný držák reproduktoru |  |  | Nástěnný držák pro reprosoustavy surround umožnující naklonění a natočení reproduktoru ve třech osách X/Y/Z s možností aretace v dané pozici/úhlu. | ks | 14 |  | 0
12 |  | Stropní držák pro reproduktory |  |  | Stropní držák pro reprosoustavy surround umožnující naklonění a natočení reproduktoru ve třech osách X/Y/Z s možností aretace v dané pozici/úhlu. | ks | 14 |  | 0
13 |  | Bezpečnostní prvky pro stropní reproduktory |  |  | Ocelová lanka pro každý stropní reproduktor. Bezpečnostní spojení lanka na reproduktoru a nosném prvku ve stropě pro bezpečné zachycení reproduktoru v případě uvolnění uchycení. | ks | 14 |  | 0
14 |  | Zesilovač |  |  | Koncový zesilovač 8x 1000W - /8/4Ω, 4x 2500W/8Ω. Vstup 8 x symetrický analog audio, 2 x network audio kompatibilní s digitální audio maticí. Možnosti využití analogových vstupů zesilovače jako vstupů digitální matice. Odstup signál / šum >104 dB, damping faktor >100, integrovaný DSP | ks | 2 |  | 0
15 |  | Zesilovač |  |  | Koncový zesilovač 8x 1500W/4/Ω, 4x 5000W/4Ω. Vstup 8 x symetrický analog audio, 2 x network audio kompatibilní s digitální audio maticí. Možnosti využití analogových vstupů zesilovače jako vstupů digitální matice. Odstup signál / šum >104 dB, damping faktor >100, integrovaný DSP | ks | 4 |  | 0
16 |  | Zesilovač |  |  | Koncový zesilovač 4x 2400W/4Ω, 1x 7000W/4Ω. Vstup 4 x symetrický analog audio, 2 x network audio kompatibilní s digitální audio maticí. Možnosti využití analogových vstupů zesilovače jako vstupů digitální matice. Odstup signál / šum >106 dB, damping faktor >100, integrovaný DSP | ks | 1 |  | 0
17 |  | Mixážní matice - SOUČÁSTÍ DODÁVKY V RÁMCI PROJEKTU REDIGITALIZACE | Neuvádět výrobce a typové označení |  | Digitální matice s DSP, 128x128 audio kanálů, LCD displej, 8 analog audio vstupů s volitelnou citlivostí Mic/line, 8 analogových přepínatelných vstupů/výstupů s volitelnou citlivostí Mic/line, 8 analogových výstupů, ethernet, Network audio vstup/výstup, nastavení, kontrola, monitoring přes aplikaci, možnost využití analogových vstupů na zesilovačích propojených s maticí, RS-232, USB 2.0, USB 3.0, HDMI - SOUČÁSTÍ DODÁVKY V RÁMCI PROJEKTU REDIGITALIZACE, NUTNÁ ČÁST PRO FUNKČNOST SYSTÉMU - ZDE NEOCEŇOVAT | ks | 0 | Neoceňovat
18 |  | Notebook 2v1 pro ovládání Mixážního systému |  |  | notebook - konvertibilní zařízení s dotykovým displejem, min. rozlišení 1920 x 1080, síťová karta, WiFi, min. výstupy: HDMI, USB-C, USB-A, klávesnice, operační systém. | ks | 1 |  | 0
19 |  | Síťové prvky - Switch - SOUČÁSTÍ DODÁVKY V RÁMCI PROJEKTU REDIGITALIZACE | Neuvádět výrobce a typové označení |  | min. 24 portový Gigabit řízený přepínač, PoE, propustnost min. 36 Gbps, VLAN, 19" rackmount - SOUČÁSTÍ DODÁVKY V RÁMCI PROJEKTU REDIGITALIZACE, NUTNÁ ČÁST PRO FUNKČNOST SYSTÉMU - ZDE NEOCEŇOVAT | ks | 0 | Neoceňovat
20 |  | AV Rack |  |  | 19" rozvaděč stojanový 37U/600x600 skleněné dveře, šedý | ks | 1 |  | 0
21 |  | AV Rack |  |  | 19" rozvodný panel 1U 8x230V UTE, přívod černý - 2m, podsvícený vypínač | ks | 2 |  | 0
22 |  | AV Rack |  |  | Ventilační jednotka spodní (horní) 220V, 4 ventilátory, termostat | ks | 1 |  | 0
23 |  | AV Rack |  |  | Sada 4 ks heavy duty koleček, 2 s brzdou, šroub M5x12, max. nosnost sady 4ks koleček - 800 kg bez hmotnosti rozvaděče | ks | 1 |  | 0
24 |  | AV Rack |  |  | Příslušenství pro AV rack, police, vyvazování, vedení kabeláže | set | 1 |  | 0
25 |  | Instalace AV kabeláže | Neuvádět výrobce a typové označení |  | Instalace AV kabeláže, včetně kabeláže, instalačního materiálu a dalších souvisejících nákladů - SOUČÁSTÍ DODÁVKY V RÁMCI PROJEKTU REDIGITALIZACE, NUTNÁ ČÁST PRO FUNKČNOST SYSTÉMU - ZDE NEOCEŇOVAT | set | 0 | Neoceňovat
26 |  | Kabel FTP cat.6 |  |  | Stíněný kabel CAT6 s LSOH pláštěm. Nejvyšší podporovaný protokol - 1000BaseT, 1000BaseTX. Stínění - fólie kolem všech 4 párů. Šířka pásma - 250 MHz. Jednotlivé páry odděleny plastovým křížem. | m | 50 |  | 0
27 |  | Instalační materiál |  |  | Instalační materiál, kotvící materiál, lišty. | set | 1 |  | 0
28 |  | Propojovací kabeláž |  |  | Krátké propojovací kabely, set konektorů. | set | 1 |  | 0
29 |  | Instalační práce |  |  | Zápůjčka lešení, montáže, demotáže lešení, přesuny lešení v rámci sálu. | set | 1 |  | 0
30 |  | Realizační dokumentace |  |  | Realizační dokumentace zhotovitele, potřebná výrobní a dílenská dokumentace pro realizaci. | set | 1 |  | 0
31 |  | Dokumentace skutečného stavu |  |  | Dokumentace skutečného stavu | set | 1 |  | 0
32 |  | 3D objektový zvukový systém nastavení a certifikace |  |  | Nastavení a certifikace 3D objektového zvukového systému. | set | 1 |  | 0
33 |  | Instalační práce |  |  | Kompletní instalace digitálního 3D objektového zvukového systému, včetně zaškolení obsluhy. Včetně programování. | set | 1 |  | 0
|  | CENA CELKEM BEZ DPH: | [6 empty] | 0
Poznámka 1: Účastníci vyplní žlutě označená pole (ve sloupcích "výrobce" a "typové označení" účastníci uvedou pouze označení těchto skutečností. Zadavatel dále upozorňuje na zadávací podmínku dle odst. 7.4.5. zadávací dokumentace - k vybraným položkám jsou účastníci povinni v nabídce doložit popisy a fotografie (tzn. technické listy, datasheety apod.) výrobků určených k dodání.
Poznámka 2: Parametry uvedené v popisu produktů jsou minimální parametry. Může být použit produkt o stejných nebo lepších parametrech a standardech který bude funkční v daném celku.