## AV1-Redigitalizace
pořadové číslo | kód v projektu | název | výrobce | typové označení | popis - minimální parametry | množstevní jednotka | Množství | Kč/jednotka bez_DPH | cena celkem bez DPH
1. |  | AV TECHNIKA - ETAPA 1 - REDIGITALIZACE
DCI Technologie pro přehrávání a správu digitálního obsahu - 2D
1 |  | Promítací plocha |  |  | Bílo-stříbrná promítací plocha na foliové bázi z PVC s miniperforací. Maximální zisk plochy 1.4. Projekční plocha musí umožňovat projekci 3D pro polarizační 3D systémy s jednorázovými brýlemi. Min. pozorovací úhel při polovičním zisku (HGA) 40°. Velikost perforace max. 0,6mm. Plocha perforace min. 2,36%. Nehořlavý materiál vhodný pro hromadně shromažďovací prostory (doloženo certifikátem). Váha max 0,5kg/m2. Včetně instalačních ok po celém obvodu plátna. Vzdálenost instalačních ok 20cm (5x oko/m). Rozměr plátna: 11200x4740mm. | set | 1 |  | 0
2 |  | Rám promítací plochy - STÁVAJÍCÍ |  |  | Rám promítací plochy - STÁVAJÍCÍ | ks | 0 |  | 0
3 |  | DCI Projektor |  |  | 4K RGB laserový digitální projektor dle specifikace DCI, maximální výkon projektoru min. 26.000lm, motorově ovládané výměnné objektivy s možností aretace pozice objektivu (zoom, focus, horizontální i vertikální lens-shift). Podpora vzdálené správy prostřednictvím LAN. Podpora HFR 120 FPS a polarizačního 3D. RGB laserový zdroj světla. Životnost RGB zdroje světla min, 50.000 provozních hodin. Více jak 95% barevného prostoru REC2020. Kontrast min. 6.000:1. Záruka 5 let. | ks | 1 |  | 0
4 |  | Objektiv |  |  | Motorový objektiv UHC pro daný typ DCI projektoru a dané rozměry plátna a projekční vzdálenost, rozsah zoomu minimálně pro plné pokrytí formátu CS i FLAT s pamětí pro jednotlivé formáty . Kontrast min. 6.000:1 | ks | 1 |  | 0
5 |  | Podstavec |  |  | Podstavec pod daný typ DCI projektoru s možností výškového nastavení a aretace pozice podstavce i projektoru. 2 x 19 RU prostor pro technologická zařízení (server, …) | ks | 1 |  | 0
6 |  | DCI server/Datové úložiště |  |  | Zásuvný blok pro projektor/DCI server s plnou kompatibilitou propojení s nabízeným projektorem. Integrovaný audioprocesor. Podpora audio systémů 5.1/7.1, 3D objektového zvukového systému. Musí podporovat pasivní 3D systém na principu polarizace světla s možností projekce na polarizační plátno. Podpora vysokorychlostního 3D HFR (High Frame Rates). Včetně HFR licence. Dual 3G HD-SDI vstup a výstup, 1x HDMI vstup 4K s podporou 3D a deinterlacingu, 2x USB 3.0, 1x USB 2.0, 1x E-sata. Automatická korekce barevného prostoru. Možnost přehrávání DCP přímo z externího NAS/knihovny.. Podpora přehrávání HDR obsahu. Záruka 5 let. | ks | 1 |  | 0
7 |  | DCI server/Datové úložiště |  |  | Datové uložiště NAS pro zálohu a přehrávání DCP obsahu (filmů) s možností datové připojení s DCI serverem. Možnost přímého přehrávání DCP obsahu přímo z NAS uložiště bez nutnosti kopírování na lokální uložiště DCI serveru. Dále datové připojení na multimediální PC z důvodu správy a zálohování obsahu. Podpora protokolu NFS. 4x4TB pevný disk s riad konfigurací (10,5TB využitelného prostoru). Ingest i v případě vypnutého serveru. | ks | 1 |  | 0
8 |  | UPS |  |  | Rackové řešení záložního zdroje, pro backup při výpadku elektrické energie, kapacita: 1500 VA, nominální napětí: 230 V, Komunikační rozhraní: RJ-45, USB. | ks | 1 |  | 0
9 |  | Multimediální PC |  |  | Kompletní PC sestava obsluhy pro správu zařízení (Projektor, Server, audioprocesor, 3D) a přehrávání alternativního obsahu (videa, prezentace...). Zařízení zároveň může sloužit sloužit jako archívní disková záloha pro uchovávání DCP masterů. Minimální disková kapacita 1TB. Min. konfigurace vstupů: USB 3.0, Esata a výstupů 1x DVI-I, 1x HDMI. SW Ext2/3 driver(reader), SW výbava pro projekci multimediálního obsahu a prezentace. BD mechanika. Minimální výstupní rozlišením 1920x1080 bodů, Včetně bezdrátové klávesnice a myší. | ks | 1 |  | 0
10 |  | Monitor |  |  | Monitor s viditelnou úhlopříčkou min. 22 palců, rozlišení 1920x1080, matný, antireflexní, výškově nastavitelný, konektory: DP, HDMI | ks | 2 |  | 0
11 |  | Síťové prvky |  |  | Aktivní síťové prvky pro LAN propojení dodaných komponent a vzdálenou správu zařízení (router s DHCP řízením a správou DNS, aktivní switch 1Gbps, min. 8 portů). Profesionální vzdálená správa. | set | 1 |  | 0
12 |  | Instalační materiál |  |  | Instalační materiál, krátké propojovací kabely, set konektorů. | set | 1 |  | 0
13 |  | Instalační práce |  |  | Instalační práce. Nastavení parametrů projekčního systému dle DCI, zaškolení obsluhy. Montáž promítací plochy. | set | 1 |  | 0
14 |  | DCI Technologie pro přehrávání 3D obsahu.
15 |  | 3D Set |  |  | 3D set pracující na principu polarizace světla. - STÁVAJÍCÍ | set | 0 |  | 0
16 |  | Interface technologie
17 |  | Maticový přepínač |  |  | Maticový přepínač minimálně 4x2 HDMI. Podpora standardů HDMI 1.4 a HDCP 1.4. Podpora rozlišení minimálně 4K/UHD @ 60 Hz 4:2:0. Vestavěný audio embeder/de-embeder s volitelným směřováním zvuku na vybraný vstup/výstup (1x IN, 1x OUT). EDID manager. RS-232. | ks | 1 |  | 0
18 |  | Signálový extender - sada |  |  | Extender pro přenos HDMI po kabelu CAT5e/6/7. Sada přijímač + vysílač. Podpora standardů HDMI 1.4, HDCP 2.2. Podpora 4K/UHD@60Hz 4:4:4. Přenos 4K až na 40m, 1080p až na 70m. HDCP kompatibilní. Podpora přenosu EDID a CEC. | ks | 1 |  | 0
19 |  | Signálový extender |  |  | Extender pro přenos HDMI signalu po HDMI. Podpora HDMI 2.0 a HDCP 2.2. Podporované délky tras max. 20m 4K60 4:4:4 (10m + 10m), max. 40m 4K60 4:2:0 (25m + 15m), max. 45m 1080p60 (30m + 15m). Podpora rozlišení max. 4K/UHD @ 60Hz, 4:4:4. HDCP kompatibilní. | ks | 2 |  | 0
20 |  | Přípojné místo PM1 - pódium |  |  | Přípojné místo s konektory: 4xRJ-45, 2x XLR In, 2x XLR Out. | ks | 1 |  | 0
21 |  | kabel HDMI |  |  | Kabel HDMI 2m. Podpora rozlišení 4K @ 60Hz. Vysoce kvalitní HDMI konektor. Stíněný kabel a extra stínění v konektoru. Podpora audio return channel (ARC), 3D, HDCP, CEC. | ks | 4 |  | 0
22 |  | kabel HDMI 5m |  |  | Kabel HDMI 5m. Podpora rozlišení 4K @ 60Hz. Vysoce kvalitní HDMI konektor. Stíněný kabel a extra stínění v konektoru. Podpora audio return channel (ARC), 3D, HDCP, CEC. | ks | 1 |  | 0
23 |  | kabel HDMI 7,5m |  |  | Kabel HDMI 7,5m. Podpora rozlišení 4K @ 60Hz. Vysoce kvalitní HDMI konektor. Stíněný kabel a extra stínění v konektoru. Podpora audio return channel (ARC), 3D, HDCP, CEC. | ks | 1 |  | 0
24 |  | kabel HDMI 10m |  |  | Kabel HDMI 10m. Podpora rozlišení 4K @ 60Hz. Vysoce kvalitní HDMI konektor. Stíněný kabel a extra stínění v konektoru. Podpora audio return channel (ARC), 3D, HDCP, CEC. | ks | 2 |  | 0
25 |  | kabel HDMI 12,5m |  |  | Kabel HDMI 12,5m. Podpora rozlišení 4K @ 60Hz. Vysoce kvalitní HDMI konektor. Stíněný kabel a extra stínění v konektoru. Podpora audio return channel (ARC), 3D, HDCP, CEC. | ks | 2 |  | 0
26 |  | Instalační materiál |  |  | Instalační materiál, krátké propojovací kabely, set konektorů. | set | 1 |  | 0
27 |  | Instalační práce |  |  | Instalační práce. Nastavení, zaškolení obsluhy. | set | 1 |  | 0
28 |  | Audio - pro multifunkční využití
29 |  | Mixážní matice |  |  | Digitální matice s DSP, 128x128 audio kanálů, LCD displej, 8 analog audio vstupů s volitelnou citlivostí Mic/line, 8 analogových přepínatelných vstupů/výstupů s volitelnou citlivostí Mic/line, 8 analogových výstupů, ethernet, Network audio vstup/výstup, nastavení, kontrola, monitoring přes aplikaci, možnost využití analogových vstupů na zesilovačích propojených s maticí, RS-232, USB 2.0, USB 3.0, HDMI | ks | 1 |  | 0
30 |  | Ostatní audio technika |  |  | Dvoukanálový eliminátor zpětné vazby, min. 24 filtrů / kanál | ks | 1 |  | 0
31 |  | Zesilovač |  |  | Zesilovač pro indukční smyčku, bezdrátový přenos audio signálu pro nedoslýchavé, Audio vstupy Line/Mic, omezovač a automatické řízení zisku, výstupní výkon pro pokrytí min. 500 m2, proudově řízená smyčka | ks | 1 |  | 0
32 |  | Profesionální CD/MP3/WAV přehrávač |  |  | Profesionální CD/MP3 přehrávač, přehrávání z karty SD a USB, Bluetooth, Audio vstupy a výstupy. montáž do Racku 1U. Řízení po RS-232. | ks | 1 |  | 0
33 |  | Mikrofon bezdrátový |  |  | UHF digitální dvojitý přijímač bezdrátových mikrofonů, modulace SPD, SeDAC, SePAC nebo FSK, přenosné přeladitelné pásmo min. 40 MHz, latence max. 3,8 ms, systémová spektrální analýza, frekvenční rozsah 30 Hz-19 kHz, diverzitní příjem, kódování přenosu min. 448 bit nebo obdobný, 2x XLR symetrický výstup, 1x Dante výstup (48kHz), min. 80 přenosných freq. v jednom zařízení, filtr nízkých frekvencí, 19" rack uchycení | ks | 2 |  | 0
34 |  | Mikrofon bezdrátový |  |  | UHF digitální ruční vysílač modulace SPD, SeDAC, SePAC nebo FSK, min. parametry: UHF přenosné přeladitelné pásmo 40MHz, trvalý výkon 10 mW, kódování přenosu 448 bit nebo obdobný, 80 přenosných freq. v jednom zařízení, možnost využití AA baterií. Dynamická mikrofonní vložka pro systémové vysílače, superkardioidní charakteristika, zpěv, mluvené slovo, Minimální vlastnosti: rozsah 80Hz-15kHz, citlivost 1,5mV/Pa, vyrovnaná frekvenční odezva a vysoká odolnost proti zpětné vazbě | ks | 3 |  | 0
35 |  | Mikrofon bezdrátový |  |  | UHF digitální kapesní vysílač, modulace SPD, SeDAC, SePAC nebo FSK, min. parametry: UHF přenosné přeladitelné pásmo 40MHz, frekvenční rozsah 70 Hz-16 kHz, trvalý výkon 10 mW, kódování přenosu 448 bit nebo obdobný, 80 přenosných freq. v jednom zařízení, možnost využití AA baterií. | ks | 1 |  | 0
36 |  | Mikrofon náhlavní |  |  | Systémový náhlavní mikrofon s úzce směrovou charakteristikou | ks | 1 |  | 0
37 |  | Příslušenství audio technika |  |  | Systémová nabíječka pro bezdrátové vysílače (bez vyjmutí akumulátorů), vč. zdroje 230V | ks | 2 |  | 0
38 |  | Příslušenství audio technika |  |  | Anténní rozbočovač s minimální konfigurací: 2x 1:4, aktivní, vč. napájení přijímačů po ant. kabelu, min. 500 - 680 MHz, impedance 50 Ω, napájecí zdroj, výška 1U. | ks | 1 |  | 0
39 |  | Příslušenství audio technika |  |  | Externí všesměrová anténa, s minimální konfigurací: 470 - 700 MHz, výstup BNC, 50 ohm, dodávka vč. klipsny pro připevnění na držák. | ks | 2 |  | 0
40 |  | Příslušenství audio technika |  |  | Anténní zesilovač min. +10dB, přenosné pásmo v rozmezí 470 - 700 MHz (shodné s bezdrátovými mikrofony), šířka pásma min. 40 MHz | ks | 2 |  | 0
41 |  | Držák, stojan, úchyt |  |  | Držák pro upevnění ext. antény, závit 3/8". Barva černá. | ks | 2 |  | 0
42 |  | Mikrofon |  |  | Puškový kondenzátorový mikrofon vč. napájecího modulu, úzce směrová (laloková) superkardioidní charakteristika, min. rozsah 150Hz - 16kHz, fantomové napájení 35-50V, max. rozměry Ø 25x220mm, 150g, vč. mikrofonní klipsny a větrné ochrany | ks | 1 |  | 0
43 |  | Držák, stojan, úchyt |  |  | Držák pro upevnění mikrofonní klipsny, závit 3/8", barva černá | ks | 1 |  | 0
44 |  | Reproduktorová soustava |  |  | Sestava aktivních poslechových reproduktorů s minimální konfigurací: 5,25" + 0,75" reproduktor, 2x30W, 80Hz - 20 kHz, vstup XLR, Jack 6,3 a RCA, cena za pár | set | 1 |  | 0
45 |  | Instalační materiál |  |  | Instalační materiál, krátké propojovací kabely, set konektorů. | set | 1 |  | 0
46 |  | Instalační práce |  |  | Instalační práce. Nastavení, zaškolení obsluhy. | set | 1 |  | 0
47 |  | Řídící systém
48 |  | Kontrolér |  |  | Kontrolér řídicího systému. Technické parametry kontroléru: CPU Arm, 256MB RAM, 6x RS232, 8x IR, 8x IO, 4x relé, audio in/out, 1x LAN, slot pro SD kartu (min. 4GB), programování v jazyce XPL2, vestavěný webový server. Výška 1U. Napájecí zdroj je součástí balení | ks | 1 |  | 0
49 |  | Aplikace |  |  | Aplikace pro emulaci dotykového panelu a kontroléru. Kompatibilní s operačním systémem Apple iOS 7.0 a vyšší, Android OS 4.1 a vyšší, Windows PC OS 7 a vyšší. 1 licence přísluší každému jednotlivému zařízení. Určeno pro řídící systémy. | ks | 2 |  | 0
50 |  | Tablet |  |  | Tablet min. 8palcový, více dotykový displej, WiFi, Bluetooth, konektor, operační systém, baterie. | ks | 1 |  | 0
51 |  | Síťové prvky - Switch |  |  | min. 24 portový Gigabit řízený přepínač, PoE, propustnost min. 36 Gbps, VLAN, 19" rackmount | ks | 1 |  | 0
52 |  | Síťové prvky - AP |  |  | stropní bezdrátový přístupový bod (AP), 802.11ac Wave 2, dvě rádia, 2.4GHz a 5GHz, MU-MIMO, 2x2 embedded antény, PoE 11W, podpora cloud/kontroler management, standalone 1x RJ45, WPA3, support VLAN, DHCP | ks | 1 |  | 0
53 |  | Instalační práce |  |  | Programování řídícího systému. Zaškolení uživatele. Tvorba manuálu. | set | 1 |  | 0
54 |  | AV Kabeláž - v soupisu položek je tento oddíl uveden pouze pro účel informovanosti dodavatele o rozsahu dodávek/služeb k naplnění povinnosti dle čl. 8.8. kupní smlouvy.
55 |  | Kabel reproduktorový 2x2,5 | Neuvádět výrobce a typové označení |  | Kabel reproduktorový 2x2,5mm2. FRNC, bezhalogenový, instalační, černá barva | m | 1690 | Neoceňovat
56 |  | Kabel reproduktorový 2x4 | Neuvádět výrobce a typové označení |  | Kabel reproduktorový 2x4mm2. FRNC, bezhalogenový, instalační, černá barva | m | 370 | Neoceňovat
57 |  | Kabel reproduktorový 4x4 | Neuvádět výrobce a typové označení |  | Kabel reproduktorový 4x4mm2. FRNC, bezhalogenový, instalační, černá barva | m | 220 | Neoceňovat
58 |  | Kabel FTP cat.6 | Neuvádět výrobce a typové označení |  | Stíněný kabel CAT6 s LSOH pláštěm. Nejvyšší podporovaný protokol - 1000BaseT, 1000BaseTX. Stínění - fólie kolem všech 4 párů. Šířka pásma - 250 MHz. Jednotlivé páry odděleny plastovým křížem. | m | 320 | Neoceňovat
59 |  | Kabel Audio mono symetrický | Neuvádět výrobce a typové označení |  | Symetrický stíněný audio mono kabel. Bezhalogenový. instalační | m | 130 | Neoceňovat
60 |  | Kabel Audio stereo symetrický | Neuvádět výrobce a typové označení |  | Kabel audio stereo symetrický, FRNC-Flame Retardand Non Halogen, 2 stíněné páry. | m | 150 | Neoceňovat
61 |  | Koaxiální kabel | Neuvádět výrobce a typové označení |  | Koaxialní kabel pro RF signály. Impedance 50 ohm. FRNC-FlameRetardant-NonHalogen. Použití pro antény mikrofonních systémů. | m | 120 | Neoceňovat
62 |  | Instalace AV kabeláže | Neuvádět výrobce a typové označení |  | Instalace AV kabeláže, příprava a pokládka kabelového svazku, dle výkresu AV techniky a kabelové knihy. Nutno realizovat v rámci stavby před zakrytím podhledů a obkladů stěn. Cena včetně instalačního materiálu (lišty, chráničky, žlaby, příchytky, vyvazovací a kotvící materiál). Včetně potřebných prostupů stěnami a požárních ucpávek pokud budou třeba. Včetně dalších souvisejících nákladů. | set | 1 | Neoceňovat
63 |  | AV Rack, Instalační materiál, Instalační práce
64 |  | AV Rack |  |  | 19" rozvaděč stojanový 37U/600x600 skleněné dveře, šedý | ks | 1 |  | 0
65 |  | AV Rack |  |  | 19" rozvodný panel 1U 8x230V UTE, přívod černý - 2m, podsvícený vypínač | ks | 2 |  | 0
66 |  | AV Rack |  |  | Ventilační jednotka spodní (horní) 220V, 4 ventilátory, termostat | ks | 1 |  | 0
67 |  | AV Rack |  |  | Sada 4 ks heavy duty koleček, 2 s brzdou, šroub M5x12, max. nosnost sady 4ks koleček - 800 kg bez hmotnosti rozvaděče | ks | 1 |  | 0
68 |  | AV Rack |  |  | Příslušenství pro AV rack, police, vyvazování, vedení kabeláže | set | 1 |  | 0
69 |  | Patch panel |  |  | Stíněný panel CAT6, který je osazen 24 porty RJ45 a duální IDC svorstíněný panel CAT6, který je osazen 24 porty RJ45 a duální IDC svorkoStíněný patch panel CAT6, 24 portů RJ45 a duální svorkovnice | ks | 1 |  | 0
70 |  | Instalační materiál |  |  | Instalační materiál, kotvící materiál, lišty. | set | 1 |  | 0
71 |  | Realizační dokumentace zhotovitele |  |  | Realizační dokumentace zhotovitele, potřebná výrobní a dílenská dokumentace pro realizaci. | set | 1 |  | 0
72 |  | Dokumentace skutečného stavu |  |  | Dokumentace skutečného stavu | set | 1 |  | 0
73 |  | Úprava elektroinstalace |  |  | Úprava elektroinstalace pro napojení AV techniky v promítací kabině včetně materiálu (podružný rozvaděč, jističe, kabeláž, instalační materiál, a další potřebné). | set | 1 |  | 0
74 |  | Revize elektro |  |  | Revize elektro | ks | 1 |  | 0
75 |  | Instalační práce |  |  | Zápůjčka lešení, montáže, demotáže lešení, přesuny lešení v rámci sálu. | set | 1 |  | 0
76 |  | Úpravy v promítací kabině |  |  | Úpravy v promítací kabině | set | 1 |  | 0
|  | CENA CELKEM BEZ DPH: | [6 empty] | 0
Poznámka 1: Účastníci vyplní žlutě označená pole (ve sloupcích "výrobce" a "typové označení" účastníci uvedou pouze označení těchto skutečností. Zadavatel dále upozorňuje na zadávací podmínku dle odst. 7.4.5. zadávací dokumentace - k vybraným položkám jsou účastníci povinni v nabídce doložit popisy a fotografie (tzn. technické listy, datasheety apod.) výrobků určených k dodání.
Poznámka 2: Parametry uvedené v popisu produktů jsou minimální parametry. Může být použit produkt o stejných nebo lepších parametrech a standardech který bude funkční v daném celku.