## Krycí List
Statutární město Třinec
Jablunkovská 160
| 73961 Třinec - Staré Město | POPTÁVKA
| Vaší nabídku zpracujte v tomto souboru doplněním jednotkové ceny na listu Poptávané položky (zvýrazněná barva výplně). Při vyhodnocování nabídek budou akceptovány pouze původní soubory XLS. Pozměněnou nabídku nebude možné vyhodnotit. |  |  | Vyplňte identifikace vaší společnosti a doplňte údaje o kontaktních osobách (zvýrazněná barva výplně). |  | Set Column width to
56
|  | Zakázka: | Silnice II/476 Třinec, ul. Frýdecká (TESCO) - rekonstrukce SSZ |  |  | Silnice II/476 Třinec, ul. Frýdecká (TESCO) - rekonstrukce SSZ
0 |  | Číslo poptávky: | 22315 |  |  | 22315
21 |  | Poptávka: | Poptávka č.1 |  |  | Poptávka č.1
#N/A |  | Komentář: |  |  |  | 0
#N/A |  | Zadání: |  |  |  | 0
0 |  | Datum uzávěrky poptávky:
0 |  | Datum zahájení realizace:
0 |  | Datum ukončení realizace:
0 | [5 empty] | {4F399066-98CE-43A7-874F-A58A017B44A6}
| ZADAVATEL |  |  | UCHAZEČ
| Zadavatel: | Statutární město Třinec |  | Uchazeč:
| DIČ: | CZ00297313 |  | DIČ:
| IČ: | 00297313 |  | IČ:
0
| Adresa |  |  | Adresa
| Ulice: | Jablunkovská 160 |  | Ulice:
| Město: | Třinec - Staré Město |  | Město:
| PSČ: | 73961 |  | PSČ:
| Kontakt |  |  | Kontakt
| Telefon: |  |  | Telefon:
| E-mail: |  |  | E-mail:
| www: |  |  | www:
KONTAKTNÍ OSOBY ZADAVATELE
|  |  |  | Telefon | Email
| ---: | --- |  | --- | ---
KOMENTÁŘ UCHAZEČE

## Rekapitulace
Silnice II/476 Třinec, ul. Frýdecká (TESCO) - rekonstrukce SSZ - SoD
| Popis | Cena | DPH | Cena s DPH
22315 | 22315: Silnice II/476 Třinec, ul. Frýdecká (Tesco) - Rekonstrukce SSZ | 0 | #VALUE! | #VALUE!
22315/SO 101 | SO 101: Stavební úpravy - (ochranný a dělící ostrůvek) | 0 | #VALUE! | #VALUE!
22315/SO 101/HSV | HSV: Práce a dodávky HSV | 0 | #VALUE! | #VALUE!
22315/SO 101/HSV/1 | 1: Zemní práce | 0 | #VALUE! | #VALUE!
22315/SO 101/HSV/2 | 2: Zakládání | 0 | #VALUE! | #VALUE!
22315/SO 101/HSV/5 | 5: Komunikace pozemní | 0 | #VALUE! | #VALUE!
22315/SO 101/HSV/9 | 9: Ostatní konstrukce a práce, bourání | 0 | #VALUE! | #VALUE!
22315/SO 101/HSV/997 | 997: Přesun sutě | 0 | #VALUE! | #VALUE!
22315/SO 101/HSV/998 | 998: Přesun hmot | 0 | #VALUE! | #VALUE!
22315/SO 401 | SO 401: Světelné signalizační zařízení | 0 | #VALUE! | #VALUE!
22315/SO 401/HSV | HSV: Práce a dodávky HSV | 0 | #VALUE! | #VALUE!
22315/SO 401/HSV/1 | 1: Zemní práce | 0 | #VALUE! | #VALUE!
22315/SO 401/HSV/5 | 5: Komunikace pozemní | 0 | #VALUE! | #VALUE!
22315/SO 401/HSV/9 | 9: Ostatní konstrukce a práce, bourání | 0 | #VALUE! | #VALUE!
22315/SO 401/HSV/997 | 997: Přesun sutě | 0 | #VALUE! | #VALUE!
22315/SO 401/HSV/998 | 998: Přesun hmot | 0 | #VALUE! | #VALUE!
22315/SO 401/HZS | HZS: Hodinové zúčtovací sazby | 0 | #VALUE! | #VALUE!
22315/SO 401/HZS/HZS. | HZS.: Hodinové zúčtovací sazby | 0 | #VALUE! | #VALUE!
22315/SO 401/M | M: Práce a dodávky M | 0 | #VALUE! | #VALUE!
22315/SO 401/M/21-M | 21-M: Elektromontáže | 0 | #VALUE! | #VALUE!
22315/SO 401/M/22-M | 22-M: Montáže technologických zařízení pro dopravní stavby | 0 | #VALUE! | #VALUE!
22315/SO 401/M/46-M | 46-M: Zemní práce při extr.mont.pracích | 0 | #VALUE! | #VALUE!
22315/SO 402 | SO 402: Přisvětlení přechodu pro chodce | 0 | #VALUE! | #VALUE!
22315/SO 402/HZS | HZS: Hodinové zúčtovací sazby | 0 | #VALUE! | #VALUE!
22315/SO 402/HZS/HZS. | HZS.: Hodinové zúčtovací sazby | 0 | #VALUE! | #VALUE!
22315/SO 402/M | M: Práce a dodávky M | 0 | #VALUE! | #VALUE!
22315/SO 402/M/21-M | 21-M: Elektromontáže | 0 | #VALUE! | #VALUE!
22315/SO 402/M/22-M | 22-M: Montáže technologických zařízení pro dopravní stavby | 0 | #VALUE! | #VALUE!
22315/SO 402/M/46-M | 46-M: Zemní práce při extr.mont.pracích | 0 | #VALUE! | #VALUE!
22315/SO 402/PSV | PSV: Práce a dodávky PSV | 0 | #VALUE! | #VALUE!
22315/SO 402/PSV/741 | 741: Elektroinstalace - silnoproud | 0 | #VALUE! | #VALUE!
22315/VRN | VRN: Vedlejší rozpočtové náklady | 0 | #VALUE! | #VALUE!
22315/VRN/VRN | VRN: Vedlejší rozpočtové náklady | 0 | #VALUE! | #VALUE!
22315/VRN/VRN/VRN1 | VRN1: Průzkumné, geodetické a projektové práce | 0 | #VALUE! | #VALUE!
22315/VRN/VRN/VRN3 | VRN3: Zařízení staveniště | 0 | #VALUE! | #VALUE!
22315/VRN/VRN/VRN4 | VRN4: Inženýrská činnost | 0 | #VALUE! | #VALUE!
| Celkem (bez DPH) | 0
| DPH | 0
| Celkem (včetně DPH) | 0

## Poptávané položky
Poptávka
Vaší nabídku zpracujte v tomto souboru doplněním jednotkové ceny, případně můžete vyplnit i komentář (zvýrazněná barva výplně). Při vyhodnocování nabídek budou akceptovány pouze původní soubory XLS. Pozměněnou nabídku nebude možné vyhodnotit.
| GUID | ID HSC | Poř. | Typ | Kód | Popis | MJ | Poptávaná Výměra | Nabízená Výměra | Jedn. Cena | Cena | Komentář zadavatele | Sazba DPH | DPH | Cena s DPH | Komentář uchazeče | Cenová soustava | Jedn. hmotnost | Jedn. Suť | Zamčená cena
22315 |  | 1 |  | Stavba |  | 22315: Silnice II/476 Třinec, ul. Frýdecká (Tesco) - Rekonstrukce SSZ |  |  |  |  | 0 |  |  | #VALUE! | #VALUE!
22315/SO 101 |  | 2 |  | Objekt |  | SO 101: Stavební úpravy - (ochranný a dělící ostrůvek) |  |  |  |  | 0 |  |  | #VALUE! | #VALUE!
22315/SO 101/HSV |  | 3 |  | Skupina |  | HSV: Práce a dodávky HSV |  |  |  |  | 0 |  |  | #VALUE! | #VALUE!
22315/SO 101/HSV/1 |  | 4 |  | Oddíl |  | 1: Zemní práce |  |  |  |  | 0 |  |  | #VALUE! | #VALUE!
| {D64C0D90-F0F6-4FAE-859B-DA2CDA1F7F71} | <item> | 1 | SUB | 113107130 | Odstranění podkladů nebo krytů ručně s přemístěním hmot na skládku na vzdálenost do 3 m nebo s naložením na dopravní prostředek z betonu prostého, o tl. vrstvy do 100 mm | m2 | 7.405 | 7.405 |  |  | https://podminky.urs.cz/item/CS_URS_2023_02/113107130 (3,01*2,46) | 21 | #VALUE! | #VALUE! |  | CS ÚRS 2023 02
| {2CAB22F6-D58D-4208-9B2F-CAF283CDED44} | <item> | 2 | SUB | 113107131 | Odstranění podkladů nebo krytů ručně s přemístěním hmot na skládku na vzdálenost do 3 m nebo s naložením na dopravní prostředek z betonu prostého, o tl. vrstvy přes 100 do 150 mm | m2 | 6 | 6 |  |  | https://podminky.urs.cz/item/CS_URS_2023_02/113107131 dren. žebro k navázání na nestmelené vrstvy stáv. vozovky (3,0*2,0) | 21 | #VALUE! | #VALUE! |  | CS ÚRS 2023 02
| {F5C4476E-AE9C-462D-AF63-FD4397ED34BD} | <item> | 3 | SUB | 113107141 | Odstranění podkladů nebo krytů ručně s přemístěním hmot na skládku na vzdálenost do 3 m nebo s naložením na dopravní prostředek živičných, o tl. vrstvy do 50 mm | m2 | 0.903 | 0.903 |  |  | https://podminky.urs.cz/item/CS_URS_2023_02/113107141 pro napojení ACO - odskok 0,15m (3,01+3,01)*0,15 | 21 | #VALUE! | #VALUE! |  | CS ÚRS 2023 02
| {2E052453-38CD-478A-8756-53638BA3551B} | <item> | 4 | SUB | 113107143 | Odstranění podkladů nebo krytů ručně s přemístěním hmot na skládku na vzdálenost do 3 m nebo s naložením na dopravní prostředek živičných, o tl. vrstvy přes 100 do 150 mm | m2 | 8.308 | 8.308 |  |  | https://podminky.urs.cz/item/CS_URS_2023_02/113107143 plocha přechodu a zapravení u osazených obrubníků (3,01*2,46)+(3,01*0,15)*2 | 21 | #VALUE! | #VALUE! |  | CS ÚRS 2023 02
| {A6755C5E-69B5-4BA0-BEE7-96E29E384BB0} | <item> | 5 | SUB | 181111111 | Plošná úprava terénu v zemině skupiny 1 až 4 s urovnáním povrchu bez doplnění ornice souvislé plochy do 500 m2 při nerovnostech terénu přes 50 do 100 mm v rovině nebo na svahu do 1:5 | m2 | 7.1 | 7.1 |  |  | https://podminky.urs.cz/item/CS_URS_2023_01/181111111 v.č. 02 - úprava plochy zeleně. Odměřeno v AutoCadu: 3,5+3,6 | 21 | #VALUE! | #VALUE! |  | CS ÚRS 2023 01
| {C36B8B4B-5332-4D75-80B3-A39921A71836} | <item> | 6 | SUB | 181351003 | Rozprostření a urovnání ornice v rovině nebo ve svahu sklonu do 1:5 strojně při souvislé ploše do 100 m2, tl. vrstvy do 200 mm | m2 | 7.1 | 7.1 |  |  | https://podminky.urs.cz/item/CS_URS_2023_01/181351003 v.č. 02 - úprava plochy zeleně. Odměřeno v AutoCadu: 7,1 | 21 | #VALUE! | #VALUE! |  | CS ÚRS 2023 01
| {DC40366E-ECCA-4C0E-A2DD-4760D010DD19} | <item> | 7 | SUB | 181411141 | Založení trávníku na půdě předem připravené plochy do 1000 m2 výsevem včetně utažení parterového v rovině nebo na svahu do 1:5 | m2 | 7.1 | 7.1 |  |  | https://podminky.urs.cz/item/CS_URS_2023_01/181411141 v.č. 02 - úprava plochy zeleně. Odměřeno v AutoCadu: 7,1 | 21 | #VALUE! | #VALUE! |  | CS ÚRS 2023 01
| {0E3341B1-2B72-4AC1-887A-72313E685790} | <item> | 8 | SUB | 00572410 | osivo směs travní parková | kg | 0.142 | 0.142 |  |  | v.č. 02 - osetí plochy kabelové trasy - odměřeno v AutoCadu: 1 kg travního semene na 50 m2 plochy (7,1)/50 | 21 | #VALUE! | #VALUE! |  | CS ÚRS 2023 01
| {07B7C0BC-9D94-43D0-ACF4-30DDA1127189} | <item> | 9 | SUB | 181951112 | Úprava pláně vyrovnáním výškových rozdílů strojně v hornině třídy těžitelnosti I, skupiny 1 až 3 se zhutněním | m2 | 7.1 | 7.1 |  |  | https://podminky.urs.cz/item/CS_URS_2023_01/181951112 v.č. 02 - úprava plochy zeleně. Odměřeno v AutoCadu: 7,1 | 21 | #VALUE! | #VALUE! |  | CS ÚRS 2023 01
| {F0787F83-24B9-4DB7-B4DC-3626DE6AC0B0} | <item> | 10 | SUB | 185803111 | Ošetření trávníku jednorázové v rovině nebo na svahu do 1:5 | m2 | 7.1 | 7.1 |  |  | https://podminky.urs.cz/item/CS_URS_2023_01/185803111 v.č. 02 - úprava plochy zeleně. Odměřeno v AutoCadu: 7,1 | 21 | #VALUE! | #VALUE! |  | CS ÚRS 2023 01
| {D05EA3D5-D5F1-4BA9-8720-BF87BBFA2530} | <item> | 11 | SUB | 185804311 | Zalití rostlin vodou plochy záhonů jednotlivě do 20 m2 | m3 | 0.057 | 0.057 |  |  | https://podminky.urs.cz/item/CS_URS_2023_01/185804311 v.č. 02 - zálivka osetého povrchu kabelové trasy - zalévání trávníku vodou 8x po 10 l/m2 (7,1)*0,001*8 | 21 | #VALUE! | #VALUE! |  | CS ÚRS 2023 01
| {D2525823-0D32-40BD-8DFF-32560AE88598} | <item> | 12 | SUB | 08211320 | voda pitná pro smluvní odběratele | m3 | 0.057 | 0.057 |  |  | v.č. 02 - zálivka osetého povrchu kabelové trasy - zalévání trávníku vodou 8x po 10 l/m2 7,1*0,001*8 | 21 | #VALUE! | #VALUE! |  | CS ÚRS 2023 01
| {3865A491-ED58-4506-8DB5-4E5F9A7F83D0} | <item> | 13 | SUB | 185851121 | Dovoz vody pro zálivku rostlin na vzdálenost do 1000 m | m3 | 0.568 | 0.568 |  |  | https://podminky.urs.cz/item/CS_URS_2023_01/185851121 v.č. 02 - zálivka osetého povrchu kabelové trasy - zalévání trávníku vodou 8x po 10 l/m2 (7,1*10*8)*0,001 | 21 | #VALUE! | #VALUE! |  | CS ÚRS 2023 01
| {F43B89B7-9F27-44EA-93EC-2135F3FA6180} | <item> | 14 | SUB | 185851129 | Dovoz vody pro zálivku rostlin Příplatek k ceně za každých dalších i započatých 1000 m | m3 | 2.272 | 2.272 |  |  | https://podminky.urs.cz/item/CS_URS_2023_01/185851129 v.č. 02 - zálivka osetého povrchu kabelové trasy - zalévání trávníku vodou 8x po 10 l/m2 ((7,1*10*8)*0,001)*4 | 21 | #VALUE! | #VALUE! |  | CS ÚRS 2023 01
<null>
22315/SO 101/HSV/2 |  | 4 |  | Oddíl |  | 2: Zakládání |  |  |  |  | 0 |  |  | #VALUE! | #VALUE!
| {375133CC-DFF8-4717-8AA2-28A18A7CE89C} | <item> | 15 | SUB | 211561111 | Výplň kamenivem do rýh odvodňovacích žeber nebo trativodů bez zhutnění, s úpravou povrchu výplně kamenivem hrubým drceným frakce 4 až 16 mm | m3 | 0.15 | 0.15 |  |  | https://podminky.urs.cz/item/CS_URS_2023_02/211561111 odvodnění ložní vrstvy dlažby drenážním žebrem ((3,0+2,0)*0,15)*0,2 | 21 | #VALUE! | #VALUE! |  | CS ÚRS 2023 02
| {7F4E65E5-F498-44CA-ABB8-2092A9D5823D} | <item> | 16 | SUB | 211971121 | Zřízení opláštění výplně z geotextilie odvodňovacích žeber nebo trativodů v rýze nebo zářezu se stěnami svislými nebo šikmými o sklonu přes 1:2 při rozvinuté šířce opláštění do 2,5 m | m2 | 4.25 | 4.25 |  |  | https://podminky.urs.cz/item/CS_URS_2023_02/211971121 (odvodnění ložní vrstvy dlažby přechodu - drenážní žebro) (0,15+0,20+0,15+0,20+0,15)*5,0 | 21 | #VALUE! | #VALUE! |  | CS ÚRS 2023 02
| {7312FD85-FC1A-473D-BB5D-84532DDEF887} | <item> | 17 | SUB | 69311082 | geotextilie netkaná separační, ochranná, filtrační, drenážní PP 500g/m2 | m2 | 5.034 | 5.034 |  |  | 4,25*1,1845 'Přepočtené koeficientem množství | 21 | #VALUE! | #VALUE! |  | CS ÚRS 2023 02
<null>
22315/SO 101/HSV/5 |  | 4 |  | Oddíl |  | 5: Komunikace pozemní |  |  |  |  | 0 |  |  | #VALUE! | #VALUE!
| {72F937D3-450F-4E08-AD8B-C59D7EB7B5D1} | <item> | 18 | SUB | 564851011 | Podklad ze štěrkodrti ŠD s rozprostřením a zhutněním plochy jednotlivě do 100 m2, po zhutnění tl. 150 mm | m2 | 94 | 94 |  |  | https://podminky.urs.cz/item/CS_URS_2023_02/564851011 85,6+((8,0+9,0+25,0)*0,2) | 21 | #VALUE! | #VALUE! |  | CS ÚRS 2023 02
| {F3827697-DD74-4DD6-92AF-870DABBA4CE9} | <item> | 19 | SUB | 566901161 | Vyspravení podkladu po překopech inženýrských sítí plochy do 15 m2 s rozprostřením a zhutněním obalovaným kamenivem ACP (OK) tl. 100 mm | m2 | 0.903 | 0.903 |  |  | https://podminky.urs.cz/item/CS_URS_2023_02/566901161 směs dle ČSN - EN 13108-1 ACL 16+ (3,01+3,01)*0,15 | 21 | #VALUE! | #VALUE! |  | CS ÚRS 2023 02
| {D23FE863-0B73-414A-A9F4-7F48D7F60657} | <item> | 20 | SUB | 572340111 | Vyspravení krytu komunikací po překopech inženýrských sítí plochy do 15 m2 asfaltovým betonem ACO (AB), po zhutnění tl. přes 30 do 50 mm | m2 | 1.806 | 1.806 |  |  | https://podminky.urs.cz/item/CS_URS_2023_02/572340111 směs dle ČSN - EN 13108-1 ACO 11+ zapravení krytu vozovky u osazených obrub v š. 0,30m (3,01+3,01)*0,30 | 21 | #VALUE! | #VALUE! |  | CS ÚRS 2023 02
| {7803C8F3-7DEB-45DC-8A6A-DA42A86252E6} | <item> | 21 | SUB | 573191111 | Postřik infiltrační kationaktivní emulzí v množství 1,00 kg/m2 | m2 | 0.903 | 0.903 |  |  | https://podminky.urs.cz/item/CS_URS_2023_02/573191111 směs dle ČSN - EN 13108-1 ACL 16+ (3,01+3,01)*0,15 | 21 | #VALUE! | #VALUE! |  | CS ÚRS 2023 02
| {CB2C2F1D-5CD4-487F-AE1D-56D3C3F4D9EE} | <item> | 22 | SUB | 573231111 | Postřik spojovací PS bez posypu kamenivem ze silniční emulze, v množství 0,70 kg/m2 | m2 | 1.806 | 1.806 |  |  | https://podminky.urs.cz/item/CS_URS_2023_02/573231111 zapravení krytu vozovky u osazených obrub v š. 0,30m (3,01+3,01)*0,30 | 21 | #VALUE! | #VALUE! |  | CS ÚRS 2023 02
| {D2D9DAB1-C665-4702-833F-DA5C7AF50E76} | <item> | 23 | SUB | 596211120 | Kladení dlažby z betonových zámkových dlaždic komunikací pro pěší ručně s ložem z kameniva těženého nebo drceného tl. do 40 mm, s vyplněním spár s dvojitým hutněním, vibrováním a se smetením přebytečného materiálu na krajnici tl. 60 mm skupiny B, pro plochy do 50 m2 | m2 | 6.803 | 6.803 |  |  | https://podminky.urs.cz/item/CS_URS_2023_02/596211120 přechod pro chodce (ochraný ostrůvek) všechny bet. dlažby s úpravou povchu pro zvýšení odolnosti proti znečištění, s vodoodpudivým efektem nezvyšující kluznost 3,01*(2,46-0,1-0,1) | 21 | #VALUE! | #VALUE! |  | CS ÚRS 2023 02
| {F6E4ED70-AA96-46F5-BAA0-577CE2B2AF5A} | <item> | 24 | SUB | 59245018 | dlažba tvar obdélník betonová 200x100x60mm přírodní | m2 | 0.948 | 0.948 |  |  | 6,8-3,58-2,3 0,92*1,03 'Přepočtené koeficientem množství | 21 | #VALUE! | #VALUE! |  | CS ÚRS 2023 02
| {732B922D-2FF4-47F9-B145-76D996D19ECD} | <item> | 25 | SUB | 59245019 | dlažba tvar obdélník betonová pro nevidomé 200x100x60mm přírodní | m2 | 3.984 | 3.984 |  |  | (3,01*0,4)*2+2,46-(0,1+0,4)*2 3,868*1,03 'Přepočtené koeficientem množství | 21 | #VALUE! | #VALUE! |  | CS ÚRS 2023 02
| {A1F7483C-AA46-41E2-89D9-1347D767A173} | <item> | 26 | SUB | 59245021 | dlažba tvar čtverec betonová 200x200x60mm přírodní | m2 | 2.872 | 2.872 |  |  | dlažba s nesraženou hranou (3,01-0,8)*0,4*2+2,46-(0,1+0,4+0,4)*2*0,4*2 2,788*1,03 'Přepočtené koeficientem množství | 21 | #VALUE! | #VALUE! |  | CS ÚRS 2023 02
| {35092C0B-6313-4BEF-8439-55305929F71A} | <item> | 27 | SUB | 596211124 | Kladení dlažby z betonových zámkových dlaždic komunikací pro pěší ručně s ložem z kameniva těženého nebo drceného tl. do 40 mm, s vyplněním spár s dvojitým hutněním, vibrováním a se smetením přebytečného materiálu na krajnici tl. 60 mm skupiny B, pro plochy Příplatek k cenám za dlažbu z prvků dvou barev | m2 | 3.868 | 3.868 |  |  | https://podminky.urs.cz/item/CS_URS_2023_02/596211124 (3,01*0,4)*2+2,46-(0,1+0,4)*2 | 21 | #VALUE! | #VALUE! |  | CS ÚRS 2023 02
| {D33B05D4-61B7-4879-A75B-917DAE3E5F45} | <item> | 28 | SUB | 599141111 | Vyplnění spár mezi silničními dílci jakékoliv tloušťky živičnou zálivkou | m | 6.62 | 6.62 |  |  | https://podminky.urs.cz/item/CS_URS_2023_02/599141111 napojení zapravení ACL na stávající asfalt. kce (0,15+3,01+0,15)*2 | 21 | #VALUE! | #VALUE! |  | CS ÚRS 2023 02
<null>
22315/SO 101/HSV/9 |  | 4 |  | Oddíl |  | 9: Ostatní konstrukce a práce, bourání |  |  |  |  | 0 |  |  | #VALUE! | #VALUE!
| {EE0AD57A-7553-423D-943F-1B71C1F8B8E0} | <item> | 29 | SUB | 916231213 | Osazení chodníkového obrubníku betonového se zřízením lože, s vyplněním a zatřením spár cementovou maltou stojatého s boční opěrou z betonu prostého, do lože z betonu prostého | m | 6 | 6 |  |  | https://podminky.urs.cz/item/CS_URS_2023_02/916231213 oddělení konstrukce přechodu 3,0+3,0 | 21 | #VALUE! | #VALUE! |  | CS ÚRS 2023 02
| {3FC2762F-41E3-401A-95F1-8C5777B86A6F} | <item> | 30 | SUB | 59217019 | obrubník betonový chodníkový 1000x100x200mm | m | 6.12 | 6.12 |  |  | oddělení konstrukce přechodu 3+3 6*1,02 'Přepočtené koeficientem množství | 21 | #VALUE! | #VALUE! |  | CS ÚRS 2023 02
| {E5E8FC24-81B8-4AB6-9F09-B2CA10690A6A} | <item> | 31 | SUB | 916991121 | Lože pod obrubníky, krajníky nebo obruby z dlažebních kostek z betonu prostého | m3 | 0.09 | 0.09 |  |  | https://podminky.urs.cz/item/CS_URS_2023_02/916991121 (1*0,1*0,15)*6 | 21 | #VALUE! | #VALUE! |  | CS ÚRS 2023 02
| {332ED884-E4E6-455A-9AA2-0C6076DB14FF} | <item> | 32 | SUB | 919731122 | Zarovnání styčné plochy podkladu nebo krytu podél vybourané části komunikace nebo zpevněné plochy živičné tl. přes 50 do 100 mm | m | 6.62 | 6.62 |  |  | https://podminky.urs.cz/item/CS_URS_2023_02/919731122 napojení zapravení ACL na stávající asfalt. kce (0,15+3,01+0,15)*2 | 21 | #VALUE! | #VALUE! |  | CS ÚRS 2023 02
| {26D06388-233E-4342-AB6A-73EC31108EB7} | <item> | 33 | SUB | 919732211 | Styčná pracovní spára při napojení nového živičného povrchu na stávající se zalitím za tepla modifikovanou asfaltovou hmotou s posypem vápenným hydrátem šířky do 15 mm, hloubky do 25 mm včetně prořezání spáry | m | 7.2 | 7.2 |  |  | https://podminky.urs.cz/item/CS_URS_2023_02/919732211 se zalitím za tepla mdf asf zálivkou, posyp vápen hydrátem (0,3+3,0+0,3)*2 | 21 | #VALUE! | #VALUE! |  | CS ÚRS 2023 02
| {CC32E01F-FDD4-42CE-8565-418DF9098C43} | <item> | 34 | SUB | 919735111 | Řezání stávajícího živičného krytu nebo podkladu hloubky do 50 mm | m | 7.2 | 7.2 |  |  | https://podminky.urs.cz/item/CS_URS_2023_02/919735111 napojení zapravení ACO na stávající asfalt. kce (0,3+3,0+0,3)*2 | 21 | #VALUE! | #VALUE! |  | CS ÚRS 2023 02
| {F51F5549-814C-4FE7-998F-A9B0BF6471ED} | <item> | 35 | SUB | 938909331 | Čištění vozovek metením bláta, prachu nebo hlinitého nánosu s odklizením na hromady na vzdálenost do 20 m nebo naložením na dopravní prostředek ručně povrchu podkladu nebo krytu betonového nebo živičného | m2 | 10 | 10 |  |  | https://podminky.urs.cz/item/CS_URS_2023_02/938909331 10 | 21 | #VALUE! | #VALUE! |  | CS ÚRS 2023 02
<null>
22315/SO 101/HSV/997 |  | 4 |  | Oddíl |  | 997: Přesun sutě |  |  |  |  | 0 |  |  | #VALUE! | #VALUE!
| {9F4F7E39-6082-4C79-B43B-6E0D4786431A} | <item> | 36 | SUB | 997221561 | Vodorovná doprava suti bez naložení, ale se složením a s hrubým urovnáním z kusových materiálů, na vzdálenost do 1 km | t | 6.641 | 6.641 |  |  | https://podminky.urs.cz/item/CS_URS_2023_02/997221561 | 21 | #VALUE! | #VALUE! |  | CS ÚRS 2023 02
| {6418FD56-0B4D-4FD7-A859-281C25D113DB} | <item> | 37 | SUB | 997221569 | Vodorovná doprava suti bez naložení, ale se složením a s hrubým urovnáním Příplatek k ceně za každý další i započatý 1 km přes 1 km | t | 46.487 | 46.487 |  |  | https://podminky.urs.cz/item/CS_URS_2023_02/997221569 7x- skládka suť do 8km 7*6,641 | 21 | #VALUE! | #VALUE! |  | CS ÚRS 2023 02
| {54507D29-5235-45D9-A724-47D838CB6273} | <item> | 38 | SUB | 997221861 | Poplatek za uložení stavebního odpadu na recyklační skládce (skládkovné) z prostého betonu zatříděného do Katalogu odpadů pod kódem 17 01 01 | t | 2.036 | 2.036 |  |  | https://podminky.urs.cz/item/CS_URS_2023_02/997221861 (7,4*0,240+0,8*0,325) | 21 | #VALUE! | #VALUE! |  | CS ÚRS 2023 02
| {484CE43C-393B-4165-BB22-5A3BE09BFAFF} | <item> | 39 | SUB | 997221875 | Poplatek za uložení stavebního odpadu na recyklační skládce (skládkovné) asfaltového bez obsahu dehtu zatříděného do Katalogu odpadů pod kódem 17 03 02 | t | 2.711 | 2.711 |  |  | https://podminky.urs.cz/item/CS_URS_2023_02/997221875 (0,9*0,098+8,3*0,316) | 21 | #VALUE! | #VALUE! |  | CS ÚRS 2023 02
<null>
22315/SO 101/HSV/998 |  | 4 |  | Oddíl |  | 998: Přesun hmot |  |  |  |  | 0 |  |  | #VALUE! | #VALUE!
| {E1DBACE3-F104-49FF-8A47-73364B285319} | <item> | 40 | SUB | 998225111 | Přesun hmot pro komunikace s krytem z kameniva, monolitickým betonovým nebo živičným dopravní vzdálenost do 200 m jakékoliv délky objektu | t | 3.452 | 3.452 |  |  | https://podminky.urs.cz/item/CS_URS_2023_02/998225111 | 21 | #VALUE! | #VALUE! |  | CS ÚRS 2023 02
<null>
22315/SO 401 |  | 2 |  | Objekt |  | SO 401: Světelné signalizační zařízení |  |  |  |  | 0 |  |  | #VALUE! | #VALUE!
22315/SO 401/HSV |  | 3 |  | Skupina |  | HSV: Práce a dodávky HSV |  |  |  |  | 0 |  |  | #VALUE! | #VALUE!
22315/SO 401/HSV/1 |  | 4 |  | Oddíl |  | 1: Zemní práce |  |  |  |  | 0 |  |  | #VALUE! | #VALUE!
| {2F84431F-6930-4D1C-BDA6-2A102D19D54C} | <item> | 1 | SUB | 113106121 | Rozebrání dlažeb komunikací pro pěší s přemístěním hmot na skládku na vzdálenost do 3 m nebo s naložením na dopravní prostředek s ložem z kameniva nebo živice a s jakoukoliv výplní spár ručně z betonových nebo kameninových dlaždic, desek nebo tvarovek | m2 | 227.8 | 227.8 |  |  | https://podminky.urs.cz/item/CS_URS_2023_01/113106121 v. č. 02 - rozebrání betonové šedé dlažby 20/10. Odměřeno v AutoCadu: 29,3+6,8+0,8+2,4+23,6+4,5+4,3+75,6+5,2 - rozebrání betonové šedé dlažby "ičko". Odměřeno v AutoCadu: 9,7+3,6+7,0+7,6+4,4+21,8+4,8+8,1+2,5+2,5+3,3 | 21 | #VALUE! | #VALUE! |  | CS ÚRS 2023 01
| {B6301A2D-4002-4D8F-A9A7-62222FB5C8E4} | <item> | 2 | SUB | 121112003 | Sejmutí ornice ručně při souvislé ploše, tl. vrstvy do 200 mm | m2 | 38.9 | 38.9 |  |  | https://podminky.urs.cz/item/CS_URS_2023_01/121112003 v. č. 02 - výkopy v zeleném pásmu. odměřeno v AutoCadu: 21+17,9 | 21 | #VALUE! | #VALUE! |  | CS ÚRS 2023 01
| {E4D11431-6F82-41D3-9362-81DDB86ABDAC} | <item> | 3 | SUB | 122211101 | Odkopávky a prokopávky ručně zapažené i nezapažené v hornině třídy těžitelnosti I skupiny 3 | m3 | 3.255 | 3.255 |  |  | https://podminky.urs.cz/item/CS_URS_2023_01/122211101 v. č. 02 tř. 3 (dle ČSN 73 3050) = tř. I (dle ČSN EN 805) odkopávky okolo stávajících skříní a stožárů 2,3*0,35+((1*0,35)*7) | 21 | #VALUE! | #VALUE! |  | CS ÚRS 2023 01
| {1A82C41A-3C94-44B2-8C72-6E29C2BB1FD3} | <item> | 4 | SUB | 162651112 | Vodorovné přemístění výkopku nebo sypaniny po suchu na obvyklém dopravním prostředku, bez naložení výkopku, avšak se složením bez rozhrnutí z horniny třídy těžitelnosti I skupiny 1 až 3 na vzdálenost přes 4 000 do 5 000 m | m3 | 3.255 | 3.255 |  |  | https://podminky.urs.cz/item/CS_URS_2023_01/162651112 v. č. 02 tř. 3 (dle ČSN 73 3050) = tř. I (dle ČSN EN 805) 2,3*0,35+((1*0,35)*7) | 21 | #VALUE! | #VALUE! |  | CS ÚRS 2023 01
| {05DBDFD6-0447-4789-8FA9-3AF7A0AFFC61} | <item> | 5 | SUB | 181111111 | Plošná úprava terénu v zemině skupiny 1 až 4 s urovnáním povrchu bez doplnění ornice souvislé plochy do 500 m2 při nerovnostech terénu přes 50 do 100 mm v rovině nebo na svahu do 1:5 | m2 | 38.9 | 38.9 |  |  | https://podminky.urs.cz/item/CS_URS_2023_01/181111111 v.č. 02 - úprava plochy zeleně. Odměřeno v AutoCadu: 21+17,9 | 21 | #VALUE! | #VALUE! |  | CS ÚRS 2023 01
| {99089FEC-114E-4573-8D0C-4593ADFA2637} | <item> | 6 | SUB | 181351003 | Rozprostření a urovnání ornice v rovině nebo ve svahu sklonu do 1:5 strojně při souvislé ploše do 100 m2, tl. vrstvy do 200 mm | m2 | 38.9 | 38.9 |  |  | https://podminky.urs.cz/item/CS_URS_2023_01/181351003 v.č. 02 - úprava plochy zeleně. Odměřeno v AutoCadu: 21+17,9 | 21 | #VALUE! | #VALUE! |  | CS ÚRS 2023 01
| {A39C8319-EF1B-4FBF-8CA4-1935EADF97C2} | <item> | 7 | SUB | 181411141 | Založení trávníku na půdě předem připravené plochy do 1000 m2 výsevem včetně utažení parterového v rovině nebo na svahu do 1:5 | m2 | 38.9 | 38.9 |  |  | https://podminky.urs.cz/item/CS_URS_2023_01/181411141 v.č. 02 - úprava plochy zeleně. Odměřeno v AutoCadu: 21+17,9 | 21 | #VALUE! | #VALUE! |  | CS ÚRS 2023 01
| {36654BB2-BDBB-4189-9161-41021AFA13B1} | <item> | 8 | SUB | 00572410 | osivo směs travní parková | kg | 0.778 | 0.778 |  |  | v.č. 02 - osetí plochy kabelové trasy - odměřeno v AutoCadu: 1 kg travního semene na 50 m2 plochy (21+17,9)/50 | 21 | #VALUE! | #VALUE! |  | CS ÚRS 2023 01
| {A11065DD-1597-4F05-8FDC-0BBE3612FA2D} | <item> | 9 | SUB | 181951112 | Úprava pláně vyrovnáním výškových rozdílů strojně v hornině třídy těžitelnosti I, skupiny 1 až 3 se zhutněním | m2 | 38.9 | 38.9 |  |  | https://podminky.urs.cz/item/CS_URS_2023_01/181951112 v.č. 02 - úprava plochy zeleně. Odměřeno v AutoCadu: 21+17,9 | 21 | #VALUE! | #VALUE! |  | CS ÚRS 2023 01
| {5BFD8FD9-F33A-4538-B1B2-1CFD4F277292} | <item> | 10 | SUB | 185803111 | Ošetření trávníku jednorázové v rovině nebo na svahu do 1:5 | m2 | 38.9 | 38.9 |  |  | https://podminky.urs.cz/item/CS_URS_2023_01/185803111 v.č. 02 - úprava plochy zeleně. Odměřeno v AutoCadu: 21+17,9 | 21 | #VALUE! | #VALUE! |  | CS ÚRS 2023 01
| {1F313617-99C4-4A5F-9C45-FA11963A26C6} | <item> | 11 | SUB | 185804311 | Zalití rostlin vodou plochy záhonů jednotlivě do 20 m2 | m3 | 0.311 | 0.311 |  |  | https://podminky.urs.cz/item/CS_URS_2023_01/185804311 v.č. 02 - zálivka osetého povrchu kabelové trasy - zalévání trávníku vodou 8x po 10 l/m2 (38,9)*0,001*8 | 21 | #VALUE! | #VALUE! |  | CS ÚRS 2023 01
| {A13C3314-1136-4BC6-B51A-EB3C80C6ADAA} | <item> | 12 | SUB | 08211320 | voda pitná pro smluvní odběratele | m3 | 0.311 | 0.311 |  |  | v.č. 02 - zálivka osetého povrchu kabelové trasy - zalévání trávníku vodou 8x po 10 l/m2 38,9*0,001*8 | 21 | #VALUE! | #VALUE! |  | CS ÚRS 2023 01
| {0F4677A8-CE6E-4791-8DD5-BD393E0B1C79} | <item> | 13 | SUB | 185851121 | Dovoz vody pro zálivku rostlin na vzdálenost do 1000 m | m3 | 3.112 | 3.112 |  |  | https://podminky.urs.cz/item/CS_URS_2023_01/185851121 v.č. 02 - zálivka osetého povrchu kabelové trasy - zalévání trávníku vodou 8x po 10 l/m2 (38,9*10*8)*0,001 | 21 | #VALUE! | #VALUE! |  | CS ÚRS 2023 01
| {1E80F2B5-C460-4A28-BE20-31732A2A9A7A} | <item> | 14 | SUB | 185851129 | Dovoz vody pro zálivku rostlin Příplatek k ceně za každých dalších i započatých 1000 m | m3 | 12.448 | 12.448 |  |  | https://podminky.urs.cz/item/CS_URS_2023_01/185851129 v.č. 02 - zálivka osetého povrchu kabelové trasy - zalévání trávníku vodou 8x po 10 l/m2 ((38,9*10*8)*0,001)*4 | 21 | #VALUE! | #VALUE! |  | CS ÚRS 2023 01
<null>
22315/SO 401/HSV/5 |  | 4 |  | Oddíl |  | 5: Komunikace pozemní |  |  |  |  | 0 |  |  | #VALUE! | #VALUE!
| {9DE42B9C-E457-4C83-BF0E-42E3FFD0C4CE} | <item> | 15 | SUB | 564851011 | Podklad ze štěrkodrti ŠD s rozprostřením a zhutněním plochy jednotlivě do 100 m2, po zhutnění tl. 150 mm | m2 | 227.8 | 227.8 |  |  | https://podminky.urs.cz/item/CS_URS_2023_01/564851011 v. č. 02 Obnova chodníku a vozovky: - pokládka betonové šedé dlažby 20/10. Odměřeno v AutoCadu: 29,3+6,8+0,8+2,4+23,6+4,5+4,3+75,6+5,2 - pokládka betonové šedé dlažby "ičko". Odměřeno v AutoCadu: 9,7+3,6+7,0+7,6+4,4+21,8+4,8+8,1+2,5+2,5+3,3 | 21 | #VALUE! | #VALUE! |  | CS ÚRS 2023 01
| {59C717E0-6A76-4548-AD61-2FEF0CAF6362} | <item> | 16 | SUB | 58344171 | štěrkodrť frakce 0/32 | t | 54.672 | 54.672 |  |  | v.č.01 Obnova chodníku ((227,8)*0,15)*1,6 | 21 | #VALUE! | #VALUE! |  | CS ÚRS 2023 02
| {DF162F86-33AC-4B24-8A63-A971EFB1587A} | <item> | 17 | SUB | 596211110 | Kladení dlažby z betonových zámkových dlaždic komunikací pro pěší ručně s ložem z kameniva těženého nebo drceného tl. do 40 mm, s vyplněním spár s dvojitým hutněním, vibrováním a se smetením přebytečného materiálu na krajnici tl. 60 mm skupiny A, pro plochy do 50 m2 | m2 | 227.8 | 227.8 |  |  | https://podminky.urs.cz/item/CS_URS_2023_01/596211110 v. č. 02 Tloušťka betonové dlažby bude upřesněna až po rozebrání stávajících chodníků. - pokládka betonové šedé dlažby 20/10. Odměřeno v AutoCadu: 29,3+6,8+0,8+2,4+23,6+4,5+4,3+75,6+5,2 - pokládka betonové šedé dlažby "ičko". Odměřeno v AutoCadu: 9,7+3,6+7,0+7,6+4,4+21,8+4,8+8,1+2,5+2,5+3,3 | 21 | #VALUE! | #VALUE! |  | CS ÚRS 2023 01
| {307C2D41-5AC5-46EA-AE45-CB28969C585A} | <item> | 18 | SUB | 59245018 | dlažba tvar obdélník betonová 200x100x60mm přírodní | m2 | 143.994 | 143.994 |  |  | v. č. 02 - pokládka betonové šedé dlažby 20/10. Odměřeno v AutoCadu: 75,6+4,5+23,6+6,8+29,3 139,8*1,03 'Přepočtené koeficientem množství | 21 | #VALUE! | #VALUE! |  | CS ÚRS 2023 02
| {D1586007-3325-44A3-9A07-DEC4174670FB} | <item> | 19 | SUB | 59245019 | dlažba tvar obdélník betonová pro nevidomé 200x100x60mm přírodní | m2 | 29.664 | 29.664 |  |  | v. č. 02 - pokládka betonové šedé dlažby 20/10 pro nevidomé. Odměřeno v AutoCadu: - červená 3,6+4,4+4,8+3,3 - antracitová 5,2+4,3+2,4+0,8 28,8*1,03 'Přepočtené koeficientem množství | 21 | #VALUE! | #VALUE! |  | CS ÚRS 2023 02
| {F88ECBDC-66D6-49DC-8EBE-D122342B9BF7} | <item> | 20 | SUB | 59245212 | dlažba zámková tvaru I 196x161x60mm přírodní | m2 | 75.3 | 75.3 |  |  | v. č. 02 - pokládka betonové šedé dlažby "ičko". Odměřeno v AutoCadu: 9,7+3,6+7,0+7,6+4,4+21,8+4,8+8,1+2,5+2,5+3,3 | 21 | #VALUE! | #VALUE! |  | CS ÚRS 2023 02
<null>
22315/SO 401/HSV/9 |  | 4 |  | Oddíl |  | 9: Ostatní konstrukce a práce, bourání |  |  |  |  | 0 |  |  | #VALUE! | #VALUE!
| {F3F95B9B-CA31-4702-992D-86EB011AC319} | <item> | 21 | SUB | 914111112 | Montáž svislé dopravní značky základní velikosti do 1 m2 páskováním na sloupy | kus | 2 | 2 |  |  | SO401 - v.č. 06 - Stožáry SSZ - umístění návěstidel stožár č. 3 - montáž stávající DZ P4: 1 stožár č. 6 - montáž stávajících DZ P2: 1 | 21 | #VALUE! | #VALUE! |  | Cena pro projekt
| {040EBF8E-1D62-4410-B6E3-FB329DCDD789} | <item> | 22 | SUB | 40445258-R | Upínka UP2 FeZn | kus | 4 | 4 |  |  | SO401 - v.č. 06 - Stožáry SSZ - umístění návěstidel stožár č. 3 - montáž stávající DZ P4: 1*2 stožár č. 6 - montáž stávajících DZ P2: 1*2 | 21 | #VALUE! | #VALUE! |  | Cena pro projekt
| {BE6394B7-DA3B-4FE6-820A-AB0B63488585} | <item> | 23 | SUB | 40445260 | páska upínací 12,7x0,75mm | m | 2.512 | 2.512 |  |  | SO401 - v.č. 06 - Stožáry SSZ - umístění návěstidel stožár č. 3 - montáž stávající DZ P4: 2*(2*3,14*0,1) stožár č. 6 - montáž stávajících DZ P2: 2*(2*3,14*0,1) | 21 | #VALUE! | #VALUE! |  | Cena pro projekt
| {D9D72B2C-5C43-421C-AC8C-2A5DB0863536} | <item> | 24 | SUB | 40445261 | spona upínací 12,7mm | 100 kus | 0.04 | 0.04 |  |  | SO401 - v.č. 06 - Stožáry SSZ - umístění návěstidel stožár č. 3 - montáž stávající DZ P4: 2/100 stožár č. 6 - montáž stávajících DZ P2: 2/100 | 21 | #VALUE! | #VALUE! |  | Cena pro projekt
| {6CEFE8A9-57A7-46C0-8246-F4E88A60C126} | <item> | 25 | SUB | 945421110 | Hydraulická zvedací plošina včetně obsluhy instalovaná na automobilovém podvozku, výšky zdvihu do 18 m | hod | 4 | 4 |  |  | v.č. 01 4 | 21 | #VALUE! | #VALUE! |  | CS ÚRS 2020 02
| {96C06773-DF6C-48B2-85F5-90854C7B39BF} | <item> | 26 | SUB | 966006211 | Odstranění (demontáž) svislých dopravních značek s odklizením materiálu na skládku na vzdálenost do 20 m nebo s naložením na dopravní prostředek ze sloupů, sloupků nebo konzol | kus | 2 | 2 |  |  | SO401 - v.č. 06 - Stožáry SSZ - umístění návěstidel stožár č. 3 - montáž stávající DZ P4: 1 stožár č. 6 - montáž stávajících DZ P2: 1 | 21 | #VALUE! | #VALUE! |  | CS ÚRS 2020 02
| {EB9444F1-1824-4370-AFDA-02DF99EFBA29} | <item> | 27 | SUB | 979054451 | Očištění vybouraných prvků komunikací od spojovacího materiálu s odklizením a uložením očištěných hmot a spojovacího materiálu na skládku na vzdálenost do 10 m zámkových dlaždic s vyplněním spár kamenivem | m2 | 227.8 | 227.8 |  |  | https://podminky.urs.cz/item/CS_URS_2023_01/979054451 v. č. 02 - rozebrání betonové šedé dlažby 20/10. Odměřeno v AutoCadu: 29,3+6,8+0,8+2,4+23,6+4,5+4,3+75,6+5,2 - rozebrání betonové šedé dlažby "ičko". Odměřeno v AutoCadu: 9,7+3,6+7,0+7,6+4,4+21,8+4,8+8,1+2,5+2,5+3,3 | 21 | #VALUE! | #VALUE! |  | CS ÚRS 2023 01
<null>
22315/SO 401/HSV/997 |  | 4 |  | Oddíl |  | 997: Přesun sutě |  |  |  |  | 0 |  |  | #VALUE! | #VALUE!
| {A0DFEAF9-D6E7-418E-AFFE-7B134F6150DC} | <item> | 28 | SUB | 997013501 | Odvoz suti a vybouraných hmot na skládku nebo meziskládku se složením, na vzdálenost do 1 km | t | 100.232 | 100.232 |  |  | v.č. 02 odstranění podkladů: (227,8*2,2)*0,2 | 21 | #VALUE! | #VALUE! |  | CS ÚRS 2020 02
| {C39A3E34-CDA1-4FBD-B20F-A79052F40AA6} | <item> | 29 | SUB | 997013509 | Odvoz suti a vybouraných hmot na skládku nebo meziskládku se složením, na vzdálenost Příplatek k ceně za každý další i započatý 1 km přes 1 km | t | 400.928 | 400.928 |  |  | 100,232*4 | 21 | #VALUE! | #VALUE! |  | CS ÚRS 2020 02
| {426F7DFD-20F0-4597-B32C-6CE3108E7DAD} | <item> | 30 | SUB | 997221611 | Nakládání na dopravní prostředky pro vodorovnou dopravu suti | t | 28.622 | 28.622 |  |  | https://podminky.urs.cz/item/CS_URS_2023_01/997221611 | 21 | #VALUE! | #VALUE! |  | CS ÚRS 2023 01
| {46982E80-FE7B-46FA-9F67-36DA761C044D} | <item> | 178 | SP | 997013871 | Poplatek za uložení stavebního odpadu na recyklační skládce (skládkovné) směsného stavebního a demoličního kód odpadu 17 09 04 | t | 100.232 | 100.232 |  |  |  | 21 | #VALUE! | #VALUE!
<null>
22315/SO 401/HSV/998 |  | 4 |  | Oddíl |  | 998: Přesun hmot |  |  |  |  | 0 |  |  | #VALUE! | #VALUE!
| {736C27C2-675E-42AB-ACA4-565D74B83DFB} | <item> | 31 | SUB | 998223011 | Přesun hmot pro pozemní komunikace s krytem dlážděným dopravní vzdálenost do 200 m jakékoliv délky objektu | t | 107.847 | 107.847 |  |  | https://podminky.urs.cz/item/CS_URS_2023_01/998223011 | 21 | #VALUE! | #VALUE! |  | CS ÚRS 2023 01
<null>
22315/SO 401/HZS |  | 3 |  | Skupina |  | HZS: Hodinové zúčtovací sazby |  |  |  |  | 0 |  |  | #VALUE! | #VALUE!
22315/SO 401/HZS/HZS. |  | 4 |  | Oddíl |  | HZS.: Hodinové zúčtovací sazby |  |  |  |  | 0 |  |  | #VALUE! | #VALUE!
| {509647EA-E55B-4C14-88AF-676ACD01CCAA} | <item> | 177 | SUB | HZS3222 | Hodinové zúčtovací sazby montáží technologických zařízení na stavebních objektech montér slaboproudých zařízení odborný | hod | 25 | 25 |  |  | https://podminky.urs.cz/item/CS_URS_2023_01/HZS3222 v. č. 01 - přímo zadané 25 | 21 | #VALUE! | #VALUE! |  | CS ÚRS 2023 01
<null>
22315/SO 401/M |  | 3 |  | Skupina |  | M: Práce a dodávky M |  |  |  |  | 0 |  |  | #VALUE! | #VALUE!
22315/SO 401/M/21-M |  | 4 |  | Oddíl |  | 21-M: Elektromontáže |  |  |  |  | 0 |  |  | #VALUE! | #VALUE!
| {F92F1170-2062-49E5-AD0C-592F064BB00E} | <item> | 32 | SUB | 210100013 | Ukončení vodičů izolovaných s označením a zapojením v rozváděči nebo na přístroji průřezu žíly do 4 mm2 | kus | 4 | 4 |  |  | https://podminky.urs.cz/item/CS_URS_2023_02/210100013 v. č. 03 - ukončení napájecího kabelu: 1*4 | 21 | #VALUE! | #VALUE! |  | CS ÚRS 2023 02
| {D55F980B-1FB1-4F75-B295-037FFD7C091D} | <item> | 33 | SUB | 210101154 | Ukončení kabelů nebo vodičů koncovkou popř. vývodkou do 1 kV staniční epoxidovou kabelů celoplastových, počtu a průřezu žil do 3 x 25 a 4 x 16 mm2 | kus | 4 | 4 |  |  | https://podminky.urs.cz/item/CS_URS_2023_02/210101154 v. č. 03 - ukončení napájecího kabelu: 1*4 | 21 | #VALUE! | #VALUE! |  | CS ÚRS 2023 02
| {32D6AF63-2ED0-460E-AFED-B2B59065D68B} | <item> | 34 | SUB | 35436314 | hlava rozdělovací smršťovaná přímá do 1kV SKE 4f/1+2 kabel 12-32mm/průřez 1,5-35mm | kus | 4 | 4 |  |  | v. č. 03 - ukončení napájecího kabelu: 1*4 | 21 | #VALUE! | #VALUE! |  | CS ÚRS 2023 02
| {597CA267-D2FC-49BD-ACE7-FD25B4F85383} | <item> | 35 | SUB | 210220301 | Montáž hromosvodného vedení svorek se 2 šrouby | kus | 24 | 24 |  |  | https://podminky.urs.cz/item/CS_URS_2023_02/210220301 v. č. 04 (9+1+1+1)*2 | 21 | #VALUE! | #VALUE! |  | CS ÚRS 2023 02
| {3D2E6888-CE93-4C1F-8060-A135F69A27F8} | <item> | 36 | SUB | 35441885 | svorka spojovací pro lano D 8-10mm | kus | 24 | 24 |  |  | v. č. 04 (9+1+1+1)*2 | 21 | #VALUE! | #VALUE! |  | CS ÚRS 2023 02
| {F3729330-5E7B-4FD4-8B68-C39403C1CCAD} | <item> | 37 | SUB | 210220452 | Montáž hromosvodného vedení ochranných prvků a doplňků ochranného pospojování pevně | m | 168.8 | 168.8 |  |  | https://podminky.urs.cz/item/CS_URS_2023_02/210220452 v. č. 04 14,6+43,2+20,4+31,8+12,6+0,5+1,2+1+24,3+18,2+0,5+0,5 | 21 | #VALUE! | #VALUE! |  | CS ÚRS 2023 02
| {E0081C3A-70A8-4030-9FBF-58F4671F1FEC} | <item> | 38 | SUB | 35441073 | drát D 10mm FeZn | kg | 101.28 | 101.28 |  |  | v. č. 04 poznámka k položce: hmotnost: 0,6 Kg/m (14,6+43,2+20,4+31,8+12,6+0,5+1,2+1+24,3+18,2+0,5+0,5)*0,6 | 21 | #VALUE! | #VALUE! |  | CS ÚRS 2023 02
| {4D679FEF-55F4-4C66-8577-1937DDA60D0E} | <item> | 39 | SUB | 210800411 | Montáž izolovaných vodičů měděných do 1 kV bez ukončení uložených v trubkách nebo lištách zatažených plných nebo laněných s PVC pláštěm, bezhalogenových, ohniodolných (např. CY, CHAH-V) průřezu žíly 0,5 až 16 mm2 | m | 18 | 18 |  |  | https://podminky.urs.cz/item/CS_URS_2023_02/210800411 v. č. 03 - ochranné pospojování ve stožárech SSZ: 2*9 | 21 | #VALUE! | #VALUE! |  | CS ÚRS 2023 02
| {E00257BA-1158-4D48-90BD-3EF76C5B5CDC} | <item> | 40 | SUB | 34140826 | vodič propojovací jádro Cu plné izolace PVC 450/750V (H07V-U) 1x6mm2 | m | 18 | 18 |  |  | v. č. 03 - ochranné pospojování ve stožárech SSZ: 2*9 | 21 | #VALUE! | #VALUE! |  | CS ÚRS 2023 02
| {B87AEFD0-F3E6-4145-860B-7A993468157D} | <item> | 41 | SUB | 210812011 | Montáž izolovaných kabelů měděných do 1 kV bez ukončení plných nebo laněných kulatých (např. CYKY, CHKE-R) uložených volně nebo v liště počtu a průřezu žil 3x1,5 až 6 mm2 | m | 55 | 55 |  |  | https://podminky.urs.cz/item/CS_URS_2023_02/210812011 v. č. 03 - pokládka kabelu CYKY-J 3x2,5. Odměřeno v AutoCadu: 55 | 21 | #VALUE! | #VALUE! |  | CS ÚRS 2023 02
| {F547690F-3B39-4D4F-A357-5E5DF08F5C73} | <item> | 42 | SUB | 34111036 | kabel instalační jádro Cu plné izolace PVC plášť PVC 450/750V (CYKY) 3x2,5mm2 | m | 63.25 | 63.25 |  |  | v. č. 03 - pokládka kabelu CYKY-J 3x2,5. Odměřeno v AutoCadu: (55)*1,15 | 21 | #VALUE! | #VALUE! |  | CS ÚRS 2023 02
| {10A6FD4C-7C09-4BA7-97A7-6549437027E2} | <item> | 43 | SUB | 210812033 | Montáž izolovaných kabelů měděných do 1 kV bez ukončení plných nebo laněných kulatých (např. CYKY, CHKE-R) uložených volně nebo v liště počtu a průřezu žil 4x6 až 10 mm2 | m | 8 | 8 |  |  | https://podminky.urs.cz/item/CS_URS_2023_02/210812033 v. č. 03 - pokládka kabelu CYKY-J 4x10. Odměřeno v AutoCadu: 8 | 21 | #VALUE! | #VALUE! |  | CS ÚRS 2023 02
| {0C4D3557-B5DC-4167-85E9-D00F0155B848} | <item> | 44 | SUB | 34111076 | kabel instalační jádro Cu plné izolace PVC plášť PVC 450/750V (CYKY) 4x10mm2 | m | 9.2 | 9.2 |  |  | v. č. 03 - pokládka kabelu CYKY-J 4x10. Odměřeno v AutoCadu: (8)*1,15 | 21 | #VALUE! | #VALUE! |  | CS ÚRS 2023 02
| {0BCC66D3-E65A-4286-BAAC-F86EB7ACF274} | <item> | 45 | SUB | 210812101 | Montáž izolovaných kabelů měděných do 1 kV bez ukončení plných nebo laněných kulatých (např. CYKY, CHKE-R) uložených volně nebo v liště počtu a průřezu žil 19x1,5 až 2,5 mm2 | m | 92 | 92 |  |  | https://podminky.urs.cz/item/CS_URS_2023_02/210812101 v. č. 03 - pokládka kabelu CYKY-J 19x1,5. Odměřeno v AutoCadu: 82+10 | 21 | #VALUE! | #VALUE! |  | CS ÚRS 2023 02
| {A1020962-E72A-4E32-AB57-AA20FAAE87D1} | <item> | 46 | SUB | 34111154 | kabel instalační jádro Cu plné izolace PVC plášť PVC 450/750V (CYKY) 19x2,5mm2 | m | 105.8 | 105.8 |  |  | v. č. 03 - pokládka kabelu CYKY-J 19x1,5. Odměřeno v AutoCadu: (82+10)*1,15 | 21 | #VALUE! | #VALUE! |  | CS ÚRS 2023 02
| {E2909475-6540-4D92-8230-B09281E7927D} | <item> | 47 | SUB | 210812111 | Montáž izolovaných kabelů měděných do 1 kV bez ukončení plných nebo laněných kulatých (např. CYKY, CHKE-R) uložených volně nebo v liště počtu a průřezu žil 24x1,5 mm2 | m | 330 | 330 |  |  | https://podminky.urs.cz/item/CS_URS_2023_02/210812111 v. č. 03 - pokládka kabelu CYKY-J 24x1,5. Odměřeno v AutoCadu: 40+60+74+95+37+24 | 21 | #VALUE! | #VALUE! |  | CS ÚRS 2023 02
| {7D7FBAA8-A662-400F-9377-7D4BF73A855B} | <item> | 48 | SUB | 34111165 | kabel instalační jádro Cu plné izolace PVC plášť PVC 450/750V (CYKY) 24x1,5mm2 | m | 379.5 | 379.5 |  |  | v. č. 03 - pokládka kabelu CYKY-J 24x1,5. Odměřeno v AutoCadu: (40+60+74+95+37+24)*1,15 | 21 | #VALUE! | #VALUE! |  | CS ÚRS 2023 02
| {69B5A43E-282C-4A5B-90A8-410168F924E0} | <item> | 49 | SUB | 210812121 | Montáž izolovaných kabelů měděných do 1 kV bez ukončení plných nebo laněných kulatých (např. CYKY, CHKE-R) uložených volně nebo v liště počtu a průřezu žil 37x1,5 mm2 | m | 17 | 17 |  |  | https://podminky.urs.cz/item/CS_URS_2023_02/210812121 v. č. 03 - pokládka kabelu CYKY-J 37x1,5. Odměřeno v AutoCadu: 17 | 21 | #VALUE! | #VALUE! |  | CS ÚRS 2023 02
| {07A1156A-CAC6-45F5-94B4-290BD4638837} | <item> | 50 | SUB | 341310116 | kabel CYKY-J 37x1,5mm2 | m | 19.55 | 19.55 |  |  | v. č. 03 - včetně prořezu - pokládka kabelu CYKY-J 37x1,5. Odměřeno v AutoCadu: (17)*1,15 | 21 | #VALUE! | #VALUE! |  | Cena pro projekt
| {B07C3201-EF2A-4D33-84D8-3F69EDF643D1} | <item> | 51 | SUB | 210813061 | Montáž izolovaných kabelů měděných do 1 kV bez ukončení plných nebo laněných kulatých (např. CYKY, CHKE-R) uložených pevně počtu a průřezu žil 5x1,5 až 2,5 mm2 | m | 180 | 180 |  |  | https://podminky.urs.cz/item/CS_URS_2023_02/210813061 v. č. 06 - stožár č. 1 15+15+15+5+5+5 - stožár č. 2 15+5 - stožár č. 3 5+5+5 - stožár č. 4 5 - stožár č. 6 15+15+15+5+5+5 - stožár č. 7 5+5+5 - stožár č. 8 5 | 21 | #VALUE! | #VALUE! |  | CS ÚRS 2023 02
| {4D57FD2B-93A4-483F-9D2E-D554AEB841AD} | <item> | 52 | SUB | 34143306 | kabel ovládací flexibilní jádro Cu lanované izolace PVC plášť PVC 300/500V (CMSM) 5x1,50mm2 | m | 180 | 180 |  |  | v. č. 06 - stožár č. 1 15+15+15+5+5+5 - stožár č. 2 15+5 - stožár č. 3 5+5+5 - stožár č. 4 5 - stožár č. 6 15+15+15+5+5+5 - stožár č. 7 5+5+5 - stožár č. 8 5 | 21 | #VALUE! | #VALUE! |  | CS ÚRS 2023 02
| {09F04E2D-5847-431B-852C-F2E6D79616E0} | <item> | 53 | SUB | 210813071 | Montáž izolovaných kabelů měděných do 1 kV bez ukončení plných nebo laněných kulatých (např. CYKY, CHKE-R) uložených pevně počtu a průřezu žil 7x1,5 až 2,5 mm2 | m | 50 | 50 |  |  | https://podminky.urs.cz/item/CS_URS_2023_02/210813071 v. č. 06 - stožár č. 1 5 - stožár č. 2 5 - stožár č. 3 5 - stožár č. 4 5+5 - stožár č. 5 5 - stožár č. 7 5 - stožár č. 8 5+5 - stožár č. 9 5 | 21 | #VALUE! | #VALUE! |  | CS ÚRS 2023 02
| {F299FB41-F97C-42F4-A7FF-7D44ABCD961D} | <item> | 54 | SUB | 34143322 | kabel ovládací flexibilní jádro Cu lanované izolace PVC plášť PVC 300/500V (CMSM) 7x1,50mm2 | m | 50 | 50 |  |  | v. č. 06 - stožár č. 1 5 - stožár č. 2 5 - stožár č. 3 5 - stožár č. 4 5+5 - stožár č. 5 5 - stožár č. 7 5 - stožár č. 8 5+5 - stožár č. 9 5 | 21 | #VALUE! | #VALUE! |  | CS ÚRS 2023 02
| {2AE3262F-1805-4710-920A-76DF6E435D55} | <item> | 55 | SUB | 218813033 | Demontáž izolovaných kabelů měděných do 1 kV bez odpojení vodičů plných nebo laněných kulatých (např. CYKY, CHKE-R) uložených pevně počtu a průřezu žil 4x6 až 10 mm2 | m | 9.2 | 9.2 |  |  | https://podminky.urs.cz/item/CS_URS_2023_02/218813033 v.č. 02 - Situace SSZ 9,2 | 21 | #VALUE! | #VALUE! |  | CS ÚRS 2023 02
| {16EEA465-86D7-47F3-BDB4-B204D8443C9B} | <item> | 56 | SUB | 218813061 | Demontáž izolovaných kabelů měděných do 1 kV bez odpojení vodičů plných nebo laněných kulatých (např. CYKY, CHKE-R) uložených pevně počtu a průřezu žil 5x1,5 až 2,5 mm2 | m | 180 | 180 |  |  | https://podminky.urs.cz/item/CS_URS_2023_02/218813061 v.č. 02 - Situace SSZ 180 | 21 | #VALUE! | #VALUE! |  | CS ÚRS 2023 02
| {79719CE3-01FF-4809-8C81-C35382E5A265} | <item> | 57 | SUB | 218813071 | Demontáž izolovaných kabelů měděných do 1 kV bez odpojení vodičů plných nebo laněných kulatých (např. CYKY, CHKE-R) uložených pevně počtu a průřezu žil 7x1,5 až 2,5 mm2 | m | 50 | 50 |  |  | v.č. 02 - Situace SSZ 50 | 21 | #VALUE! | #VALUE! |  | Cena pro projekt
| {4C528D08-8D18-44E2-B763-6EB84B2D0B22} | <item> | 58 | SUB | 218813101 | Demontáž izolovaných kabelů měděných do 1 kV bez odpojení vodičů plných nebo laněných kulatých (např. CYKY, CHKE-R) uložených pevně počtu a průřezu žil 19x1,5 až 2,5 mm2 | m | 105.8 | 105.8 |  |  | v.č. 02 - Situace SSZ 105,8 | 21 | #VALUE! | #VALUE! |  | Cena pro projekt
| {C2239CF4-EB1F-4F14-9C12-88F3116F341B} | <item> | 59 | SUB | 218813111 | Demontáž izolovaných kabelů měděných do 1 kV bez odpojení vodičů plných nebo laněných kulatých (např. CYKY, CHKE-R) uložených pevně počtu a průřezu žil 24x1,5 mm2 | m | 379.5 | 379.5 |  |  | v.č. 02 - Situace SSZ 379,5 | 21 | #VALUE! | #VALUE! |  | Cena pro projekt
| {AB2D83AA-5D50-43A1-98A3-41C2D09008EF} | <item> | 60 | SUB | 218813121 | Demontáž izolovaných kabelů měděných do 1 kV bez odpojení vodičů plných nebo laněných kulatých (např. CYKY, CHKE-R) uložených pevně počtu a průřezu žil 37x1,5 mm2 | m | 19.55 | 19.55 |  |  | v.č. 02 - Situace SSZ 19,55 | 21 | #VALUE! | #VALUE! |  | Cena pro projekt
<null>
22315/SO 401/M/22-M |  | 4 |  | Oddíl |  | 22-M: Montáže technologických zařízení pro dopravní stavby |  |  |  |  | 0 |  |  | #VALUE! | #VALUE!
| {59B5EC5E-A6D4-45BB-B2DC-DEA9699627AE} | <item> | 61 | SUB | 220061531 | Montáž kabelu návěstního volně uloženého včetně přípravy kabelového bubnu a přistavení na místo tažení, rozvinutí, vytažení, odřezání, uložení kabelu do kabelového lože nebo žlabu, protažení překážkami, uzavření konců kabelu, přemístění kabelového bubnu do kabelové trasy TCEKE, TCEKFE, TCEKFY, TCEKEZE-Y, TCEKPFLEY, TCEKPFLEZE-Y s jádrem 1,00 mm Cu 3 P | m | 335 | 335 |  |  | v.č. 03 - Schematický kabelový plán - pokládka kabelů k indukčním smyčkám: 30+30+30+80+110+55 | 21 | #VALUE! | #VALUE! |  | Cena pro projekt
| {6A274777-93DF-454B-942E-6F03010155D7} | <item> | 62 | SUB | 34123560-R | kabel sdělovací Cu 1P/2P 1,0mm (TCEKFY) | m | 351.75 | 351.75 |  |  | v.č. 03 - Schematický kabelový plán - pokládka kabelů k indukčním smyčkám - včetně 5% prořezu: (30+30+30+80+110+55)*1,05 | 21 | #VALUE! | #VALUE! |  | Cena pro projekt
| {8F9F2571-6197-4FF6-B033-8ADAF733AB4D} | <item> | 63 | SUB | 220110192 | Montáž kabelové skříně se soklem | kus | 1 | 1 |  |  | https://podminky.urs.cz/item/CS_URS_2023_02/220110192 v. č. 02 - montáž elektroměrové skříně RE: 1 | 21 | #VALUE! | #VALUE! |  | CS ÚRS 2023 02
| {3D5D1126-84AD-40B4-8595-70AA97ABEFA0} | <item> | 64 | SUB | 35711651-R | rozvaděč elektroměrový plastový | kus | 1 | 1 |  |  | v. č. 02 - montáž elektroměrové skříně RE: 1 | 21 | #VALUE! | #VALUE! |  | Cena pro projekt
| {C3BA73EE-FB2C-4CBC-AB0E-FB74459570B9} | <item> | 65 | SUB | 406100009 | Elektroinstalační materiál | kus | 1 | 1 |  |  | v. č. 02 - elektroinstalační materiál v elektroměrové skříni RE: 1 | 21 | #VALUE! | #VALUE! |  | Cena pro projekt
| {A395F7EA-CF0B-4BDE-99AE-E18AFB737A86} | <item> | 66 | SUB | 220110346 | Montáž kabelového štítku včetně vyražení znaku na štítek, připevnění na kabel, ovinutí štítku páskou pro označení konce kabelu | kus | 36 | 36 |  |  | https://podminky.urs.cz/item/CS_URS_2023_02/220110346 v. č. 03 - ukončení konce kabelů: 2*18 | 21 | #VALUE! | #VALUE! |  | CS ÚRS 2023 02
| {9D0AE9D9-52E3-4AB4-9A05-ACEAA87611A4} | <item> | 67 | SUB | 354421101 | štítek plastový - čísla svodů | kus | 36 | 36 |  |  | v. č. 03 - ukončení konce kabelů: 2*18 | 21 | #VALUE! | #VALUE! |  | Cena pro projekt
| {E0DA3495-E49D-4DE6-B46F-C3A118EBF324} | <item> | 68 | SUB | 220111436 | Kontrolní a závěrečné měření na kabelu včetně provedení správného sledu zapojení žil na koncovkách nebo závěrech, měření smyčkových a izolačních odporů, vyplnění měřicího protokolu pro rozvod signalizace | kus | 227 | 227 |  |  | https://podminky.urs.cz/item/CS_URS_2023_02/220111436 v. č. 03 - měření kabelů ke stožárům: (6*24)+(2*19)+(1*37) - měření na napájecích kabelech: (2*4) | 21 | #VALUE! | #VALUE! |  | CS ÚRS 2023 02
| {50C11615-52AE-452B-AA2A-A555CE59F3A6} | <item> | 69 | SUB | 220111741 | Montáž svorky rozpojovací včetně montáže skříňky pro svorku, úpravy zemniče pro připojení svorky, očíslování zemniče zkušební | kus | 9 | 9 |  |  | https://podminky.urs.cz/item/CS_URS_2023_02/220111741 v.č. 03 - montáž zkušební svorky na stožárech SSZ: 9 | 21 | #VALUE! | #VALUE! |  | CS ÚRS 2023 02
| {37D6737D-7B78-4404-B6B3-5DAD37165D5E} | <item> | 70 | SUB | 35441925 | svorka zkušební pro lano D 6-12mm, FeZn | kus | 9 | 9 |  |  | v.č. 03 - montáž zkušební svorky na stožárech SSZ: 9 | 21 | #VALUE! | #VALUE! |  | CS ÚRS 2023 02
| {3FDCEE2D-8D42-4DD8-AB3C-4E86016363CA} | <item> | 71 | SUB | 220182031-R | Zatažení kabelu FTP 6a do ochranné HDPE trubky | m | 522 | 522 |  |  | v.č. 03 - pokládka kabelu FTP cat6a 27+50+50+70+84+105+47+34+55 | 21 | #VALUE! | #VALUE! |  | Cena pro projekt
| {FA74837A-160C-418F-AA6C-CB0D101ACB8D} | <item> | 72 | SUB | 341310412 | kabel FTP 6a | m | 600.3 | 600.3 |  |  | v.č. 03 - pokládka kabelu FTP cat6a (27+50+50+70+84+105+47+34+55)*1,15 | 21 | #VALUE! | #VALUE! |  | Cena pro projekt
| {D01B963C-2EEE-416A-9AC5-686B0DAA9EE0} | <item> | 73 | SUB | 3411310413 | FTP konektor (Rj45) cat6a | kus | 18 | 18 |  |  | v.č. 03 konektory na kabelech cat6a 9*2 | 21 | #VALUE! | #VALUE! |  | Cena pro projekt
| {CEFDAA2C-9060-4683-B94F-AED56E2402E8} | <item> | 74 | SUB | 220300604 | Ukončení návěstních kabelů smršťovací záklopkou včetně odizolování, vyformování a zapojení vodičů na kabelech NCEY, NCYY do 19x1 nebo 1,5 | kus | 4 | 4 |  |  | https://podminky.urs.cz/item/CS_URS_2023_02/220300604 v. č. 03 - ukončení kabelů 19x1,5: 2*2 | 21 | #VALUE! | #VALUE! |  | CS ÚRS 2023 02
| {42188818-681C-4715-B781-7EA0DD813AF1} | <item> | 75 | SUB | 34343203 | trubka smršťovací středněstěnná s lepidlem MDT-A 32/7 | m | 4 | 4 |  |  | v. č. 03 - ukončení kabelů 19x1,5: 2*2 | 21 | #VALUE! | #VALUE! |  | CS ÚRS 2023 02
| {05D52C5D-1976-44D5-BA62-2235ABBBA521} | <item> | 76 | SUB | 220300605 | Ukončení návěstních kabelů smršťovací záklopkou včetně odizolování, vyformování a zapojení vodičů na kabelech NCEY, NCYY do 24x1 nebo 1,5 | kus | 12 | 12 |  |  | https://podminky.urs.cz/item/CS_URS_2023_02/220300605 v. č. 03 - ukončení kabelů 24x1,5: 2*6 | 21 | #VALUE! | #VALUE! |  | CS ÚRS 2023 02
| {D272BE1D-54FA-4BC2-9CE4-61DE8327EF38} | <item> | 77 | SUB | 34343203 | trubka smršťovací středněstěnná s lepidlem MDT-A 32/7 | m | 12 | 12 |  |  | v. č. 03 - ukončení kabelů 24x1,5: 2*6 | 21 | #VALUE! | #VALUE! |  | CS ÚRS 2023 02
| {11AEED99-E378-4E6D-9830-E9DCE2FBB08C} | <item> | 78 | SUB | 220300606 | Ukončení návěstních kabelů smršťovací záklopkou včetně odizolování, vyformování a zapojení vodičů na kabelech NCEY, NCYY do 37x1 nebo 1,5 | kus | 2 | 2 |  |  | https://podminky.urs.cz/item/CS_URS_2023_02/220300606 v. č. 03 - ukončení kabelů 37x1,5: 2*1 | 21 | #VALUE! | #VALUE! |  | CS ÚRS 2023 02
| {7DD6E03F-42B8-4D98-B823-9ACB1A9B33EB} | <item> | 79 | SUB | 34343204 | trubka smršťovací středněstěnná s lepidlem MDT-A 38/12 | m | 2 | 2 |  |  | v. č. 03 - ukončení kabelů 37x1,5: 2*1 | 21 | #VALUE! | #VALUE! |  | CS ÚRS 2023 02
| {669DDE6D-46AB-4276-A392-91C2F8E5B211} | <item> | 80 | SUB | 220960002 | Montáž stožáru nebo sloupku včetně postavení stožáru, usazení nebo zabetonování základu, zatažení kabelu do stožáru, připojení kabelu, připojení uzemnění přímého na základovém rámu | kus | 6 | 6 |  |  | https://podminky.urs.cz/item/CS_URS_2023_02/220960002 v. č. 06 - stožár č. 3, 4, 5, 7, 8, 9: 6 | 21 | #VALUE! | #VALUE! |  | CS ÚRS 2023 02
| {25EB6772-BA2B-46FC-A543-3679E78D336D} | <item> | 81 | SUB | 404451642 | Chodecký výšky 3,8 m (Ø159 mm) - na patku | kus | 6 | 6 |  |  | v. č. 06 - stožár č. 3, 4, 5, 7, 8, 9: 6 | 21 | #VALUE! | #VALUE! |  | Cena pro projekt
| {2511C2DB-A831-4E4B-85BC-214B2EA234F0} | <item> | 82 | SUB | 404451643 | Základový rám | kus | 6 | 6 |  |  | v. č. 06 - stožár č. 3, 4, 5, 7, 8, 9: 6 | 21 | #VALUE! | #VALUE! |  | Cena pro projekt
| {DDB0A9E8-006C-4302-BA44-4E4992E187D1} | <item> | 83 | SUB | 220960003 | Montáž stožáru nebo sloupku včetně postavení stožáru, usazení nebo zabetonování základu, zatažení kabelu do stožáru, připojení kabelu, připojení uzemnění vyložníkového zapuštěného | kus | 3 | 3 |  |  | https://podminky.urs.cz/item/CS_URS_2023_02/220960003 v.č. 06 - stožár č. 1, 2, 6: 3 | 21 | #VALUE! | #VALUE! |  | CS ÚRS 2023 02
| {7D156FDF-DA87-4167-B346-3E422341FC42} | <item> | 84 | SUB | 404611096-R | Stožár výložníkový pro instalaci dohledové kamery s výložníkem délky 6,5 m | kus | 3 | 3 |  |  | v.č. 06 stožár č. 1, 2, 6: 1+1+1 | 21 | #VALUE! | #VALUE! |  | Cena pro projekt
| {6564628B-6EA5-4504-A380-657AD755B914} | <item> | 85 | SUB | 220960021 | Montáž stožárové svorkovnice s připevněním | kus | 9 | 9 |  |  | https://podminky.urs.cz/item/CS_URS_2023_02/220960021 v.č. 06 - stožár č. 1, 2, 3, 4, 5, 6, 7, 8, 9: 9 | 21 | #VALUE! | #VALUE! |  | CS ÚRS 2023 02
| {A8C95B39-7F03-4828-8395-8FCD36EF131A} | <item> | 86 | SUB | 404451648 | Stožárová svorkovnice | kus | 9 | 9 |  |  | v.č. 06 - stožár č. 1, 2, 3, 4, 5, 6, 7, 8, 9: 9 | 21 | #VALUE! | #VALUE! |  | Cena pro projekt
| {383A0A89-484F-48D8-A475-75CEAF7F55EB} | <item> | 87 | SUB | 220960031 | Montáž sestaveného návěstidla včetně otevření a uvolnění paraboly, zatažení kabelu do stožáru, namontování návěstidla na stožár nebo výložník, zřízení kabelové formy, zapojení kabelu na svorkovnici ve stožáru a návěstidle, přezkoušení funkce návěstidla jednokomorového na stožár | kus | 6 | 6 |  |  | https://podminky.urs.cz/item/CS_URS_2023_02/220960031 v. č. 06 - stožár č. 1: ZI1 1 - stožár č. 6: ZC1 1 - stožár č. 3: SB, KD 1+1 - stožár č. 7: SD, KB 1+1 | 21 | #VALUE! | #VALUE! |  | CS ÚRS 2023 02
| {BE4A79BB-27E0-4533-B6DD-FAC526DACAFA} | <item> | 88 | SUB | 404613003-R | Návěstidlo jednosvětlové 1x200 zelené - - světelný zdroj LED (napájený do 50V AC) | kus | 4 | 4 |  |  | v. č. 06 - stožár č. 3: SB, KD 1+1 - stožár č. 7: SD, KB 1+1 | 21 | #VALUE! | #VALUE! |  | Cena pro projekt
| {BDF07417-C284-49FE-A997-FAAC97EBFD52} | <item> | 89 | SUB | 404613022 | Kontrastní rám pro návěstidlo jednosvětlové 1x200 | kus | 2 | 2 |  |  | v. č. 06 - stožár č. 3: KD 1 - stožár č. 7: KB 1 | 21 | #VALUE! | #VALUE! |  | Cena pro projekt
| {ADC8EAED-10D5-4F96-A95B-323B5F5D6D8E} | <item> | 90 | SUB | 404135598 | Symbol doplňkova zelená šipka (S5) 1x200 | kus | 2 | 2 |  |  | v. č. 06 - stožár č. 3: SB 1 - stožár č. 7: SD 1 | 21 | #VALUE! | #VALUE! |  | Cena pro projekt
| {814D3E24-351B-4726-B35D-235AB7D51DA9} | <item> | 91 | SUB | 404135597 | Symbol šipka - signál pro opuštění křižovatky (S6) 1x200 | kus | 2 | 2 |  |  | v. č. 06 - stožár č. 3: KD 1 - stožár č. 7: KB 1 | 21 | #VALUE! | #VALUE! |  | Cena pro projekt
| {ABBA8C23-4E9B-48B5-A7C8-8C64C409134D} | <item> | 92 | SUB | 404135594 | Návěstidlo jednosvětlové 1x200 žluté - světelný zdroj LED (napájený do 50V AC) | kus | 2 | 2 |  |  | v. č. 06 - stožár č. 1: ZI1 1 - stožár č. 6: ZC1 1 | 21 | #VALUE! | #VALUE! |  | Cena pro projekt
| {8D1D345E-4AAC-42E7-9A41-74C2B73F0A53} | <item> | 93 | SUB | 404135595 | Symbol kráčející chodec- signály (S4a) 1x200 | kus | 2 | 2 |  |  | v. č. 06 - stožár č. 1: ZI1 1 - stožár č. 6: ZC1 1 | 21 | #VALUE! | #VALUE! |  | Cena pro projekt
| {83B776CA-895F-475E-97DA-E99F4A882CA0} | <item> | 94 | SUB | 220960032 | Montáž sestaveného návěstidla včetně otevření a uvolnění paraboly, zatažení kabelu do stožáru, namontování návěstidla na stožár nebo výložník, zřízení kabelové formy, zapojení kabelu na svorkovnici ve stožáru a návěstidle, přezkoušení funkce návěstidla jednokomorového na výložník | kus | 2 | 2 |  |  | https://podminky.urs.cz/item/CS_URS_2023_02/220960032 v. č. 06 - stožár č. 1: ZI2 1 - stožár č. 6: ZC2 1 | 21 | #VALUE! | #VALUE! |  | CS ÚRS 2023 02
| {258E1EA1-3EF2-40A1-BFAD-308CC736F013} | <item> | 95 | SUB | 404135591 | Návěstidlo 1 světlové 300 žluté - světelný zdroj LED (napájený do 50V AC) | kus | 2 | 2 |  |  | v. č. 06 - stožár č. 1: ZI2 1 - stožár č. 6: ZC2 1 | 21 | #VALUE! | #VALUE! |  | Cena pro projekt
| {EC1BCE5F-5878-4DB2-81CD-20B353DF0CCC} | <item> | 96 | SUB | 404135593 | Symbol kráčející chodec- signály (S4a) - 300 mm | kus | 2 | 2 |  |  | v. č. 06 - stožár č. 1: ZI2 1 - stožár č. 6: ZC2 1 | 21 | #VALUE! | #VALUE! |  | Cena pro projekt
| {3184B90F-160E-46E0-B77C-3D441A3FDA92} | <item> | 97 | SUB | 404135592 | Nosič návěstidla na výložník 1x300 | kus | 2 | 2 |  |  | v. č. 06 - stožár č. 1: ZI2 1 - stožár č. 6: ZC2 1 | 21 | #VALUE! | #VALUE! |  | Cena pro projekt
| {FD53DA19-76C2-456F-BF4B-5BCA6A05468C} | <item> | 98 | SUB | 220960036 | Montáž sestaveného návěstidla včetně otevření a uvolnění paraboly, zatažení kabelu do stožáru, namontování návěstidla na stožár nebo výložník, zřízení kabelové formy, zapojení kabelu na svorkovnici ve stožáru a návěstidle, přezkoušení funkce návěstidla dvoukomorového na stožár | kus | 10 | 10 |  |  | https://podminky.urs.cz/item/CS_URS_2023_02/220960036 v. č. 06 - stožár č. 1: PA1 1 - stožár č. 2: PA2 1 - stožár č. 3: PB1 1 - stožár č. 4: PF1, PF2 1+1 - stožár č. 5: PB2 1 - stožár č. 7: PD1 1 - stožár č. 8: PH1, PH2 1+1 - stožár č. 9: PD2 1 | 21 | #VALUE! | #VALUE! |  | CS ÚRS 2023 02
| {7DA776C5-85B6-488B-ABC7-0ACCCFD00864} | <item> | 99 | SUB | 404135599 | Návěstidlo chodecké 2x200 (červená a zelená) - světelný zdroj LED (napájený do 50V AC) | kus | 10 | 10 |  |  | v. č. 06 - stožár č. 1: PA1 1 - stožár č. 2: PA2 1 - stožár č. 3: PB1 1 - stožár č. 4: PF1, PF2 1+1 - stožár č. 5: PB2 1 - stožár č. 7: PD1 1 - stožár č. 8: PH1, PH2 1+1 - stožár č. 9: PD2 1 | 21 | #VALUE! | #VALUE! |  | Cena pro projekt
| {BD94E497-94E2-4865-8646-17AE2ADB11E6} | <item> | 100 | SUB | 404135560 | Symbol stojící chodec - signály pro chodce (S9) | kus | 10 | 10 |  |  | v. č. 06 - stožár č. 1: PA1 1 - stožár č. 2: PA2 1 - stožár č. 3: PB1 1 - stožár č. 4: PF1, PF2 1+1 - stožár č. 5: PB2 1 - stožár č. 7: PD1 1 - stožár č. 8: PH1, PH2 1+1 - stožár č. 9: PD2 1 | 21 | #VALUE! | #VALUE! |  | Cena pro projekt
| {BB4B4D99-3AF6-4574-9600-1E8ABE0ACC96} | <item> | 101 | SUB | 404135561 | Symbol kráčející chodec - signály pro chodce (S9) | kus | 10 | 10 |  |  | v. č. 06 - stožár č. 1: PA1 1 - stožár č. 2: PA2 1 - stožár č. 3: PB1 1 - stožár č. 4: PF1, PF2 1+1 - stožár č. 5: PB2 1 - stožár č. 7: PD1 1 - stožár č. 8: PH1, PH2 1+1 - stožár č. 9: PD2 1 | 21 | #VALUE! | #VALUE! |  | Cena pro projekt
| {245A583E-9B77-4E4B-B961-292670F88EA0} | <item> | 102 | SUB | 220960041 | Montáž sestaveného návěstidla včetně otevření a uvolnění paraboly, zatažení kabelu do stožáru, namontování návěstidla na stožár nebo výložník, zřízení kabelové formy, zapojení kabelu na svorkovnici ve stožáru a návěstidle, přezkoušení funkce návěstidla tříkomorového na stožár | kus | 9 | 9 |  |  | https://podminky.urs.cz/item/CS_URS_2023_02/220960041 v. č. 06 - stožár č. 1: skupina VA1, VI1 1+1 - stožár č. 2: skupina VE1 1 - stožár č. 6: skupina VC1, VG1 1+1 - stožár č. 3: skupina VB1 1 - stožár č. 4: skupina VB2 1 - stožár č.7: skupina VD1 1 - stožár č.8: skupina VD2 1 | 21 | #VALUE! | #VALUE! |  | CS ÚRS 2023 02
| {2C8FFFCA-5869-4E90-AA5D-1ED536C71A11} | <item> | 103 | SUB | 404135562 | Návěstidlo 3 světlové 200 - světelný zdroj LED (napájený do 50V AC) | kus | 9 | 9 |  |  | v. č. 06 - stožár č. 1: skupina VA1, VI1 1+1 - stožár č. 2: skupina VE1 1 - stožár č. 6: skupina VC1, VG1 1+1 - stožár č. 3: skupina VB1 1 - stožár č. 4: skupina VB2 1 - stožár č.7: skupina VD1 1 - stožár č.8: skupina VD2 1 | 21 | #VALUE! | #VALUE! |  | Cena pro projekt
| {8E5459E5-1A4A-4122-B8D3-B1F263AB03EB} | <item> | 104 | SUB | 404135563 | Symbol šipka plná - směrovými signály (S2 nebo S3) 1x200 | kus | 5 | 5 |  |  | v. č. 06 - stožár č. 1: skupina VA S2c 1 - stožár č. 1: skupina VI S2c 1 - stožár č. 2: skupina VE S2c 1 - stožár č. 6: skupina VG S2c 1 - stožár č. 6: skupina VC S3c 1 | 21 | #VALUE! | #VALUE! |  | Cena pro projekt
| {C82EEF55-AABB-4236-9950-873720AACDA1} | <item> | 105 | SUB | 404135564 | Symbol šipka obrysová - směrovými signály (S2 nebo S3) 1x200 | kus | 10 | 10 |  |  | v. č. 06 - stožár č. 1: skupina VA S2a, S2b 1+1 - stožár č. 1: skupina VI S2a, S2b 1+1 - stožár č. 2: skupina VE S2a, S2b 1+1 - stožár č. 6: skupina VG S2a, S2b 1+1 - stožár č. 6: skupina VC S3a, S3b 1+1 | 21 | #VALUE! | #VALUE! |  | Cena pro projekt
| {B707886E-F3EB-46FE-8A66-B24DCA4C4C12} | <item> | 106 | SUB | 220960042 | Montáž sestaveného návěstidla včetně otevření a uvolnění paraboly, zatažení kabelu do stožáru, namontování návěstidla na stožár nebo výložník, zřízení kabelové formy, zapojení kabelu na svorkovnici ve stožáru a návěstidle, přezkoušení funkce návěstidla tříkomorového na výložník | kus | 5 | 5 |  |  | https://podminky.urs.cz/item/CS_URS_2023_02/220960042 v. č. 06 - stožár č. 1: skupina VA, VI 1+1 - stožár č. 2: skupina VE 1 - stožár č. 3: skupina VC, VG 1+1 | 21 | #VALUE! | #VALUE! |  | CS ÚRS 2023 02
| {3357FA4A-4360-4781-AA53-05F195BBFACA} | <item> | 107 | SUB | 404135565 | Návěstidlo 3 světlové 300 - světelný zdroj LED (napájený do 50V AC) | kus | 5 | 5 |  |  | v. č. 06 - stožár č. 1: skupina VA, VI 1+1 - stožár č. 2: skupina VE 1 - stožár č. 3: skupina VC, VG 1+1 | 21 | #VALUE! | #VALUE! |  | Cena pro projekt
| {BC949725-5859-4D98-9991-4DBBA75FE210} | <item> | 108 | SUB | 404135567 | Symbol šipka plná - směrovými signály (S2 nebo S3) - 300 mm | kus | 5 | 5 |  |  | v. č. 06 - stožár č. 1: skupina VA S2c 1 - stožár č. 1: skupina VI S2c 1 - stožár č. 2: skupina VE S2c 1 - stožár č. 6: skupina VG S2c 1 - stožár č. 6: skupina VC S3c 1 | 21 | #VALUE! | #VALUE! |  | Cena pro projekt
| {4AC761C5-870A-4925-8A0F-C90AFD99E927} | <item> | 109 | SUB | 404135568 | Symbol šipka obrysová - směrovými signály (S2 nebo S3) - 300 mm | kus | 10 | 10 |  |  | v. č. 06 - stožár č. 1: skupina VA S2a, S2b 1+1 - stožár č. 1: skupina VI S2a, S2b 1+1 - stožár č. 2: skupina VE S2a, S2b 1+1 - stožár č. 6: skupina VG S2a, S2b 1+1 - stožár č. 6: skupina VC S3a, S3b 1+1 | 21 | #VALUE! | #VALUE! |  | Cena pro projekt
| {372CF11C-5297-48A8-9546-909DA76D5334} | <item> | 110 | SUB | 404135566 | Nosič návěstidla na výložník 3x300 | kus | 5 | 5 |  |  | v. č. 06 - stožár č. 1: skupina VA, VI 1+1 - stožár č. 2: skupina VE 1 - stožár č. 3: skupina VC, VG 1+1 | 21 | #VALUE! | #VALUE! |  | Cena pro projekt
| {B241F42E-CCC5-4F64-B84E-B2021B7D5DE5} | <item> | 111 | SUB | 404135571 | Držák návěstidla (AL) | kus | 5 | 5 |  |  | v. č. 06 - stožár č. 1: 2 - stožár č. 2: 1 - stožár č. 6: 2 | 21 | #VALUE! | #VALUE! |  | Cena pro projekt
| {00F26C55-F3A8-453E-B92B-2D570CDC7F17} | <item> | 112 | SUB | 220960091 | Smontování dopravního návěstidla včetně sestavení návěstidla s elektrickým propojením, montáže upevňovací konzoly pro upevnění na stožár nebo montáže nosiče pro upevnění na výložník jednokomorového pro montáž na stožár | kus | 6 | 6 |  |  | https://podminky.urs.cz/item/CS_URS_2023_02/220960091 v. č. 06 skupina ZI1, SB, KD, ZC1, SD, KB 6 | 21 | #VALUE! | #VALUE! |  | CS ÚRS 2023 02
| {AA168691-C3EA-4EF7-ADAA-7E6E35A0EA77} | <item> | 113 | SUB | 220960092 | Smontování dopravního návěstidla včetně sestavení návěstidla s elektrickým propojením, montáže upevňovací konzoly pro upevnění na stožár nebo montáže nosiče pro upevnění na výložník jednokomorového pro montáž na výložník | kus | 2 | 2 |  |  | https://podminky.urs.cz/item/CS_URS_2023_02/220960092 v. č. 06 skupina ZI1, ZC1 2 | 21 | #VALUE! | #VALUE! |  | CS ÚRS 2023 02
| {69AF772A-8B86-47E5-AAA5-5B03A9C8B6CF} | <item> | 114 | SUB | 220960096 | Smontování dopravního návěstidla včetně sestavení návěstidla s elektrickým propojením, montáže upevňovací konzoly pro upevnění na stožár nebo montáže nosiče pro upevnění na výložník dvoukomorového pro montáž na stožár | kus | 10 | 10 |  |  | https://podminky.urs.cz/item/CS_URS_2023_02/220960096 v. č. 06 skupina PA1, PA2, PB1, PB2, PD1, PD2, PF1, PF2, PH1, PH2 10 | 21 | #VALUE! | #VALUE! |  | CS ÚRS 2023 02
| {51839481-12AB-48EB-A29D-E85BE0D1182E} | <item> | 115 | SUB | 220960101 | Smontování dopravního návěstidla včetně sestavení návěstidla s elektrickým propojením, montáže upevňovací konzoly pro upevnění na stožár nebo montáže nosiče pro upevnění na výložník tříkomorového pro montáž na stožár | kus | 9 | 9 |  |  | https://podminky.urs.cz/item/CS_URS_2023_02/220960101 v. č. 06 - skupiny VA1, VI1, VE1, VB1, VB2, VC1, VG2, VD1, VD2 9 | 21 | #VALUE! | #VALUE! |  | CS ÚRS 2023 02
| {113AA8E7-F915-49B7-85AC-6D0F381439DF} | <item> | 116 | SUB | 220960102 | Smontování dopravního návěstidla včetně sestavení návěstidla s elektrickým propojením, montáže upevňovací konzoly pro upevnění na stožár nebo montáže nosiče pro upevnění na výložník tříkomorového pro montáž na výložník | kus | 5 | 5 |  |  | https://podminky.urs.cz/item/CS_URS_2023_02/220960102 v. č. 06 skupina VA2, VI2, VE2, VC2, VG2 5 | 21 | #VALUE! | #VALUE! |  | CS ÚRS 2023 02
| {32264764-6C38-41F0-984B-9028BD6C06F0} | <item> | 117 | SUB | 40445260.2 | páska upínací 12,7x0,75mm | m | 6.28 | 6.28 |  |  | v. č. 06 skupina VA2, VI2, VE2, VC2, VG2 (2*3,14*0,1)*10 | 21 | #VALUE! | #VALUE! |  | CS ÚRS 2023 02
| {58FB048B-4095-4BC4-9BC9-71BC2F6BDD41} | <item> | 118 | SUB | 40445261.2 | spona upínací 12,7mm | 100 kus | 0.1 | 0.1 |  |  | skupina VA2, VI2, VE2, VC2, VG2 10/100 | 21 | #VALUE! | #VALUE! |  | CS ÚRS 2023 02
| {0AB9A952-AA51-4538-A28F-122170EE169A} | <item> | 119 | SUB | 220960113 | Montáž signalizačního zařízení pro nevidomé na návěstidlo | kus | 8 | 8 |  |  | https://podminky.urs.cz/item/CS_URS_2023_02/220960113 v. č. 06 - stožár č.1,2,3,4,5,7,8,9: 8 | 21 | #VALUE! | #VALUE! |  | CS ÚRS 2023 02
| {E5CF3043-DEBE-4CE3-B65A-24F864548A6F} | <item> | 120 | SUB | 404611515 | Akustická signalizace pro nevidomé | kus | 8 | 8 |  |  | v. č. 06 - stožár č.1,2,3,4,5,7,8,9: 8 | 21 | #VALUE! | #VALUE! |  | Cena pro projekt
| {8741A2FF-6A65-453F-8071-A420A569A3A3} | <item> | 121 | SUB | 404611407 | Projekt instalace akustické signalizace pro nevidomé | kus | 1 | 1 |  |  | v. č. 01 1 | 21 | #VALUE! | #VALUE! |  | Cena pro projekt
| {FA3211AE-46C8-47E4-95C5-2E2470A21430} | <item> | 122 | SUB | 220960116-R | Montáž přijímače pro aktivaci signalizace pro nevidimé včetně rozměření a označení místa pro vyvrtání otvorů, vyvrtání otvorů, vyříznutí závitů, montáže skříňky se zapojením, nastavení a vyzkoušení | kus | 2 | 2 |  |  | https://podminky.urs.cz/item/CS_URS_2023_02/220960116-R v. č. 06 - stožár č. 5, 9: BPN1 2 | 21 | #VALUE! | #VALUE! |  | CS ÚRS 2023 02
| {4843AE47-098C-4E5F-A347-928FCE22D8D2} | <item> | 123 | SUB | 404611508 | Přijímač pro aktivaci signalizace pro nevidomé | kus | 2 | 2 |  |  | v. č. 06 - stožár č. 5, 9: BPN1 2 | 21 | #VALUE! | #VALUE! |  | Cena pro projekt
| {3ED82B79-7BF7-4E6D-9454-68480D13A8EC} | <item> | 124 | SUB | 220960120 | Montáž dopravního detektoru včetně rozměření a označení místa pro vyvrtání otvorů, vyvrtání otvorů, vyříznutí závitů, montáže skříňky se zapojením, nastavení a vyzkoušení, připojení uzemnění videodetektoru na výložník | kus | 8 | 8 |  |  | https://podminky.urs.cz/item/CS_URS_2023_02/220960120 v. č. 06 - stožár č. 1: VDAI 1 - stožár č. 2: VDE, VDKBD 1+1 - stožár č. 3: VDB1 1 - stožár č. 4: VDB2 1 - stožár č. 6: VDCG 1 - stožár č. 7: VDD1 1 - stožár č. 8: VDD2 1 | 21 | #VALUE! | #VALUE! |  | CS ÚRS 2023 02
| {5724DDE4-1CA6-4B56-9D1D-ACFE0727078E} | <item> | 125 | SUB | 404611309 | Videodetektor | kus | 8 | 8 |  |  | v. č. 06 - stožár č. 1: VDAI 1 - stožár č. 2: VDE, VDKBD 1+1 - stožár č. 3: VDB1 1 - stožár č. 4: VDB2 1 - stožár č. 6: VDCG 1 - stožár č. 7: VDD1 1 - stožár č. 8: VDD2 1 | 21 | #VALUE! | #VALUE! |  | Cena pro projekt
| {48C0EB43-BBAC-4EAF-BDD7-5E7A24C88713} | <item> | 126 | SUB | 220960125 | Nastavení dopravního detektoru videodetektoru na výložníku | kus | 8 | 8 |  |  | https://podminky.urs.cz/item/CS_URS_2023_02/220960125 v. č. 06 - stožár č. 1: VDAI 1 - stožár č. 2: VDE, VDKBD 1+1 - stožár č. 3: VDB1 1 - stožár č. 4: VDB2 1 - stožár č. 6: VDCG 1 - stožár č. 7: VDD1 1 - stožár č. 8: VDD2 1 | 21 | #VALUE! | #VALUE! |  | CS ÚRS 2023 02
| {5C16CFC2-2C1F-4125-B71B-ADFA29EA18FC} | <item> | 127 | SUB | 220960126 | Montáž doplňků na stožár včetně vyměření místa pro upevnění, vyvrtání děr pro upevnění a protažení kabelu, montáže tlačítka nebo spínače, zapojení na svorkovnici ve stožáru tlačítka pro chodce | kus | 2 | 2 |  |  | v.č. 06 - stožár č. 2: 1 - stožár č. 2: 1 | 21 | #VALUE! | #VALUE! |  | Cena pro projekt
| {519DA1F5-85F7-47E6-BE5D-383DE1DABFB6} | <item> | 128 | SUB | 404611501 | Tlačítko pro chodce | kus | 2 | 2 |  |  | v.č. 06 - stožár č. 1: 1 - stožár č. 2: 1 | 21 | #VALUE! | #VALUE! |  | Cena pro projekt
| {B1B9AE2C-16C8-4F27-8419-4F574A256F3D} | <item> | 129 | SUB | 220960141 | Montáž kontrastního rámu s použitím montážní plošiny pro jednokomorové návěstidlo | kus | 2 | 2 |  |  | https://podminky.urs.cz/item/CS_URS_2023_02/220960141 v. č. 06 - stožár č. 1: ZI2 1 - stožár č. 6: ZC2 1 | 21 | #VALUE! | #VALUE! |  | CS ÚRS 2023 02
| {7A4AAC9D-529A-45F5-834E-25E20B44F31F} | <item> | 130 | SUB | 404613023 | Kontrastní rám pro návěstidlo jednosvětlové 1x300 | kus | 2 | 2 |  |  | v. č. 06 - stožár č. 1: ZI2 1 - stožár č. 6: ZC2 1 | 21 | #VALUE! | #VALUE! |  | Cena pro projekt
| {9E2D23C5-AA53-4D2A-8638-63D3139138B4} | <item> | 131 | SUB | 220960143 | Montáž kontrastního rámu s použitím montážní plošiny pro tříkomorové návěstidlo | kus | 5 | 5 |  |  | https://podminky.urs.cz/item/CS_URS_2023_02/220960143 v. č. 06 - stožár č. 1 1+1 - stožár č. 2 1 - stožár č. 6 1+1 | 21 | #VALUE! | #VALUE! |  | CS ÚRS 2023 02
| {04903878-2252-4325-ADBB-B35EB9732197} | <item> | 132 | SUB | 404613027 | Kontrastní rám pro návěstidlo třísvětlové 3x300 | kus | 5 | 5 |  |  | v. č. 06 - stožár č. 1 1+1 - stožár č. 2 1 - stožár č. 6 1+1 | 21 | #VALUE! | #VALUE! |  | Cena pro projekt
| {1CF6FAD7-EDD5-4A1B-BEC8-5BBB2CD3BD01} | <item> | 133 | SUB | 220960182 | Montáž řadiče včetně usazení, zatažení kabelů do řadiče, připojení uzemnění přes šest světelných skupin | kus | 1 | 1 |  |  | https://podminky.urs.cz/item/CS_URS_2023_02/220960182 v. č. 02 - montáž řadiče SSZ 1 | 21 | #VALUE! | #VALUE! |  | CS ÚRS 2023 02
| {9913FBF7-494E-4BF9-A245-DAF804106905} | <item> | 134 | SUB | 406100046 | Mikroprocesorový řadič - SSZ | kus | 1 | 1 |  |  | v. č. 02 - montáž řadiče SSZ 1 | 21 | #VALUE! | #VALUE! |  | Cena pro projekt
| {A35F7484-7774-4853-9B08-9E5C4D7F733B} | <item> | 135 | SUB | 406100047 | Základový rám pod řadič - plastový | kus | 1 | 1 |  |  | v. č. 02 - montáž řadiče SSZ 1 | 21 | #VALUE! | #VALUE! |  | Cena pro projekt
| {B0AA935E-1D09-4DBC-B135-26CCF37A36D8} | <item> | 136 | SUB | 220960192 | Regulace a aktivace jedné signální skupiny mikroprocesorového řadiče | kus | 1 | 1 |  |  | https://podminky.urs.cz/item/CS_URS_2023_02/220960192 v. č. 06 - skupina VA 1 | 21 | #VALUE! | #VALUE! |  | CS ÚRS 2023 02
| {33B7BA11-200F-4007-AFEA-9401C89FAE1B} | <item> | 137 | SUB | 220960196 | Regulace a aktivace každé další signální skupiny s použitím montážní plošiny | kus | 7 | 7 |  |  | https://podminky.urs.cz/item/CS_URS_2023_02/220960196 v. č. 06 - skupina VB, VI, ZI, VE, VG, VC, ZC, 7 | 21 | #VALUE! | #VALUE! |  | CS ÚRS 2023 02
| {3AE996A1-7BD2-4C2F-9880-FFA330BD63F4} | <item> | 138 | SUB | 220960197 | Regulace a aktivace každé další signální skupiny bez použití montážní plošiny | kus | 11 | 11 |  |  | https://podminky.urs.cz/item/CS_URS_2023_02/220960197 v. č. 06 - skupina PA, PB, SB, KD, PF, VB, PD, SD, KB, PH, VD 11 | 21 | #VALUE! | #VALUE! |  | CS ÚRS 2023 02
| {D30C4F60-0093-42B8-B492-8C1B47B52973} | <item> | 139 | SUB | 220960201 | Adresace řadiče MR přes čtyři světelné skupiny | kus | 1 | 1 |  |  | https://podminky.urs.cz/item/CS_URS_2023_02/220960201 v. č. 06 1 | 21 | #VALUE! | #VALUE! |  | CS ÚRS 2023 02
| {702629E7-AC3B-4893-AB68-FFCC4550C941} | <item> | 140 | SUB | 220960222 | Programování řadiče MR přes deset světelných skupin | kus | 1 | 1 |  |  | https://podminky.urs.cz/item/CS_URS_2023_02/220960222 v. č. 06 1 | 21 | #VALUE! | #VALUE! |  | CS ÚRS 2023 02
| {CA5ED3E2-D99F-48AB-B2EB-97CC8B0C4B79} | <item> | 141 | SUB | 220960301 | Příprava ke komplexnímu vyzkoušení křižovatky s mikroprocesorovým řadičem MR za první signální skupinu | kus | 1 | 1 |  |  | https://podminky.urs.cz/item/CS_URS_2023_02/220960301 v. č. 06 - VA 1 | 21 | #VALUE! | #VALUE! |  | CS ÚRS 2023 02
| {D974EAB9-3854-4595-9F5A-C1592BA5E639} | <item> | 142 | SUB | 220960302 | Příprava ke komplexnímu vyzkoušení křižovatky s mikroprocesorovým řadičem MR za každou další signální skupinu | kus | 16 | 16 |  |  | https://podminky.urs.cz/item/CS_URS_2023_02/220960302 v. č. 06 - skupina VB, VC, VD, VE, VI, ZI, ZC, PA, PB, PD, PF, PH, SB, KD, SD, KB 16 | 21 | #VALUE! | #VALUE! |  | CS ÚRS 2023 02
| {9FEEA6F6-E059-4027-B80D-E0C2E72E6989} | <item> | 143 | SUB | 220960311 | Komplexní vyzkoušení křižovatky s mikroprocesorovým řadičem MR před uvedením zařízení do provozu do pěti signálních skupin | kus | 1 | 1 |  |  | https://podminky.urs.cz/item/CS_URS_2023_02/220960311 v. č. 06 - skupina VA, VB, VC, VD, VE 1 | 21 | #VALUE! | #VALUE! |  | CS ÚRS 2023 02
| {9441AD31-11F3-4FC3-8D42-9736450CB699} | <item> | 144 | SUB | 220960312 | Komplexní vyzkoušení křižovatky s mikroprocesorovým řadičem MR před uvedením zařízení do provozu za každých dalších pět signálních skupin | kus | 3 | 3 |  |  | https://podminky.urs.cz/item/CS_URS_2023_02/220960312 v. č. 06 - skupina VI, ZI, ZC, PA, PB, PD, PF, PH, SB, KD, SD, KB 3 | 21 | #VALUE! | #VALUE! |  | CS ÚRS 2023 02
| {6A3E6572-7998-4C75-9498-3F0D6BDE83FC} | <item> | 145 | SUB | 220960422 | Uvedení silničního signalizačního zařízení do provozu po přepnutí na blikající žlutou | kus | 1 | 1 |  |  | https://podminky.urs.cz/item/CS_URS_2023_02/220960422 v. č. 06 1 | 21 | #VALUE! | #VALUE! |  | CS ÚRS 2023 02
| {0569FDF9-8BBB-41BA-83EE-734132D7C4E7} | <item> | 146 | SUB | 220960441 | Uvedení silničního signalizačního zařízení do provozu po přepnutí na blikající žlutou se zajištěním v řadiči MR | kus | 1 | 1 |  |  | https://podminky.urs.cz/item/CS_URS_2023_02/220960441 v. č. 06 1 | 21 | #VALUE! | #VALUE! |  | CS ÚRS 2023 02
| {320B9A72-10EF-4A4B-B247-F3CA57E6C8DD} | <item> | 147 | SUB | 220960444 | Kontrola silničního signalizačního zařízení včetně kotroly přicházejících koordinačních povelů a impulsů, kontroly reakce zařízení na příslušné povely, prověření obvodů pro volby programu, prověření obvodů pro výběr impulsů v podřízeném koordinovaném režimu (zelená vlna) | kus | 1 | 1 |  |  | https://podminky.urs.cz/item/CS_URS_2023_02/220960444 v. č. 06 1 | 21 | #VALUE! | #VALUE! |  | CS ÚRS 2023 02
| {59DD69F2-DACF-4392-9B05-D81028A571A1} | <item> | 148 | SUB | 228960002 | Demontáž stožáru nebo sloupku včetně vytažení a odpojení kabelu, odpojení uzemnění a naložení stožáru, bez odstranění základu přímého na základovém rámu | kus | 6 | 6 |  |  | https://podminky.urs.cz/item/CS_URS_2023_02/228960002 v.č. 02 - Situace SSZ 6 | 21 | #VALUE! | #VALUE! |  | CS ÚRS 2023 02
| {C32E8701-DBAD-4744-B3EF-67C655E7AB4F} | <item> | 149 | SUB | 228960003 | Demontáž stožáru nebo sloupku včetně vytažení a odpojení kabelu, odpojení uzemnění a naložení stožáru, bez odstranění základu vyložníkového zapuštěného | kus | 3 | 3 |  |  | https://podminky.urs.cz/item/CS_URS_2023_02/228960003 v.č. 02 - Situace SSZ 3 | 21 | #VALUE! | #VALUE! |  | CS ÚRS 2023 02
| {F2EDF5AF-EA04-4AA3-83F6-67BF26EC7064} | <item> | 150 | SUB | 228960005 | Demontáž stožáru nebo sloupku včetně vytažení a odpojení kabelu, odpojení uzemnění a naložení stožáru, bez odstranění základu příslušenství ze stožáru výložníku | kus | 3 | 3 |  |  | https://podminky.urs.cz/item/CS_URS_2023_02/228960005 v.č. 02 - Situace SSZ 3 | 21 | #VALUE! | #VALUE! |  | CS ÚRS 2023 02
| {B6B8E864-3170-4F72-AFA1-F32CA8BD40C8} | <item> | 151 | SUB | 228960021 | Demontáž svorkovnice stožárové | kus | 9 | 9 |  |  | https://podminky.urs.cz/item/CS_URS_2023_02/228960021 v.č. 02 - Situace SSZ 9 | 21 | #VALUE! | #VALUE! |  | CS ÚRS 2023 02
| {E1BD20CE-9417-4D37-B38B-E49C6487D281} | <item> | 152 | SUB | 228960031 | Demontáž návěstidla včetně otevření a uvolnění paraboly, vytažení kabelu ze stožáru, odmontování návěstidla ze stožáru nebo výložníku, odpojení kabelu ze svorkovnice ve stožáru a návěstidle jednokomorového ze stožáru | kus | 4 | 4 |  |  | https://podminky.urs.cz/item/CS_URS_2023_02/228960031 v.č. 02 - Situace SSZ 4 | 21 | #VALUE! | #VALUE! |  | CS ÚRS 2023 02
| {B0011E81-EF47-402E-B902-C9B208B3E5E1} | <item> | 153 | SUB | 228960032 | Demontáž návěstidla včetně otevření a uvolnění paraboly, vytažení kabelu ze stožáru, odmontování návěstidla ze stožáru nebo výložníku, odpojení kabelu ze svorkovnice ve stožáru a návěstidle jednokomorového z výložníku | kus | 2 | 2 |  |  | https://podminky.urs.cz/item/CS_URS_2023_02/228960032 v.č. 02 - Situace SSZ 2 | 21 | #VALUE! | #VALUE! |  | CS ÚRS 2023 02
| {5B6C00EF-517D-499C-BBAF-A694F7735FCA} | <item> | 154 | SUB | 228960036 | Demontáž návěstidla včetně otevření a uvolnění paraboly, vytažení kabelu ze stožáru, odmontování návěstidla ze stožáru nebo výložníku, odpojení kabelu ze svorkovnice ve stožáru a návěstidle dvoukomorového ze stožáru | kus | 10 | 10 |  |  | https://podminky.urs.cz/item/CS_URS_2023_02/228960036 v.č. 02 - Situace SSZ 10 | 21 | #VALUE! | #VALUE! |  | CS ÚRS 2023 02
| {C9FEA5B4-1611-422A-AC1D-476E08FE1FF8} | <item> | 155 | SUB | 228960041 | Demontáž návěstidla včetně otevření a uvolnění paraboly, vytažení kabelu ze stožáru, odmontování návěstidla ze stožáru nebo výložníku, odpojení kabelu ze svorkovnice ve stožáru a návěstidle tříkomorového ze stožáru | kus | 9 | 9 |  |  | https://podminky.urs.cz/item/CS_URS_2023_02/228960041 v.č. 02 - Situace SSZ 9 | 21 | #VALUE! | #VALUE! |  | CS ÚRS 2023 02
| {7AB15836-7E7A-4EB7-BF8A-7CFF995DCDD8} | <item> | 156 | SUB | 228960042 | Demontáž návěstidla včetně otevření a uvolnění paraboly, vytažení kabelu ze stožáru, odmontování návěstidla ze stožáru nebo výložníku, odpojení kabelu ze svorkovnice ve stožáru a návěstidle tříkomorového z výložníku | kus | 5 | 5 |  |  | https://podminky.urs.cz/item/CS_URS_2023_02/228960042 v.č. 02 - Situace SSZ 5 | 21 | #VALUE! | #VALUE! |  | CS ÚRS 2023 02
| {7920D01C-621C-4138-BAF1-203BE43FC90A} | <item> | 157 | SUB | 228960141 | Demontáž kontrastního rámu s použitím montážní plošiny pro jednokomorové návěstidlo | kus | 2 | 2 |  |  | https://podminky.urs.cz/item/CS_URS_2023_02/228960141 v.č. 02 - Situace SSZ 2 | 21 | #VALUE! | #VALUE! |  | CS ÚRS 2023 02
| {C2A9D97D-AEA9-4FF0-BA39-FDE4F8C60F57} | <item> | 158 | SUB | 228960143 | Demontáž kontrastního rámu s použitím montážní plošiny pro tříkomorové návěstidlo | kus | 5 | 5 |  |  | https://podminky.urs.cz/item/CS_URS_2023_02/228960143 v.č. 02 - Situace SSZ 5 | 21 | #VALUE! | #VALUE! |  | CS ÚRS 2023 02
| {92658AF9-6D5C-4822-BDF9-15A95FEF5D90} | <item> | 159 | SUB | 228960182 | Demontáž řadiče včetně vytažení kabelů z řadiče a odpojení uzemnění přes šest světelných skupin | kus | 1 | 1 |  |  | https://podminky.urs.cz/item/CS_URS_2023_02/228960182 v.č. 02 - Situace SSZ 1 | 21 | #VALUE! | #VALUE! |  | CS ÚRS 2023 02
<null>
22315/SO 401/M/46-M |  | 4 |  | Oddíl |  | 46-M: Zemní práce při extr.mont.pracích |  |  |  |  | 0 |  |  | #VALUE! | #VALUE!
| {C083B378-B586-45F0-80FD-955883DC436B} | <item> | 160 | SUB | 460010024 | Vytyčení trasy vedení kabelového (podzemního) v zastavěném prostoru | km | 0.575 | 0.575 |  |  | https://podminky.urs.cz/item/CS_URS_2023_02/460010024 v. č. 02 - odměřeno v AutoCadu: 115*0,005 | 21 | #VALUE! | #VALUE! |  | CS ÚRS 2023 02
| {16C52FD1-69F6-422B-B9EC-5BB4C1322B8E} | <item> | 161 | SUB | 460010025 | Vytyčení trasy inženýrských sítí v zastavěném prostoru | km | 0.575 | 0.575 |  |  | https://podminky.urs.cz/item/CS_URS_2023_02/460010025 v. č. 02 - odměřeno v AutoCadu: 115*0,001*5 | 21 | #VALUE! | #VALUE! |  | CS ÚRS 2023 02
| {A3A936CE-897C-4F78-A661-002FA26B6E89} | <item> | 162 | SUB | 460131113 | Hloubení nezapažených jam ručně včetně urovnání dna s přemístěním výkopku do vzdálenosti 3 m od okraje jámy nebo s naložením na dopravní prostředek v hornině třídy těžitelnosti I skupiny 3 | m3 | 7.156 | 7.156 |  |  | https://podminky.urs.cz/item/CS_URS_2023_02/460131113 v.č. 02 - výkop pro základy stožárů SSZ č. 1, 2, 6: (1*1*1,7)*3 - výkop pro základy stožárů SSZ č. 3, 4, 5, 7, 8, 9: (0,6*0,6*0,6)*6 - výkop pro základ řadiče SSZ: (0,5*1*0,8)*1 - výkop pro základ RE: (0,6*0,6*1)*1 | 21 | #VALUE! | #VALUE! |  | CS ÚRS 2023 02
| {8D7D9FEF-5B81-4D98-A3CC-876797607CB2} | <item> | 163 | SUB | 460161152 | Hloubení zapažených i nezapažených kabelových rýh ručně včetně urovnání dna s přemístěním výkopku do vzdálenosti 3 m od okraje jámy nebo s naložením na dopravní prostředek šířky 35 cm hloubky 60 cm v hornině třídy těžitelnosti I skupiny 3 | m | 101.2 | 101.2 |  |  | https://podminky.urs.cz/item/CS_URS_2023_02/460161152 v.č. 02 - výkop 35 x 60 ručně - odměřeno v AutoCadu: 9,3+20,4+17+2,8+13,8+12,6+1,2+1+1,7+3,2+18,2 | 21 | #VALUE! | #VALUE! |  | CS ÚRS 2023 02
| {A8538327-4057-42E1-A4BE-146481D0D6D7} | <item> | 164 | SUB | 460341113 | Vodorovné přemístění (odvoz) horniny dopravními prostředky včetně složení, bez naložení a rozprostření jakékoliv třídy, na vzdálenost přes 500 do 1000 m | m3 | 108.356 | 108.356 |  |  | https://podminky.urs.cz/item/CS_URS_2023_02/460341113 v.č. 02 - výkop pro základy stožárů SSZ č. 1, 2, 6: (1*1*1,7)*3 - výkop pro základy stožárů SSZ č. 3, 4, 5, 7, 8, 9: (0,6*0,6*0,6)*6 - výkop pro základ řadiče SSZ: (0,5*1*0,8)*1 - výkop pro základ RE: (0,6*0,6*1)*1 - výkop 35 x 60 ručně - odměřeno v AutoCadu: 9,3+20,4+17+2,8+13,8+12,6+1,2+1+1,7+3,2+18,2 | 21 | #VALUE! | #VALUE! |  | CS ÚRS 2023 02
| {DF179715-FB5A-44CF-AB74-463E6337973A} | <item> | 165 | SUB | 460431162 | Zásyp kabelových rýh ručně s přemístění sypaniny ze vzdálenosti do 10 m, s uložením výkopku ve vrstvách včetně zhutnění a úpravy povrchu šířky 35 cm hloubky 60 cm z horniny třídy těžitelnosti I skupiny 3 | m | 101.2 | 101.2 |  |  | https://podminky.urs.cz/item/CS_URS_2023_02/460431162 v.č. 02 - výkop 35 x 60 ručně - odměřeno v AutoCadu: 9,3+20,4+17+2,8+13,8+12,6+1,2+1+1,7+3,2+18,2 | 21 | #VALUE! | #VALUE! |  | CS ÚRS 2023 02
| {2A979835-00E6-4221-981C-00E0A48EE4F6} | <item> | 166 | SUB | 460631212 | Zemní protlaky řízené horizontální vrtání v hornině třídy těžitelnosti I a II skupiny 1 až 4 včetně protlačení trub v hloubce do 6 m vnějšího průměru vrtu přes 90 do 110 mm | m | 122 | 122 |  |  | https://podminky.urs.cz/item/CS_URS_2023_02/460631212 v.č. 02 - nové prostupy 4x Tesco (10+7)*2 - nové prostupy 4x WERK arena (14+14)*2 - nové prostupy 2x ul. Frýdecká 16*2 | 21 | #VALUE! | #VALUE! |  | CS ÚRS 2023 02
| {9401D5FA-78A9-43A3-B8FF-2C4BF5CCDD9F} | <item> | 167 | SUB | 28613813 | trubka vodovodní HDPE (IPE) tyče 6,12m 110x6,3mm | m | 122 | 122 |  |  | v.č. 02 - nové prostupy 4x Tesco (10+7)*2 - nové prostupy 4x WERK arena (14+14)*2 - nové prostupy 2x ul. Frýdecká 16*2 | 21 | #VALUE! | #VALUE! |  | CS ÚRS 2023 02
| {288042FF-0894-4A48-82B5-9FDF46C084E9} | <item> | 168 | SUB | 460641113 | Základové konstrukce základ bez bednění do rostlé zeminy z monolitického betonu tř. C 16/20 | m3 | 0.76 | 0.76 |  |  | https://podminky.urs.cz/item/CS_URS_2023_02/460641113 v.č. 02 - základ řadiče SSZ: (0,5*1*0,8)*1 - základ RE: (0,6*0,6*1)*1 | 21 | #VALUE! | #VALUE! |  | CS ÚRS 2023 02
| {59FC77F7-61F4-4F96-BE6B-1988743CFA20} | <item> | 169 | SUB | 460641132 | Základové konstrukce základ bez bednění do rostlé zeminy z monolitického železobetonu bez výztuže se zvýšenými nároky na prostředí tř. C 30/37 | m3 | 6.396 | 6.396 |  |  | https://podminky.urs.cz/item/CS_URS_2023_02/460641132 v. č. 02 Pozn.: stupeň vlivu prostředí XF4 - odolný proti chloridům - základ stožáru SSZ č. 1, 2, 6: (1*1*1,7)*3 - základ stožáru SSZ č. 3, 4, 5, 7, 8, 9: (0,6*0,6*0,6)*6 | 21 | #VALUE! | #VALUE! |  | CS ÚRS 2023 02
| {B116855F-3779-415B-B008-4C2064C28798} | <item> | 170 | SUB | 460641212 | Základové konstrukce výztuž z betonářské oceli 10 505 | t | 0.27 | 0.27 |  |  | https://podminky.urs.cz/item/CS_URS_2023_02/460641212 v.č. 02 - hmotnost ocelové výztuže betonových základů stožárů výložníkových: 3*0,09 | 21 | #VALUE! | #VALUE! |  | CS ÚRS 2023 02
| {63CEB306-481D-4632-BB01-E5BE57FA1F9E} | <item> | 171 | SUB | 460641411 | Základové konstrukce bednění s případnými vzpěrami nezabudované zřízení | m2 | 31.44 | 31.44 |  |  | https://podminky.urs.cz/item/CS_URS_2023_02/460641411 v.č. 02 - bednění základu řadiče SSZ: (2*(0,8*1)+2*(0,8*0,5)) - bednění základů stožárů č. 1, 2, 6: (4*(1,7*1))*3 - bednění základů stožárů č. 3, 4, 5, 7, 8, 9: (4*(0,6*0,6))*6 | 21 | #VALUE! | #VALUE! |  | CS ÚRS 2023 02
| {2BD5BCE1-D656-467E-B96F-1AC95BB2B527} | <item> | 172 | SUB | 460641412 | Základové konstrukce bednění s případnými vzpěrami nezabudované odstranění | m2 | 31.44 | 31.44 |  |  | https://podminky.urs.cz/item/CS_URS_2023_02/460641412 v.č. 02 - bednění základu řadiče SSZ: (2*(0,8*1)+2*(0,8*0,5)) - bednění základů stožárů č. 1, 2, 6: (4*(1,7*1))*3 - bednění základů stožárů č. 3, 4, 5, 7, 8, 9: (4*(0,6*0,6))*6 | 21 | #VALUE! | #VALUE! |  | CS ÚRS 2023 02
| {D622EFA5-E715-4BFD-B3F0-70FF2B2CEDAB} | <item> | 173 | SUB | 460661512 | Kabelové lože z písku včetně podsypu, zhutnění a urovnání povrchu pro kabely nn zakryté plastovou fólií, šířky přes 25 do 50 cm | m | 101.2 | 101.2 |  |  | https://podminky.urs.cz/item/CS_URS_2023_02/460661512 v.č. 02 - výkop 35 x 60 ručně - odměřeno v AutoCadu: 9,3+20,4+17+2,8+13,8+12,6+1,2+1+1,7+3,2+18,2 | 21 | #VALUE! | #VALUE! |  | CS ÚRS 2023 02
| {5201DC7A-7BE8-411D-9723-EA56AC6356CE} | <item> | 174 | SUB | 69311311 | pás varovný plný do výkopu š 330mm s potiskem | m | 101.2 | 101.2 |  |  | v.č. 02 - výkop 35 x 60 ručně - odměřeno v AutoCadu: 9,3+20,4+17+2,8+13,8+12,6+1,2+1+1,7+3,2+18,2 | 21 | #VALUE! | #VALUE! |  | CS ÚRS 2023 02
| {C7512254-6589-4956-B725-7A22A5000325} | <item> | 175 | SUB | 460791214 | Montáž trubek ochranných uložených volně do rýhy plastových ohebných, vnitřního průměru přes 90 do 110 mm | m | 101.2 | 101.2 |  |  | https://podminky.urs.cz/item/CS_URS_2022_01/460791214 Pokládka chráničky do kabelové rýhy. Odměřeno v AutoCadu. - výkop 35 x 60 ručně - odměřeno v AutoCadu: 9,3+20,4+17+2,8+13,8+12,6+1,2+1+1,7+3,2+18,2 | 21 | #VALUE! | #VALUE! |  | CS ÚRS 2022 01
| {04FC9B0D-7960-4951-B49B-B3C04084A1F6} | <item> | 176 | SUB | 34571355 | trubka elektroinstalační ohebná dvouplášťová korugovaná (chránička) D 94/110mm, HDPE+LDPE | m | 101.2 | 101.2 |  |  | Pokládka chráničky do kabelové rýhy. Odměřeno v AutoCadu. - výkop 35 x 60 ručně - odměřeno v AutoCadu: 9,3+20,4+17+2,8+13,8+12,6+1,2+1+1,7+3,2+18,2 | 21 | #VALUE! | #VALUE! |  | CS ÚRS 2023 02
<null>
22315/SO 402 |  | 2 |  | Objekt |  | SO 402: Přisvětlení přechodu pro chodce |  |  |  |  | 0 |  |  | #VALUE! | #VALUE!
22315/SO 402/HZS |  | 3 |  | Skupina |  | HZS: Hodinové zúčtovací sazby |  |  |  |  | 0 |  |  | #VALUE! | #VALUE!
22315/SO 402/HZS/HZS. |  | 4 |  | Oddíl |  | HZS.: Hodinové zúčtovací sazby |  |  |  |  | 0 |  |  | #VALUE! | #VALUE!
| {10E39FCF-D929-427D-81E9-B07907750F1C} | <item> | 40 | SUB | HZS3222 | Hodinové zúčtovací sazby montáží technologických zařízení na stavebních objektech montér slaboproudých zařízení odborný | hod | 15 | 15 |  |  | https://podminky.urs.cz/item/CS_URS_2023_02/HZS3222 7,5*2 | 21 | #VALUE! | #VALUE! |  | CS ÚRS 2023 02
<null>
22315/SO 402/M |  | 3 |  | Skupina |  | M: Práce a dodávky M |  |  |  |  | 0 |  |  | #VALUE! | #VALUE!
22315/SO 402/M/21-M |  | 4 |  | Oddíl |  | 21-M: Elektromontáže |  |  |  |  | 0 |  |  | #VALUE! | #VALUE!
| {4F2833C2-D7CE-451F-B4D7-A1E20860ABB3} | <item> | 5 | SUB | 210100001 | Ukončení vodičů izolovaných s označením a zapojením v rozváděči nebo na přístroji průřezu žíly do 2,5 mm2 | kus | 4 | 4 |  |  | https://podminky.urs.cz/item/CS_URS_2023_02/210100001 - ukončení napájecího kabelu: (2*2) | 21 | #VALUE! | #VALUE! |  | CS ÚRS 2023 02
| {69C50DC1-C992-460C-9EC9-7B98759B8AEC} | <item> | 6 | SUB | 210203901 | Montáž svítidel LED se zapojením vodičů průmyslových nebo venkovních na výložník nebo dřík | kus | 2 | 2 |  |  | https://podminky.urs.cz/item/CS_URS_2023_02/210203901 2 | 21 | #VALUE! | #VALUE! |  | CS ÚRS 2023 02
| {7EF6D959-AB91-43FF-8086-581318B783D3} | <item> | 7 | SUB | 34774003.R | svítidlo veřejného osvětlení na výložník zdroj 40 LEDs 400mA 4000K 50W | kus | 2 | 2 |  |  | 2 specifikace dle světelného výpočtu | 21 | #VALUE! | #VALUE! |  | Cena pro projekt
| {2C26E813-C898-40CF-8A91-714F33CD1B44} | <item> | 8 | SUB | 210220301 | Montáž hromosvodného vedení svorek se 2 šrouby | kus | 2 | 2 |  |  | 2 | 21 | #VALUE! | #VALUE! |  | Cena pro projekt
| {AC17DD4E-FB62-4DE6-AED3-73CDE883F938} | <item> | 9 | SUB | 35441885 | svorka spojovací pro lano D 8-10mm | kus | 2 | 2 |  |  | 2 | 21 | #VALUE! | #VALUE! |  | Cena pro projekt
| {9081780B-3FC6-4FC8-8F7C-B6DC6827B27C} | <item> | 10 | SUB | 210220452 | Montáž hromosvodného vedení ochranných prvků a doplňků ochranného pospojování pevně | m | 52 | 52 |  |  | 14+38 | 21 | #VALUE! | #VALUE! |  | Cena pro projekt
| {B94D41D3-E05A-4839-844A-2BB0D75DD3C3} | <item> | 11 | SUB | 35441073 | drát D 10mm FeZn | kg | 31.2 | 31.2 |  |  | poznámka k položce: hmotnost: 0,6 Kg/m 52*0,6 | 21 | #VALUE! | #VALUE! |  | Cena pro projekt
| {8100E5FC-025C-4271-97AB-FD4604CBC66D} | <item> | 12 | SUB | 210280712 | Zkoušky a prohlídky osvětlovacího zařízení měření intenzity osvětlení | soubor | 1 | 1 |  |  | https://podminky.urs.cz/item/CS_URS_2023_02/210280712 | 21 | #VALUE! | #VALUE! |  | CS ÚRS 2023 02
| {3C4CDBD3-7481-4814-B028-9C790D092AB9} | <item> | 13 | SUB | 210800411 | Montáž izolovaných vodičů měděných do 1 kV bez ukončení uložených v trubkách nebo lištách zatažených plných nebo laněných s PVC pláštěm, bezhalogenových, ohniodolných (např. CY, CHAH-V) průřezu žíly 0,5 až 16 mm2 | m | 1 | 1 |  |  | - ochranné pospojování ve stožárech SSZ: 0,5*2 | 21 | #VALUE! | #VALUE! |  | Cena pro projekt
| {F48FFD01-B428-44CE-91AC-FA177C7500C6} | <item> | 14 | SUB | 34140826 | vodič propojovací jádro Cu plné izolace PVC 450/750V (H07V-U) 1x6mm2 | m | 1 | 1 |  |  | - ochranné pospojování ve stožárech SSZ: 0,5*2 | 21 | #VALUE! | #VALUE! |  | Cena pro projekt
| {71E6EAD8-470D-4087-846B-3BC0FA70543B} | <item> | 15 | SUB | 2206013376.0 | Montáž stožárové výzbroje |  | 2 | 2 |  |  | 2 | 21 | #VALUE! | #VALUE! |  | Cena pro projekt
| {B3FF832E-A9C4-432C-BA29-001CEF1B5877} | <item> | 16 | SUB | 2206013376.1 | Stožárová výzbroj | kus | 2 | 2 |  |  | 2 | 21 | #VALUE! | #VALUE! |  | Cena pro projekt
| {E0A14930-CAA7-485F-AB83-181FB76FFCAA} | <item> | 17 | SUB | 406100009 | Elektroinstalační materiál | kus | 1 | 1 |  |  | - elektroinstalační materiál (pojistky, aj.) 1 | 21 | #VALUE! | #VALUE! |  | Cena pro projekt
| {44A55F12-4EBD-4748-9C8C-B3D615531C70} | <item> | 18 | SUB | 220960003 | Montáž stožáru nebo sloupku včetně postavení stožáru, usazení nebo zabetonování základu, zatažení kabelu do stožáru, připojení kabelu, připojení uzemnění vyložníkového zapuštěného | kus | 2 | 2 |  |  | https://podminky.urs.cz/item/CS_URS_2023_02/220960003 2 | 21 | #VALUE! | #VALUE! |  | CS ÚRS 2023 02
| {927F05A1-EE1A-494D-8D87-DB5ED6C3346A} | <item> | 19 | SUB | 2206013389 | stožár silniční, třístupňový pro přisvícení | kus | 2 | 2 |  |  | 2 | 21 | #VALUE! | #VALUE! |  | Cena pro projekt
| {E1CDBCEA-0D98-4BC3-9CF6-7EA7ED541CAA} | <item> | 20 | SUB | 220960005 | Montáž výložníku na stožár | kus | 2 | 2 |  |  | https://podminky.urs.cz/item/CS_URS_2023_02/220960005 1+1 | 21 | #VALUE! | #VALUE! |  | CS ÚRS 2023 02
| {63ACF5A6-0DCA-4588-ACBB-D5B35EDBEE9A} | <item> | 21 | SUB | 1612500060 | UD 1 - 3800/B - výložník atyp, pro přisvícení přechodů | kus | 1 | 1 |  |  | 1 sloup přisvětlení TN59016 | 21 | #VALUE! | #VALUE! |  | Cena pro projekt
| {4799AE45-A3F4-4AB4-BFCC-AE59DE1675EA} | <item> | 22 | SUB | 1612500061 | UD 1 - 3400/B - výložník atyp, pro přisvícení přechodů | kus | 1 | 1 |  |  | 1 sloup přisvětlení TN59017 | 21 | #VALUE! | #VALUE! |  | Cena pro projekt
| {29FCC021-5D7C-4776-9223-33F220780C04} | <item> | 23 | SUB | 220960021 | Montáž stožárové svorkovnice s připevněním | kus | 2 | 2 |  |  | https://podminky.urs.cz/item/CS_URS_2023_02/220960021 2 | 21 | #VALUE! | #VALUE! |  | CS ÚRS 2023 02
| {93EE1377-4B07-4534-A30B-C5870C96C054} | <item> | 24 | SUB | 404451648 | Stožárová svorkovnice EKM 2035 | kus | 2 | 2 |  |  | 2 | 21 | #VALUE! | #VALUE! |  | Cena pro projekt
<null>
22315/SO 402/M/22-M |  | 4 |  | Oddíl |  | 22-M: Montáže technologických zařízení pro dopravní stavby |  |  |  |  | 0 |  |  | #VALUE! | #VALUE!
| {1D5AF9F5-9658-4132-B2D0-3AA23FA5C738} | <item> | 25 | SUB | 220110346 | Montáž kabelového štítku včetně vyražení znaku na štítek, připevnění na kabel, ovinutí štítku páskou pro označení konce kabelu | kus | 10 | 10 |  |  | https://podminky.urs.cz/item/CS_URS_2023_02/220110346 10 | 21 | #VALUE! | #VALUE! |  | CS ÚRS 2023 02
| {285C4BDE-649C-4119-B193-BAB1B1750243} | <item> | 26 | SUB | 35442110 | štítek plastový - čísla svodů | kus | 10 | 10 |  |  | 10 | 21 | #VALUE! | #VALUE! |  | CS ÚRS 2023 02
<null>
22315/SO 402/M/46-M |  | 4 |  | Oddíl |  | 46-M: Zemní práce při extr.mont.pracích |  |  |  |  | 0 |  |  | #VALUE! | #VALUE!
| {B19FB575-7D7B-46D4-A61C-E8D02513469C} | <item> | 27 | SUB | 460010024 | Vytyčení trasy vedení kabelového (podzemního) v zastavěném prostoru | km | 0.047 | 0.047 |  |  | - odměřeno v AutoCadu: 0,026+0,021 | 21 | #VALUE! | #VALUE! |  | Cena pro projekt
| {C94E4B3A-71AF-4148-8F4A-C236142DE536} | <item> | 28 | SUB | 460010025 | Vytyčení trasy inženýrských sítí v zastavěném prostoru | km | 0.1 | 0.1 |  |  | - odměřeno v AutoCadu: 0,1 | 21 | #VALUE! | #VALUE! |  | Cena pro projekt
| {56616F48-6133-4CD9-9219-10EA59C7B7D2} | <item> | 29 | SUB | 460161152 | Hloubení zapažených i nezapažených kabelových rýh ručně včetně urovnání dna s přemístěním výkopku do vzdálenosti 3 m od okraje jámy nebo s naložením na dopravní prostředek šířky 35 cm hloubky 60 cm v hornině třídy těžitelnosti I skupiny 3 | m | 52 | 52 |  |  | https://podminky.urs.cz/item/CS_URS_2023_02/460161152 14+38 | 21 | #VALUE! | #VALUE! |  | CS ÚRS 2023 02
| {1C9CB555-853B-48AE-8F20-DA78E3F1EA3F} | <item> | 30 | SUB | 460431162 | Zásyp kabelových rýh ručně s přemístění sypaniny ze vzdálenosti do 10 m, s uložením výkopku ve vrstvách včetně zhutnění a úpravy povrchu šířky 35 cm hloubky 60 cm z horniny třídy těžitelnosti I skupiny 3 | m | 52 | 52 |  |  | https://podminky.urs.cz/item/CS_URS_2023_02/460431162 14+38 | 21 | #VALUE! | #VALUE! |  | CS ÚRS 2023 02
| {A5452A07-0D8B-4ABF-9E60-EB4A32AB2CD2} | <item> | 31 | SUB | 34571354 | trubka elektroinstalační ohebná dvouplášťová korugovaná (chránička) D 75/90mm, HDPE+LDPE | m | 59.8 | 59.8 |  |  | (14+38)*1,15 | 21 | #VALUE! | #VALUE! |  | CS ÚRS 2023 02
| {3C6D256D-671A-483F-B6AA-8D77E7B91DC2} | <item> | 32 | SUB | 460631212 | Zemní protlaky řízené horizontální vrtání v hornině třídy těžitelnosti I a II skupiny 1 až 4 včetně protlačení trub v hloubce do 6 m vnějšího průměru vrtu přes 90 do 110 mm | m | 17 | 17 |  |  | https://podminky.urs.cz/item/CS_URS_2023_02/460631212 v.č. 02 - nový prostup 10+7 | 21 | #VALUE! | #VALUE! |  | CS ÚRS 2023 02
| {C83C3315-2051-4DB5-89C0-468A0D9D9E9F} | <item> | 33 | SUB | 28613813 | trubka vodovodní HDPE (IPE) tyče 6,12m 110x6,3mm | m | 17 | 17 |  |  | v.č. 02 - nový prostup 10+7 | 21 | #VALUE! | #VALUE! |  | Cena pro projekt
| {8383C859-E943-4BC9-9097-03485A55B2A6} | <item> | 34 | SUB | 460641123 | Základové konstrukce základ bez bednění do rostlé zeminy z monolitického železobetonu bez výztuže bez zvláštních nároků na prostředí tř. C 16/20 | m3 | 3.4 | 3.4 |  |  | https://podminky.urs.cz/item/CS_URS_2023_02/460641123 (1*1*1,7)*2 | 21 | #VALUE! | #VALUE! |  | CS ÚRS 2023 02
| {8FAC1683-5514-4876-A6DF-B315DBEF98B1} | <item> | 35 | SUB | 460641212 | Základové konstrukce výztuž z betonářské oceli 10 505 | t | 0.3 | 0.3 |  |  | https://podminky.urs.cz/item/CS_URS_2023_02/460641212 - hmotnost ocelové výztuže betonových základů stožárů výložníkových 2*0,15 | 21 | #VALUE! | #VALUE! |  | CS ÚRS 2023 02
| {093D1074-04E2-4CCC-B16B-25D4CB4C1B5F} | <item> | 36 | SUB | 460641411 | Základové konstrukce bednění s případnými vzpěrami nezabudované zřízení | m2 | 13.6 | 13.6 |  |  | https://podminky.urs.cz/item/CS_URS_2023_02/460641411 (4*(1*1,7))*2 | 21 | #VALUE! | #VALUE! |  | CS ÚRS 2023 02
| {4408E3A4-517C-4735-AA17-E51E51878CD6} | <item> | 37 | SUB | 460641412 | Základové konstrukce bednění s případnými vzpěrami nezabudované odstranění | m2 | 13.6 | 13.6 |  |  | https://podminky.urs.cz/item/CS_URS_2023_02/460641412 (4*(1*1,7))*2 | 21 | #VALUE! | #VALUE! |  | CS ÚRS 2023 02
| {BD6432F6-9F16-4C24-99E2-7E4BE52DE09F} | <item> | 38 | SUB | 460661512 | Kabelové lože z písku včetně podsypu, zhutnění a urovnání povrchu pro kabely nn zakryté plastovou fólií, šířky přes 25 do 50 cm | m | 52 | 52 |  |  | - výkop 35 x 60 ručně - odměřeno v AutoCadu: 14+38 | 21 | #VALUE! | #VALUE! |  | Cena pro projekt
| {E62E9960-BDFE-4F78-8CF6-15A17608B02A} | <item> | 39 | SUB | 69311311 | pás varovný plný do výkopu š 330mm s potiskem | m | 52 | 52 |  |  | - výkop 35 x 60 ručně - odměřeno v AutoCadu: 14+38 | 21 | #VALUE! | #VALUE!
<null>
22315/SO 402/PSV |  | 3 |  | Skupina |  | PSV: Práce a dodávky PSV |  |  |  |  | 0 |  |  | #VALUE! | #VALUE!
22315/SO 402/PSV/741 |  | 4 |  | Oddíl |  | 741: Elektroinstalace - silnoproud |  |  |  |  | 0 |  |  | #VALUE! | #VALUE!
| {30C2F947-7634-4380-A006-64126A09CD12} | <item> | 1 | SUB | 741122015 | Montáž kabelů měděných bez ukončení uložených pod omítku plných kulatých (např. CYKY), počtu a průřezu žil 3x1,5 mm2 | m | 30 | 30 |  |  | https://podminky.urs.cz/item/CS_URS_2023_02/741122015 2*15 | 21 | #VALUE! | #VALUE! |  | CS ÚRS 2023 02
| {33433AF2-1F81-4111-8ED2-5B88D87C7482} | <item> | 2 | SUB | 34111030 | kabel instalační jádro Cu plné izolace PVC plášť PVC 450/750V (CYKY) 3x1,5mm2 | m | 34.5 | 34.5 |  |  | 2*15 30*1,15 'Přepočtené koeficientem množství | 21 | #VALUE! | #VALUE! |  | CS ÚRS 2023 02
| {D293DF42-0F5F-41F2-AC74-23D42547C17F} | <item> | 3 | SUB | 741122016 | Montáž kabelů měděných bez ukončení uložených pod omítku plných kulatých (např. CYKY), počtu a průřezu žil 3x2,5 až 6 mm2 | m | 52 | 52 |  |  | https://podminky.urs.cz/item/CS_URS_2023_02/741122016 napájení ze stožáru PPCH TN59013 14+38 | 21 | #VALUE! | #VALUE! |  | CS ÚRS 2023 02
| {4D4DFC32-13DC-4D04-A418-193DB97398E4} | <item> | 4 | SUB | 34111036 | kabel instalační jádro Cu plné izolace PVC plášť PVC 450/750V (CYKY) 3x2,5mm2 | m | 59.8 | 59.8 |  |  | napájení ze stožáru PPCH TN59013 (14+38)*1,15 | 21 | #VALUE! | #VALUE! |  | CS ÚRS 2023 02
<null>
22315/VRN |  | 2 |  | Objekt |  | VRN: Vedlejší rozpočtové náklady |  |  |  |  | 0 |  |  | #VALUE! | #VALUE!
22315/VRN/VRN |  | 3 |  | Skupina |  | VRN: Vedlejší rozpočtové náklady |  |  |  |  | 0 |  |  | #VALUE! | #VALUE!
22315/VRN/VRN/VRN1 |  | 4 |  | Oddíl |  | VRN1: Průzkumné, geodetické a projektové práce |  |  |  |  | 0 |  |  | #VALUE! | #VALUE!
| {773FD6B0-51C9-48DB-BB51-4B37949DE6C8} | <item> | 1 | SUB | 012103000 | Geodetické práce před výstavbou | kpl | 1 | 1 |  |  | https://podminky.urs.cz/item/CS_URS_2023_01/012103000 v. č. 01 - přímo zadané - SO 101, SO 401, SO 402 | 21 | #VALUE! | #VALUE! |  | CS ÚRS 2023 01
| {3D0F7FCE-5BDF-40C9-88E5-CDB787449380} | <item> | 2 | SUB | 012303000 | Geodetické práce po výstavbě | kpl | 1 | 1 |  |  | https://podminky.urs.cz/item/CS_URS_2023_01/012303000 v. č. 01 - přímo zadané - SO 101, SO 401, SO 402 skutečné zaměření,geometický plán (věcná břemena) | 21 | #VALUE! | #VALUE! |  | CS ÚRS 2023 01
| {EF8383B2-C7E7-441D-83C7-52635668380E} | <item> | 3 | SUB | 013203000 | Dokumentace stavby bez rozlišení - vypracování realizační dokumentace | kpl | 1 | 1 |  |  | https://podminky.urs.cz/item/CS_URS_2023_01/013203000 v. č. 01 - realizační projektová dokumentace - přímo zadané - SO 101, SO 401, SO 402 | 21 | #VALUE! | #VALUE! |  | CS ÚRS 2023 01
| {A0601347-5FC0-499B-ABBA-8DA5082B76F6} | <item> | 4 | SUB | 013254000 | Dokumentace skutečného provedení stavby | kpl | 1 | 1 |  |  | https://podminky.urs.cz/item/CS_URS_2023_01/013254000 v. č. 01 - oprava PD a zhotovení tištěné formy PD - SO 101, SO 401, SO 402 | 21 | #VALUE! | #VALUE! |  | CS ÚRS 2023 01
<null>
22315/VRN/VRN/VRN3 |  | 4 |  | Oddíl |  | VRN3: Zařízení staveniště |  |  |  |  | 0 |  |  | #VALUE! | #VALUE!
| {81E1D669-6109-4549-B9FD-1FF2B85D8FF9} | <item> | 5 | SUB | 032002000 | Vybavení staveniště | kpl | 1 | 1 |  |  | https://podminky.urs.cz/item/CS_URS_2023_01/032002000 v. č. 01 - přímo zadané zřízení staveniště, zrušení staveniště | 21 | #VALUE! | #VALUE! |  | CS ÚRS 2023 01
| {B0D772BF-FD65-4BFA-8232-4862E3FEDF3C} | <item> | 6 | SUB | 032403000 | Provizorní komunikace - lávky a zábradlí | … | 1 | 1 |  |  | https://podminky.urs.cz/item/CS_URS_2023_02/032403000 Poznámka k položce: bezbariérové užívání stavby | 21 | #VALUE! | #VALUE! |  | CS ÚRS 2023 02
| {38FD9625-FE5F-4912-9EB8-E28DC143CB2A} | <item> | 7 | SUB | 034303000 | Dopravně inženýrská opatření na staveništi | kpl | 1 | 1 |  |  | https://podminky.urs.cz/item/CS_URS_2023_01/034303000 v. č. 01 - provizorní dopravní značení vč. dokumentace a schválení 1 | 21 | #VALUE! | #VALUE! |  | CS ÚRS 2023 01
| {D6D8FC2E-30AA-4CC2-987F-331D4BB0F2C5} | <item> | 8 | SUB | 044002000 | Revize | kpl | 2 | 2 |  |  | https://podminky.urs.cz/item/CS_URS_2023_01/044002000 v. č. 01 - přímo zadané - SO 401, SO 402 2 | 21 | #VALUE! | #VALUE! |  | CS ÚRS 2023 01
<null>
22315/VRN/VRN/VRN4 |  | 4 |  | Oddíl |  | VRN4: Inženýrská činnost |  |  |  |  | 0 |  |  | #VALUE! | #VALUE!
| {21887EC1-0C6F-4A50-A72B-2F2D675052ED} | <item> | 9 | SUB | 045303000 | Koordinační a inženýrská činnost spojená s realizací stavby | kpl | 1 | 1 |  |  | https://podminky.urs.cz/item/CS_URS_2023_01/045303000 v. č. 01 - kompletační činnost - inženýrská činnost dodavatelská, kumulovaná položka - SO 101, SO 401, SO 402 | 21 | #VALUE! | #VALUE! |  | CS ÚRS 2023 01
<null>
<null>
[9 empty] | Celková cena nabídky: |  | 0 | Kč

## Figury
Figura | Výraz | Hodnota | Popis