## Krycí List
Statutární město Třinec
Jablunkovská 160
| 73961 Třinec - Staré Město | POPTÁVKA
| Vaší nabídku zpracujte v tomto souboru doplněním jednotkové ceny na listu Poptávané položky (zvýrazněná barva výplně). Při vyhodnocování nabídek budou akceptovány pouze původní soubory XLS. Pozměněnou nabídku nebude možné vyhodnotit. |  |  | Vyplňte identifikace vaší společnosti a doplňte údaje o kontaktních osobách (zvýrazněná barva výplně). |  | Set Column width to
56
|  | Zakázka: | MŠ Nebory 126 - oprava střechy |  |  | MŠ Nebory 126 - oprava střechy
0 |  | Číslo poptávky: | 1 |  |  | 1
21 |  | Poptávka: | Poptávka |  |  | Poptávka
#N/A |  | Komentář: |  |  |  | 0
#N/A |  | Zadání: |  |  |  | 0
0 |  | Datum uzávěrky poptávky:
0 |  | Datum zahájení realizace:
0 |  | Datum ukončení realizace:
0 | [5 empty] | {DE599C9E-12A8-4EA4-8FE3-7CAC0289775A}
| ZADAVATEL |  |  | UCHAZEČ
| Zadavatel: | Statutární město Třinec |  | Uchazeč:
| DIČ: | CZ00297313 |  | DIČ:
| IČ: | 00297313 |  | IČ:
0
| Adresa |  |  | Adresa
| Ulice: | Jablunkovská 160 |  | Ulice:
| Město: | Třinec - Staré Město |  | Město:
| PSČ: | 73961 |  | PSČ:
| Kontakt |  |  | Kontakt
| Telefon: |  |  | Telefon:
| E-mail: |  |  | E-mail:
| www: |  |  | www:
KONTAKTNÍ OSOBY ZADAVATELE
|  |  |  | Telefon | Email
| referentka - příprava a realizace investic: | Renata Šedová |  | 558 306 216 | renata.sedova@trinecko.cz
KOMENTÁŘ UCHAZEČE

## Rekapitulace
MŠ Nebory 126 - oprava střechy - SOD
| Popis | Cena | DPH | Cena s DPH
ŠK 2025 | ŠK 2025: MŠ Nebory 126 - oprava střechy | 0 | #VALUE! | #VALUE!
ŠK 2025/SO 01 | SO 01: Stavební část | 0 | #VALUE! | #VALUE!
ŠK 2025/SO 01/9 | 9: Ostatní konstrukce a práce, bourání | 0 | #VALUE! | #VALUE!
ŠK 2025/SO 01/9/9. | 9.: Ostatní konstrukce a práce, bourání | 0 | #VALUE! | #VALUE!
ŠK 2025/SO 01/HSV | HSV: Práce a dodávky HSV | 0 | #VALUE! | #VALUE!
ŠK 2025/SO 01/HSV/1_00 | 1_00: Zemní práce | 0 | #VALUE! | #VALUE!
ŠK 2025/SO 01/HSV/3_00 | 3_00: Svislé a kompletní konstrukce | 0 | #VALUE! | #VALUE!
ŠK 2025/SO 01/HSV/5_00 | 5_00: Komunikace pozemní | 0 | #VALUE! | #VALUE!
ŠK 2025/SO 01/HSV/6_00 | 6_00: Úpravy povrchů, podlahy a osazování výplní | 0 | #VALUE! | #VALUE!
ŠK 2025/SO 01/HSV/997_00 | 997_00: Přesun sutě | 0 | #VALUE! | #VALUE!
ŠK 2025/SO 01/M | M: Práce a dodávky M | 0 | #VALUE! | #VALUE!
ŠK 2025/SO 01/M/21-M_00 | 21-M_00: Elektromontáže | 0 | #VALUE! | #VALUE!
ŠK 2025/SO 01/M/46-M_00 | 46-M_00: Zemní práce při extr.mont.pracích | 0 | #VALUE! | #VALUE!
ŠK 2025/SO 01/PSV | PSV: Práce a dodávky PSV | 0 | #VALUE! | #VALUE!
ŠK 2025/SO 01/PSV/721_00 | 721_00: Zdravotechnika - vnitřní kanalizace | 0 | #VALUE! | #VALUE!
ŠK 2025/SO 01/PSV/751_00 | 751_00: Vzduchotechnika | 0 | #VALUE! | #VALUE!
ŠK 2025/SO 01/PSV/762_00 | 762_00: Konstrukce tesařské | 0 | #VALUE! | #VALUE!
ŠK 2025/SO 01/PSV/764_00 | 764_00: Konstrukce klempířské | 0 | #VALUE! | #VALUE!
ŠK 2025/SO 01/PSV/765_00 | 765_00: Krytina skládaná | 0 | #VALUE! | #VALUE!
ŠK 2025/SO 01/PSV/767_00 | 767_00: Konstrukce zámečnické | 0 | #VALUE! | #VALUE!
ŠK 2025/SO 01/PSV/783_00 | 783_00: Dokončovací práce - nátěry | 0 | #VALUE! | #VALUE!
ŠK 2025/SO 01/VRN | VRN: Vedlejší rozpočtové náklady | 0 | #VALUE! | #VALUE!
ŠK 2025/SO 01/VRN/VRN3_00 | VRN3_00: Zařízení staveniště | 0 | #VALUE! | #VALUE!
ŠK 2025/SO 01/VRN/VRN4_00 | VRN4_00: Inženýrská činnost | 0 | #VALUE! | #VALUE!
ŠK 2025/SO 02 | SO 02: Bleskovod | 0 | #VALUE! | #VALUE!
ŠK 2025/SO 02/* | *: Nezařazeno | 0 | #VALUE! | #VALUE!
ŠK 2025/SO 02/*/D_001 | D_001 | 0 | #VALUE! | #VALUE!
ŠK 2025/SO 02/*/D_002 | D_002 | 0 | #VALUE! | #VALUE!
ŠK 2025/SO 02/*/D_003 | D_003 | 0 | #VALUE! | #VALUE!
| Celkem (bez DPH) | 0
| DPH | 0
| Celkem (včetně DPH) | 0

## Poptávané položky
Poptávka
Vaší nabídku zpracujte v tomto souboru doplněním jednotkové ceny, případně můžete vyplnit i komentář (zvýrazněná barva výplně). Při vyhodnocování nabídek budou akceptovány pouze původní soubory XLS. Pozměněnou nabídku nebude možné vyhodnotit.
| GUID | ID HSC | Poř. | Typ | Kód | Popis | MJ | Poptávaná Výměra | Nabízená Výměra | Jedn. Cena | Cena | Komentář zadavatele | Sazba DPH | DPH | Cena s DPH | Komentář uchazeče | Cenová soustava | Jedn. hmotnost | Jedn. Suť | Zamčená cena
ŠK 2025 |  | 1 |  | Stavba |  | ŠK 2025: MŠ Nebory 126 - oprava střechy |  |  |  |  | 0 |  |  | #VALUE! | #VALUE!
ŠK 2025/SO 01 |  | 2 |  | Objekt |  | SO 01: Stavební část |  |  |  |  | 0 |  |  | #VALUE! | #VALUE!
ŠK 2025/SO 01/9 |  | 3 |  | Skupina |  | 9: Ostatní konstrukce a práce, bourání |  |  |  |  | 0 |  |  | #VALUE! | #VALUE!
ŠK 2025/SO 01/9/9. |  | 4 |  | Oddíl |  | 9.: Ostatní konstrukce a práce, bourání |  |  |  |  | 0 |  |  | #VALUE! | #VALUE!
| {3C628A09-2FD7-4CBA-B0E1-4272D230859F} | <item> | 1 | SUB | 941211112 | Montáž lešení řadového rámového lehkého zatížení do 200 kg/m2 š od 0,6 do 0,9 m v přes 10 do 25 m | m2 | 1224 | 1224 |  |  | Montáž lešení řadového rámového lehkého pracovního s podlahami s provozním zatížením tř. 3 do 200 kg/m2 šířky tř. SW06 od 0,6 do 0,9 m, výšky přes 10 do 25 m (30+15+30+15+6+6)*12 | 21 | #VALUE! | #VALUE! |  | CS ÚRS 2023 01
| {670FAE31-B185-4FC8-8EF9-3921573B2DEC} | <item> | 2 | SUB | 941211211 | Příplatek k lešení řadovému rámovému lehkému š 0,9 m v přes 10 do 25 m za první a ZKD den použití | m2 | 73440 | 73440 |  |  | Montáž lešení řadového rámového lehkého pracovního s podlahami s provozním zatížením tř. 3 do 200 kg/m2 Příplatek za první a každý další den použití lešení k ceně -1111 nebo -1112 (30+15+30+15+6+6)*12 1224*60 'Přepočtené koeficientem množství | 21 | #VALUE! | #VALUE! |  | CS ÚRS 2023 01
| {186672C1-3B59-46FB-8867-D7346CC3DFEF} | <item> | 3 | SUB | 941211811 | Demontáž lešení řadového rámového lehkého zatížení do 200 kg/m2 š od 0,6 do 0,9 m v do 10 m | m2 | 1224 | 1224 |  |  | Demontáž lešení řadového rámového lehkého pracovního s provozním zatížením tř. 3 do 200 kg/m2 šířky tř. SW06 od 0,6 do 0,9 m, výšky do 10 m (30+15+30+15+6+6)*12 | 21 | #VALUE! | #VALUE! |  | CS ÚRS 2023 01
| {24B8D39C-02CF-4E34-A50D-085EB48615D4} | <item> | 4 | SUB | 944711112 | Montáž záchytné stříšky š přes 1,5 do 2 m | m | 6 | 6 |  |  | Montáž záchytné stříšky zřizované současně s lehkým nebo těžkým lešením, šířky přes 1,5 do 2,0 m | 21 | #VALUE! | #VALUE! |  | CS ÚRS 2023 01
| {73DBEE20-254B-41DF-A182-B16E420C09CA} | <item> | 5 | SUB | 944711212 | Příplatek k záchytné stříšce š do 2 m za první a ZKD den použití | m | 360 | 360 |  |  | Montáž záchytné stříšky Příplatek za první a každý další den použití záchytné stříšky k ceně -1112 6*60 'Přepočtené koeficientem množství | 21 | #VALUE! | #VALUE! |  | CS ÚRS 2023 01
| {A5925087-72D6-4A9F-81AA-DAF026E2E327} | <item> | 6 | SUB | 944711812 | Demontáž záchytné stříšky š přes 1,5 do 2 m | m | 6 | 6 |  |  | Demontáž záchytné stříšky zřizované současně s lehkým nebo těžkým lešením, šířky přes 1,5 do 2,0 m | 21 | #VALUE! | #VALUE! |  | CS ÚRS 2023 01
| {ACEA40C4-6A93-4886-83BD-B7C963F85369} | <item> | 7 | SUB | 949101112 | Lešení pomocné pro objekty pozemních staveb s lešeňovou podlahou v přes 1,9 do 3,5 m zatížení do 150 kg/m2 | m2 | 330 | 330 |  |  | Lešení pomocné pracovní pro objekty pozemních staveb pro zatížení do 150 kg/m2, o výšce lešeňové podlahy přes 1,9 do 3,5 m | 21 | #VALUE! | #VALUE! |  | CS ÚRS 2023 01
| {60E77301-F798-4ABB-8D5F-0A9FA9DCDB9F} | <item> | 8 | SUB | 952901111 | Vyčištění budov bytové a občanské výstavby při výšce podlaží do 4 m | m2 | 320 | 320 |  |  | Vyčištění budov nebo objektů před předáním do užívání budov bytové nebo občanské výstavby, světlé výšky podlaží do 4 m půda 320 | 21 | #VALUE! | #VALUE! |  | CS ÚRS 2023 01
| {626D6AFB-B684-4357-BF94-D2A3DEBE7C94} | <item> | 9 | SUB | 953961213 | Kotvy chemickou patronou M 12 hl 110 mm do betonu, ŽB nebo kamene s vyvrtáním otvoru | kus | 106 | 106 |  |  | Kotvy chemické s vyvrtáním otvoru do betonu, železobetonu nebo tvrdého kamene chemická patrona, velikost M 12, hloubka 110 mm Z2 12 Z1 54 Z1P 40 | 21 | #VALUE! | #VALUE! |  | CS ÚRS 2023 01
| {39867644-060A-4B99-992B-D33C8C177712} | <item> | 10 | SUB | 953965121 | Kotevní šroub pro chemické kotvy M 12 dl 160 mm | kus | 106 | 106 |  |  | Kotvy chemické s vyvrtáním otvoru kotevní šrouby pro chemické kotvy, velikost M 12, délka 160 mm Z2 12 Z1 54 Z1P 40 | 21 | #VALUE! | #VALUE! |  | CS ÚRS 2023 01
| {717570DA-EF59-431C-9751-233921474014} | <item> | 11 | SUB | 978015391 | Otlučení (osekání) vnější vápenné nebo vápenocementové omítky stupně členitosti 1 a 2 v rozsahu přes 80 do 100 % | m2 | 9.15 | 9.15 |  |  | Otlučení vápenných nebo vápenocementových omítek vnějších ploch s vyškrabáním spar a s očištěním zdiva stupně členitosti 1 a 2, v rozsahu přes 80 do 100 % komín (2,15+0,9+2,15+0,9)*1,5 | 21 | #VALUE! | #VALUE! |  | CS ÚRS 2023 01
| {4A1CD9E5-7240-4CF8-81CC-9576C41318CA} | <item> | 12 | SUB | 993111111 | Dovoz a odvoz lešení řadového do 10 km včetně naložení a složení | m2 | 1224 | 1224 |  |  | Dovoz a odvoz lešení včetně naložení a složení řadového, na vzdálenost do 10 km | 21 | #VALUE! | #VALUE! |  | CS ÚRS 2023 01
| {C618825A-8111-4600-9B21-AF72804985C3} | <item> | 13 | SUB | 993111119 | Příplatek k ceně dovozu a odvozu lešení řadového ZKD 10 km přes 10 km | m2 | 6120 | 6120 |  |  | Dovoz a odvoz lešení včetně naložení a složení řadového, na vzdálenost Příplatek k ceně za každých dalších i započatých 10 km přes 10 km 1224*5 'Přepočtené koeficientem množství | 21 | #VALUE! | #VALUE! |  | CS ÚRS 2023 01
<null>
ŠK 2025/SO 01/HSV |  | 3 |  | Skupina |  | HSV: Práce a dodávky HSV |  |  |  |  | 0 |  |  | #VALUE! | #VALUE!
ŠK 2025/SO 01/HSV/1_00 |  | 4 |  | Oddíl |  | 1_00: Zemní práce |  |  |  |  | 0 |  |  | #VALUE! | #VALUE!
| {BA58497E-501E-4149-93E2-17DE7560962D} | <item> | 14 | SUB | 113106123 | Rozebrání dlažeb ze zámkových dlaždic komunikací pro pěší ručně | m2 | 10.2 | 10.2 |  |  | Rozebrání dlažeb komunikací pro pěší s přemístěním hmot na skládku na vzdálenost do 3 m nebo s naložením na dopravní prostředek s ložem z kameniva nebo živice a s jakoukoliv výplní spár ručně ze zámkové dlažby 0,6*17 | 21 | #VALUE! | #VALUE! |  | CS ÚRS 2023 01
| {F1DD04D3-E96D-4D09-A962-65E2CA07D01D} | <item> | 15 | SUB | 113107123 | Odstranění podkladu z kameniva drceného tl přes 200 do 300 mm ručně | m2 | 10.2 | 10.2 |  |  | Odstranění podkladů nebo krytů ručně s přemístěním hmot na skládku na vzdálenost do 3 m nebo s naložením na dopravní prostředek z kameniva hrubého drceného, o tl. vrstvy přes 200 do 300 mm | 21 | #VALUE! | #VALUE! |  | CS ÚRS 2023 01
| {F0F0DAB6-FD8E-447E-9890-A479A7BEDDD7} | <item> | 16 | SUB | 181411131 | Založení parkového trávníku výsevem pl do 1000 m2 v rovině a ve svahu do 1:5 | m2 | 16.2 | 16.2 |  |  | Založení trávníku na půdě předem připravené plochy do 1000 m2 výsevem včetně utažení parkového v rovině nebo na svahu do 1:5 | 21 | #VALUE! | #VALUE! |  | CS ÚRS 2023 01
| {D269EC08-E4B2-4BB2-8157-BD3FCBC5F0F2} | <item> | 17 | SUB | 00572410 | osivo směs travní parková | kg | 0.324 | 0.324 |  |  | osivo směs travní parková 16,2*0,02 'Přepočtené koeficientem množství | 21 | #VALUE! | #VALUE! |  | CS ÚRS 2023 01
<null>
ŠK 2025/SO 01/HSV/3_00 |  | 4 |  | Oddíl |  | 3_00: Svislé a kompletní konstrukce |  |  |  |  | 0 |  |  | #VALUE! | #VALUE!
| {9A644400-9BA6-4878-8CA6-E736BDE6DE79} | <item> | 18 | SUB | 316381116 | Komínové krycí desky tl přes 80 do 100 mm z betonu tř. C 12/15 až C 16/20 s přesahy do 70 mm | m2 | 2.53 | 2.53 |  |  | Komínové krycí desky z betonu tř. C 12/15 až C 16/20 s případnou konstrukční obvodovou výztuží včetně bednění, s potěrem nebo s povrchem vyhlazeným ve spádu k okrajům, s přesahem do 70 mm sešikmeným v podhledu proti zatékání, tl. přes 80 do 100 mm 1,1*2,3 | 21 | #VALUE! | #VALUE! |  | CS ÚRS 2023 01
<null>
ŠK 2025/SO 01/HSV/5_00 |  | 4 |  | Oddíl |  | 5_00: Komunikace pozemní |  |  |  |  | 0 |  |  | #VALUE! | #VALUE!
| {C24D2967-8C94-4CCD-81AC-BD6B6290D8C2} | <item> | 19 | SUB | 564871011 | Podklad ze štěrkodrtě ŠD plochy do 100 m2 tl 250 mm | m2 | 10.2 | 10.2 |  |  | Podklad ze štěrkodrti ŠD s rozprostřením a zhutněním plochy jednotlivě do 100 m2, po zhutnění tl. 250 mm | 21 | #VALUE! | #VALUE! |  | CS ÚRS 2023 01
| {22835D76-2104-45F2-88CF-309F2C707623} | <item> | 20 | SUB | 596211110 | Kladení zámkové dlažby komunikací pro pěší ručně tl 60 mm skupiny A pl do 50 m2 | m2 | 10.2 | 10.2 |  |  | Kladení dlažby z betonových zámkových dlaždic komunikací pro pěší ručně s ložem z kameniva těženého nebo drceného tl. do 40 mm, s vyplněním spár s dvojitým hutněním, vibrováním a se smetením přebytečného materiálu na krajnici tl. 60 mm skupiny A, pro plochy do 50 m2 | 21 | #VALUE! | #VALUE! |  | CS ÚRS 2023 01
<null>
ŠK 2025/SO 01/HSV/6_00 |  | 4 |  | Oddíl |  | 6_00: Úpravy povrchů, podlahy a osazování výplní |  |  |  |  | 0 |  |  | #VALUE! | #VALUE!
| {65E736BD-6DED-4739-8215-F1F68C50F24C} | <item> | 21 | SUB | 623321141 | Vápenocementová omítka štuková dvouvrstvá vnějších pilířů nebo sloupů nanášená ručně | m2 | 9.15 | 9.15 |  |  | Omítka vápenocementová vnějších ploch nanášená ručně dvouvrstvá, tloušťky jádrové omítky do 15 mm a tloušťky štuku do 3 mm štuková pilířů nebo sloupů komín (2,15+0,9+2,15+0,9)*1,5 | 21 | #VALUE! | #VALUE! |  | CS ÚRS 2023 01
| {9DFF26BE-B164-4393-8FFD-C05B43779DD2} | <item> | 22 | SUB | 629991001 | Zakrytí podélných ploch fólií volně položenou | m2 | 510 | 510 |  |  | Zakrytí vnějších ploch před znečištěním včetně pozdějšího odkrytí ploch podélných rovných (např. chodníků) fólií položenou volně (30+15+30+15+6+6)*5 | 21 | #VALUE! | #VALUE! |  | CS ÚRS 2023 01
<null>
ŠK 2025/SO 01/HSV/997_00 |  | 4 |  | Oddíl |  | 997_00: Přesun sutě |  |  |  |  | 0 |  |  | #VALUE! | #VALUE!
| {9E9A2771-6EC5-4498-A9AC-A884ECFE2125} | <item> | 23 | SUB | 997013213 | Vnitrostaveništní doprava suti a vybouraných hmot pro budovy v přes 9 do 12 m ručně | t | 22.038 | 22.038 |  |  | Vnitrostaveništní doprava suti a vybouraných hmot vodorovně do 50 m svisle ručně pro budovy a haly výšky přes 9 do 12 m | 21 | #VALUE! | #VALUE! |  | CS ÚRS 2023 01
| {668120B8-3442-4F5A-A1A5-613C15F90A66} | <item> | 24 | SUB | 997013501 | Odvoz suti a vybouraných hmot na skládku nebo meziskládku do 1 km se složením | t | 22.038 | 22.038 |  |  | Odvoz suti a vybouraných hmot na skládku nebo meziskládku se složením, na vzdálenost do 1 km | 21 | #VALUE! | #VALUE! |  | CS ÚRS 2023 01
| {D37A0D11-CA16-4A17-90A6-6C3D83684696} | <item> | 25 | SUB | 997013509 | Příplatek k odvozu suti a vybouraných hmot na skládku ZKD 1 km přes 1 km | t | 308.532 | 308.532 |  |  | Odvoz suti a vybouraných hmot na skládku nebo meziskládku se složením, na vzdálenost Příplatek k ceně za každý další i započatý 1 km přes 1 km 22,038*14 'Přepočtené koeficientem množství | 21 | #VALUE! | #VALUE! |  | CS ÚRS 2023 01
| {D2173B6E-3D47-464D-9F44-C16BAB98CB2D} | <item> | 26 | SUB | 997013871 | Poplatek za uložení stavebního odpadu na recyklační skládce (skládkovné) směsného stavebního a demoličního kód odpadu 17 09 04 | t | 22.038 | 22.038 |  |  | Poplatek za uložení stavebního odpadu na recyklační skládce (skládkovné) směsného stavebního a demoličního zatříděného do Katalogu odpadů pod kódem 17 09 04 | 21 | #VALUE! | #VALUE! |  | CS ÚRS 2023 01
<null>
ŠK 2025/SO 01/M |  | 3 |  | Skupina |  | M: Práce a dodávky M |  |  |  |  | 0 |  |  | #VALUE! | #VALUE!
ŠK 2025/SO 01/M/21-M_00 |  | 4 |  | Oddíl |  | 21-M_00: Elektromontáže |  |  |  |  | 0 |  |  | #VALUE! | #VALUE!
| {EAECE1BD-7FE4-4DD6-967B-5CADBD4A8340} | <item> | 96 | SUB | M2101 | Hromosvod, viz samostatný rozpočet | kpl | 1 | 1 |  |  | Hromosvod, viz samostatný rozpočet | 21 | #VALUE! | #VALUE!
<null>
ŠK 2025/SO 01/M/46-M_00 |  | 4 |  | Oddíl |  | 46-M_00: Zemní práce při extr.mont.pracích |  |  |  |  | 0 |  |  | #VALUE! | #VALUE!
| {416BAC28-ACD9-4508-B163-4D6E3F2A5563} | <item> | 97 | SUB | 460010025 | Vytyčení trasy inženýrských sítí v zastavěném prostoru | km | 0.5 | 0.5 |  |  | Vytyčení trasy inženýrských sítí v zastavěném prostoru | 21 | #VALUE! | #VALUE! |  | CS ÚRS 2023 01
<null>
ŠK 2025/SO 01/PSV |  | 3 |  | Skupina |  | PSV: Práce a dodávky PSV |  |  |  |  | 0 |  |  | #VALUE! | #VALUE!
ŠK 2025/SO 01/PSV/721_00 |  | 4 |  | Oddíl |  | 721_00: Zdravotechnika - vnitřní kanalizace |  |  |  |  | 0 |  |  | #VALUE! | #VALUE!
| {BB2E278A-6329-4D7E-9A2D-1EAD3933B1F5} | <item> | 27 | SUB | 721273153 | Hlavice ventilační polypropylen PP DN 110 | kus | 4 | 4 |  |  | Ventilační hlavice z polypropylenu (PP) DN 110 K1 4 | 21 | #VALUE! | #VALUE! |  | CS ÚRS 2023 01
<null>
ŠK 2025/SO 01/PSV/751_00 |  | 4 |  | Oddíl |  | 751_00: Vzduchotechnika |  |  |  |  | 0 |  |  | #VALUE! | #VALUE!
| {685497CF-C40F-4BC7-92EB-D4F3C918C41A} | <item> | 28 | SUB | 751398021 | Montáž větrací mřížky stěnové do 0,040 m2 | kus | 44 | 44 |  |  | Montáž ostatních zařízení větrací mřížky stěnové, průřezu do 0,040 m2 Z4 44 | 21 | #VALUE! | #VALUE! |  | CS ÚRS 2023 01
| {1CE1CD03-CC7E-4BC3-9B84-5115ADA26C2E} | <item> | 29 | SUB | 42972302 | mřížka stěnová otevřená jednořadá kovová úhel lamel 0° 300x100mm | kus | 44 | 44 |  |  | mřížka stěnová otevřená jednořadá kovová úhel lamel 0° 300x100mm | 21 | #VALUE! | #VALUE! |  | CS ÚRS 2023 01
<null>
ŠK 2025/SO 01/PSV/762_00 |  | 4 |  | Oddíl |  | 762_00: Konstrukce tesařské |  |  |  |  | 0 |  |  | #VALUE! | #VALUE!
| {2B7D16AA-E40E-4DCE-8108-690297F681F8} | <item> | 30 | SUB | 762083122 | Impregnace řeziva proti dřevokaznému hmyzu, houbám a plísním máčením třída ohrožení 3 a 4 | m3 | 31.14 | 31.14 |  |  | Impregnace řeziva máčením proti dřevokaznému hmyzu, houbám a plísním, třída ohrožení 3 a 4 (dřevo v exteriéru) viz tabulka řeziva 15,57+15,57 | 21 | #VALUE! | #VALUE! |  | CS ÚRS 2023 01
| {81CC5F66-6949-44F5-89A1-2CF84AF2C7F1} | <item> | 31 | SUB | 762333912 | Otesání části střešní vazby z hranolů průřezové pl přes 120 do 224 cm2 | m | 19 | 19 |  |  | Otesání střešní vazby z hranolů nebo hranolků, průřezové plochy přes 120 do 224 cm2 Krokve 110/160 4+3+4+1+1 Pozednice 150/110 2 příložky 4 | 21 | #VALUE! | #VALUE! |  | CS ÚRS 2023 01
| {EB9B6AB4-7CF2-467E-95BA-D7D61E39A44C} | <item> | 32 | SUB | 762341210 | Montáž bednění střech rovných a šikmých sklonu do 60° z hrubých prken na sraz tl do 32 mm | m2 | 444 | 444 |  |  | Montáž bednění střech rovných a šikmých sklonu do 60° s vyřezáním otvorů z prken hrubých na sraz tl. do 32 mm | 21 | #VALUE! | #VALUE! |  | CS ÚRS 2023 01
| {59C485EE-E411-43C6-992F-87ADD5B1B6D4} | <item> | 33 | SUB | 60515111 | řezivo jehličnaté boční prkno 20-30mm | m3 | 13.32 | 13.32 |  |  | řezivo jehličnaté boční prkno 20-30mm 444*0,025 11,1*1,2 'Přepočtené koeficientem množství | 21 | #VALUE! | #VALUE! |  | CS ÚRS 2023 01
| {B2C74E13-20B5-4400-A2A8-C29D99DE89CD} | <item> | 34 | SUB | 762341811 | Demontáž bednění střech z prken | m2 | 444 | 444 |  |  | Demontáž bednění a laťování bednění střech rovných, obloukových, sklonu do 60° se všemi nadstřešními konstrukcemi z prken hrubých, hoblovaných tl. do 32 mm | 21 | #VALUE! | #VALUE! |  | CS ÚRS 2023 01
| {CA1FB2E1-7C14-4D7F-AA27-B9243C173504} | <item> | 35 | SUB | 762381011 | Heverování a podepření tesařských konstrukcí krovů, plná vazba do 9 m | kus | 5 | 5 |  |  | Heverování a podepření tesařských konstrukcí krovů plná vazba, rozpětí do 9 m | 21 | #VALUE! | #VALUE! |  | CS ÚRS 2023 01
| {7F4FB946-D7B0-4FED-870E-44A6188326E2} | <item> | 36 | SUB | 762395000 | Spojovací prostředky krovů, bednění, laťování, nadstřešních konstrukcí | m3 | 31.14 | 31.14 |  |  | Spojovací prostředky krovů, bednění a laťování, nadstřešních konstrukcí svory, prkna, hřebíky, pásová ocel, vruty, úhelníky, svorníky viz tabulka řeziva 22,488+8,652 | 21 | #VALUE! | #VALUE! |  | CS ÚRS 2023 01
| {C03AD517-0437-459D-9577-CAA1B55D7754} | <item> | 37 | SUB | 762511817 | Demontáž kce podkladové z desek dřevoštěpkových tl přes 15 mm na sraz lepených | m2 | 98 | 98 |  |  | Demontáž podlahové konstrukce podkladové z dřevoštěpkových desek jednovrstvých lepených na sraz, tloušťka desky přes 15 mm podlaha půda 98 | 21 | #VALUE! | #VALUE! |  | CS ÚRS 2023 01
| {21544F8D-CB2E-4C27-A958-6B0546C0597D} | <item> | 38 | SUB | 762512245 | Montáž podlahové kce podkladové z desek dřevotřískových nebo cementotřískových šroubovaných na dřevo | m2 | 98 | 98 |  |  | Podlahové konstrukce podkladové montáž z desek dřevotřískových, dřevoštěpkových nebo cementotřískových na podklad dřevěný šroubováním podlaha půda 98 | 21 | #VALUE! | #VALUE! |  | CS ÚRS 2023 01
| {9BCA7B24-6075-4281-A98A-C94DC458F3A2} | <item> | 39 | SUB | 762512245 | Montáž podlahové kce podkladové z desek dřevotřískových nebo cementotřískových šroubovaných na dřevo | m2 | 20 | 20 |  |  | Podlahové konstrukce podkladové montáž z desek dřevotřískových, dřevoštěpkových nebo cementotřískových na podklad dřevěný šroubováním sondy podlaha 10 zatečená podlaha 10 | 21 | #VALUE! | #VALUE! |  | CS ÚRS 2023 01
| {F237CF3D-94F7-4A48-82A9-37F7DA3204F1} | <item> | 40 | SUB | 60726250 | deska dřevoštěpková OSB 3 ostrá hrana nebroušená tl 25mm | m2 | 21.6 | 21.6 |  |  | deska dřevoštěpková OSB 3 ostrá hrana nebroušená tl 25mm 20*1,08 'Přepočtené koeficientem množství | 21 | #VALUE! | #VALUE! |  | CS ÚRS 2023 01
| {23D468AD-E70F-4118-866F-0A2A2E7C40A6} | <item> | 41 | SUB | 762711921 | Vyřezání části prostorových vázaných konstrukcí průřezové pl řeziva přes 120 do 224 cm2 dl do 3 m | m | 91.4 | 91.4 |  |  | Vyřezání prostorových vázaných konstrukcí z řeziva hraněného nebo polohraněného průřezové plochy řeziva přes 120 do 224 cm2, délky vyřezané části prostorového prvku do 3 m KROV SANACE (dle posudku Ing. Skopka) Výměna Pozednice 150/110 1 oboustranná příložka 1,2*2 tesařské výřezy hranoly 88 | 21 | #VALUE! | #VALUE! |  | CS ÚRS 2023 01
| {014A0ECA-ABE2-4942-8A9F-B7103BCA8D9B} | <item> | 42 | SUB | 762711923 | Vyřezání části prostorových vázaných konstrukcí průřezové pl řeziva přes 120 do 224 cm2 dl přes 5 do 8 m | m | 16 | 16 |  |  | Vyřezání prostorových vázaných konstrukcí z řeziva hraněného nebo polohraněného průřezové plochy řeziva přes 120 do 224 cm2, délky vyřezané části prostorového prvku přes 5 do 8 m KROV SANACE (dle posudku Ing. Skopka) Výměna 8*2 | 21 | #VALUE! | #VALUE! |  | CS ÚRS 2023 01
| {C1838772-559E-4FF0-AB8E-AF1776ABA7A0} | <item> | 43 | SUB | 762712921 | Doplnění části prostorové vázané konstrukce hranoly průřezové pl do 120 cm2 včetně materiálu | m | 108.1 | 108.1 |  |  | Doplnění prostorových vázaných konstrukcí řezivem hraněným nebo polohraněným (materiál v ceně) průřezové plochy do 120 cm2 DOPLNĚNÍ VRCHOLOVÉ VAZNICE Vrcholová vaznice 100/120 6*3 Krátké kleštiny 2x60/140 2,5*28 DOPLNĚNÍ VRCHOLOVÉ VAZNICE V PŘÍČNÉM SMĚRU VAZBA 3-4 Krátká vrcholová vaznice 100/120 4,5 Krátké kleštiny 2x60/140 2,5*4 VLOŽKA MEZI PŘIDANOU KLEŠTINOU A KROKVÍ - DETAIL A vložka cca 20/140 0,7*8 | 21 | #VALUE! | #VALUE! |  | CS ÚRS 2023 01
| {3F87BD02-19F3-451C-A983-5B4EBA37E937} | <item> | 44 | SUB | 762712922 | Doplnění části prostorové vázané konstrukce hranoly průřezové pl přes 120 do 224 cm2 včetně materiálu | m | 303 | 303 |  |  | Doplnění prostorových vázaných konstrukcí řezivem hraněným nebo polohraněným (materiál v ceně) průřezové plochy přes 120 do 224 cm2 DOPLNĚNÍ VRCHOLOVÉ VAZNICE Výměna 140/160 5*2 Sloupek 120/120 2*2 DOPLNĚNÍ VRCHOLOVÉ VAZNICE V PŘÍČNÉM SMĚRU VAZBA 3-4 Sloupek 120/120 2 ZDVOJENÍ KLEŠTIN (VAZBA 2-5) Přidaná kleština 100/140 8,5*4 Vložky 0,13/0,14 0,3*12 Vložky 0,13/0,14 6*2 Přidané pásky 120/140 2*8 ZESÍLENÍ TRÁMU VAZBA 3 a 4 Trám 140/100 3,5*8 Sloupek 120/120 3*2 KROV SANACE (dle posudku Ing. Skopka) Výměna Pozednice 150/110 1 oboustranná příložka 1,2*2 KROV SANACE (dle posudku Ing. Skopka) Výměna 8*2 Doplnění střešní vazby z hranolů 168 | 21 | #VALUE! | #VALUE! |  | CS ÚRS 2023 01
| {FF3F0A45-11FC-4161-ADEC-03E2CE5C98A0} | <item> | 45 | SUB | 762712924 | Doplnění části prostorové vázané konstrukce hranoly průřezové pl přes 288 do 450 cm2 včetně materiálu | m | 7 | 7 |  |  | Doplnění prostorových vázaných konstrukcí řezivem hraněným nebo polohraněným (materiál v ceně) průřezové plochy přes 288 do 450 cm2 DOPLNĚNÍ VRCHOLOVÉ VAZNICE V PŘÍČNÉM SMĚRU VAZBA 3-4 Výměna 160/240 7 | 21 | #VALUE! | #VALUE! |  | CS ÚRS 2023 01
| {F9F6CB23-D632-4FF4-B791-F63E80C413DA} | <item> | 46 | SUB | 998762103 | Přesun hmot tonážní pro kce tesařské v objektech v přes 12 do 24 m | t | 14.047 | 14.047 |  |  | Přesun hmot pro konstrukce tesařské stanovený z hmotnosti přesunovaného materiálu vodorovná dopravní vzdálenost do 50 m v objektech výšky přes 12 do 24 m | 21 | #VALUE! | #VALUE! |  | CS ÚRS 2023 01
<null>
ŠK 2025/SO 01/PSV/764_00 |  | 4 |  | Oddíl |  | 764_00: Konstrukce klempířské |  |  |  |  | 0 |  |  | #VALUE! | #VALUE!
| {033CAEA7-EBC8-46FD-9E31-71CC4C6E9B25} | <item> | 47 | SUB | 764001841 | Demontáž krytiny ze šablon do suti | m2 | 435 | 435 |  |  | Demontáž klempířských konstrukcí krytiny ze šablon do suti | 21 | #VALUE! | #VALUE! |  | CS ÚRS 2023 01
| {044A5E23-2C00-4C0D-9B97-6F47108DAC9D} | <item> | 48 | SUB | 764001851 | Demontáž hřebene s větrací mřížkou nebo hřebenovým plechem do suti | m | 64 | 64 |  |  | Demontáž klempířských konstrukcí oplechování hřebene s větrací mřížkou nebo podkladním plechem do suti | 21 | #VALUE! | #VALUE! |  | CS ÚRS 2023 01
| {062287E4-9E33-4EA4-8843-36A5BFE8A2B7} | <item> | 49 | SUB | 764002801 | Demontáž závětrné lišty do suti | m | 8 | 8 |  |  | Demontáž klempířských konstrukcí závětrné lišty do suti | 21 | #VALUE! | #VALUE! |  | CS ÚRS 2023 01
| {EBC8B9A4-C626-46A8-841D-816B3EB94D5A} | <item> | 50 | SUB | 764002812 | Demontáž okapového plechu do suti v krytině skládané | m | 113 | 113 |  |  | Demontáž klempířských konstrukcí okapového plechu do suti, v krytině skládané | 21 | #VALUE! | #VALUE! |  | CS ÚRS 2023 01
| {E44E6C38-727F-4B86-86AE-3626C76EAA97} | <item> | 51 | SUB | 764001891 | Demontáž úžlabí do suti | m | 20 | 20 |  |  | Demontáž klempířských konstrukcí oplechování úžlabí do suti | 21 | #VALUE! | #VALUE! |  | CS ÚRS 2023 01
| {CD44DAE7-4C9C-4DED-B01F-AE50B244ADFF} | <item> | 52 | SUB | 764002821 | Demontáž střešního výlezu do suti | kus | 3 | 3 |  |  | Demontáž klempířských konstrukcí střešního výlezu do suti | 21 | #VALUE! | #VALUE! |  | CS ÚRS 2023 01
| {ACFEE0B3-23E3-4182-97A0-0B638BCB6C21} | <item> | 53 | SUB | 764002871 | Demontáž lemování zdí do suti | m | 8 | 8 |  |  | Demontáž klempířských konstrukcí lemování zdí do suti | 21 | #VALUE! | #VALUE! |  | CS ÚRS 2023 01
| {59D846DF-2A2C-418A-975C-881A2F4F962A} | <item> | 54 | SUB | 764003801 | Demontáž lemování trub, konzol, držáků, ventilačních nástavců a jiných kusových prvků do suti | kus | 2 | 2 |  |  | Demontáž klempířských konstrukcí lemování trub, konzol, držáků, ventilačních nástavců a ostatních kusových prvků do suti | 21 | #VALUE! | #VALUE! |  | CS ÚRS 2023 01
| {EFD08090-E848-45DE-A9A4-32D0656C8FF9} | <item> | 55 | SUB | 764004821 | Demontáž nástřešního žlabu do suti | m | 113 | 113 |  |  | Demontáž klempířských konstrukcí žlabu nástřešního do suti | 21 | #VALUE! | #VALUE! |  | CS ÚRS 2023 01
| {FE067B68-3604-44DE-AC3B-E3B63DDC3FFB} | <item> | 56 | SUB | 764004841 | Demontáž háku do suti | kus | 190 | 190 |  |  | Demontáž klempířských konstrukcí háku do suti | 21 | #VALUE! | #VALUE! |  | CS ÚRS 2023 01
| {F58187FF-EEE0-47E9-BED6-3856B981EEF0} | <item> | 57 | SUB | 764004861 | Demontáž svodu do suti | m | 65 | 65 |  |  | Demontáž klempířských konstrukcí svodu do suti | 21 | #VALUE! | #VALUE! |  | CS ÚRS 2023 01
| {A43E42E5-B9BF-49A8-B6DE-11D9047EE769} | <item> | 58 | SUB | 764011623 | Dilatační připojovací lišta z Pz s povrchovou úpravou včetně tmelení rš 150 mm | m | 10 | 10 |  |  | Dilatační lišta z pozinkovaného plechu s povrchovou úpravou připojovací, včetně tmelení rš 150 mm K13 3+4+3 | 21 | #VALUE! | #VALUE! |  | CS ÚRS 2023 01
| {DD066DE3-EB69-42B1-9F93-B907764B738E} | <item> | 59 | SUB | 764111641 | Krytina střechy rovné drážkováním ze svitků z Pz plechu s povrchovou úpravou do rš 670 mm sklonu do 30° | m2 | 635 | 635 |  |  | Krytina ze svitků, ze šablon nebo taškových tabulí z pozinkovaného plechu s povrchovou úpravou s úpravou u okapů, prostupů a výčnělků střechy rovné drážkováním ze svitků do rš 670 mm, sklon střechy do 30° K8 635 | 21 | #VALUE! | #VALUE! |  | CS ÚRS 2023 01
| {E29FFFD1-C907-493C-BD71-9FEE53015E4D} | <item> | 60 | SUB | 764203156 | Montáž sněhového zachytávače pro krytiny průběžného dvoutrubkového | m | 207 | 207 |  |  | Montáž oplechování střešních prvků sněhového zachytávače průbežného dvoutrubkového SZ 207 | 21 | #VALUE! | #VALUE! |  | CS ÚRS 2023 01
| {9DCACDD4-1DA5-44CF-98D6-CE3B8C1C3A2B} | <item> | 61 | SUB | 55345019 | trubka sněhového zachytávače | kus | 207 | 207 |  |  | trubka sněhového zachytávače | 21 | #VALUE! | #VALUE! |  | CS ÚRS 2023 01
| {363174AF-65E6-41AA-A0B1-0A16176A2E04} | <item> | 62 | SUB | 55345020 | spojka pro trubku sněhového zachytávače | kus | 207 | 207 |  |  | spojka pro trubku sněhového zachytávače | 21 | #VALUE! | #VALUE! |  | CS ÚRS 2023 01
| {02100AA2-95B0-4EE5-8A5C-19EBB931F60D} | <item> | 63 | SUB | 764211657 | Oplechování větraného nároží s větracím pásem z Pz s povrchovou úpravou rš 670 mm | m | 64 | 64 |  |  | Oplechování střešních prvků z pozinkovaného plechu s povrchovou úpravou nároží větraného s větracím pásem z hřebenáčů oblých rš 670 mm K4+K5 64 | 21 | #VALUE! | #VALUE! |  | CS ÚRS 2023 01
| {A29C069A-00B8-4BFC-B136-30277B3F4E9B} | <item> | 64 | SUB | 764212606 | Oplechování úžlabí z Pz s povrchovou úpravou rš 500 mm | m | 20 | 20 |  |  | Oplechování střešních prvků z pozinkovaného plechu s povrchovou úpravou úžlabí rš 500 mm K3 20 | 21 | #VALUE! | #VALUE! |  | CS ÚRS 2023 01
| {688C87FB-BDE0-472A-B9F2-3145EDE7EF27} | <item> | 65 | SUB | 764212667 | Oplechování rovné okapové hrany z Pz s povrchovou úpravou rš 670 mm | m | 113 | 113 |  |  | Oplechování střešních prvků z pozinkovaného plechu s povrchovou úpravou okapu střechy rovné okapovým plechem rš 670 mm K6 113 | 21 | #VALUE! | #VALUE! |  | CS ÚRS 2023 01
| {512C1E44-00DD-4262-9DB8-6DDCF55933A1} | <item> | 66 | SUB | 764213652 | Střešní výlez pro krytinu skládanou nebo plechovou z Pz s povrchovou úpravou | kus | 3 | 3 |  |  | Oplechování střešních prvků z pozinkovaného plechu s povrchovou úpravou střešní výlez rozměru 600 x 600-800 mm, střechy s krytinou skládanou nebo plechovou K12+K12a 3 | 21 | #VALUE! | #VALUE! |  | CS ÚRS 2023 01
| {89104F1E-5EB5-4E87-AC2D-036A06640DED} | <item> | 67 | SUB | 764218604 | Oplechování rovné římsy mechanicky kotvené z Pz s upraveným povrchem rš 330 mm | m | 8 | 8 |  |  | Oplechování říms a ozdobných prvků z pozinkovaného plechu s povrchovou úpravou rovných, bez rohů mechanicky kotvené rš 330 mm K7 8 | 21 | #VALUE! | #VALUE! |  | CS ÚRS 2023 01
| {FF5E7C58-35C7-4171-BBB2-98DB188B8C21} | <item> | 68 | SUB | 764218611 | Oplechování rovné římsy mechanicky kotvené z Pz s upraveným povrchem rš přes 670 mm | m2 | 8 | 8 |  |  | Oplechování říms a ozdobných prvků z pozinkovaného plechu s povrchovou úpravou rovných, bez rohů mechanicky kotvené přes rš 670 mm K11 8 | 21 | #VALUE! | #VALUE! |  | CS ÚRS 2023 01
| {3AF8C078-037B-4280-9668-E75AE3812FB1} | <item> | 69 | SUB | 764311614 | Lemování rovných zdí střech s krytinou skládanou z Pz s povrchovou úpravou rš 330 mm | m | 7 | 7 |  |  | Lemování zdí z pozinkovaného plechu s povrchovou úpravou boční nebo horní rovné, střech s krytinou skládanou mimo prejzovou rš 330 mm K13 3+4 | 21 | #VALUE! | #VALUE! |  | CS ÚRS 2023 01
| {FE6B46CB-8CDC-44DD-AAF1-837AEBBF24E9} | <item> | 70 | SUB | 764311616 | Lemování rovných zdí střech s krytinou skládanou z Pz s povrchovou úpravou rš 500 mm | m | 3 | 3 |  |  | Lemování zdí z pozinkovaného plechu s povrchovou úpravou boční nebo horní rovné, střech s krytinou skládanou mimo prejzovou rš 500 mm K13 3 | 21 | #VALUE! | #VALUE! |  | CS ÚRS 2023 01
| {224F7B3F-2556-48E4-8B14-7933E2AF0BBD} | <item> | 71 | SUB | 764314612 | Lemování prostupů střech s krytinou skládanou nebo plechovou bez lišty z Pz s povrchovou úpravou | m2 | 3 | 3 |  |  | Lemování prostupů z pozinkovaného plechu s povrchovou úpravou bez lišty, střech s krytinou skládanou nebo z plechu K14 3 | 21 | #VALUE! | #VALUE! |  | CS ÚRS 2023 01
| {F29B7CCB-843C-455A-BFD1-2AB8082DAA0C} | <item> | 72 | SUB | 764315621 | Lemování trub, konzol,držáků z Pz s povrch úpravou střech s krytinou skládanou D do 75 mm | kus | 16 | 16 |  |  | Lemování trub, konzol, držáků a ostatních kusových prvků z pozinkovaného plechu s povrchovou úpravou střech s krytinou skládanou mimo prejzovou nebo z plechu, průměr do 75 mm K10 16 | 21 | #VALUE! | #VALUE! |  | CS ÚRS 2023 01
| {BE04D592-4EB2-4293-B8BA-C2160DE72387} | <item> | 73 | SUB | 764315622 | Lemování trub, konzol,držáků z Pz s povrch úpravou střech s krytinou skládanou D přes 75 do 100 mm | kus | 2 | 2 |  |  | Lemování trub, konzol, držáků a ostatních kusových prvků z pozinkovaného plechu s povrchovou úpravou střech s krytinou skládanou mimo prejzovou nebo z plechu, průměr přes 75 do 100 mm K9 2 | 21 | #VALUE! | #VALUE! |  | CS ÚRS 2023 01
| {3764E649-F4E0-4C58-8809-DBEC0E64111C} | <item> | 74 | SUB | 764315633 | Lemování trub prostupovou manžetou z Pz s povrch úpravou střech s krytinou skládanou D přes 100 do 150 mm | kus | 4 | 4 |  |  | Lemování trub, konzol, držáků a ostatních kusových prvků z pozinkovaného plechu s povrchovou úpravou střech s krytinou prostupovou manžetou přes 100 do 150 mm K1 4 | 21 | #VALUE! | #VALUE! |  | CS ÚRS 2023 01
| {04FB53F7-7227-4727-BB76-F7A52E2F3999} | <item> | 75 | SUB | 764513407 | Žlaby nadokapní (nástřešní ) oblého tvaru včetně háků, čel a hrdel z Pz plechu rš 670 mm | m | 113 | 113 |  |  | Žlab nadokapní (nástřešní) z pozinkovaného plechu oblého tvaru, včetně háků, čel a hrdel rš 670 mm K2 113 | 21 | #VALUE! | #VALUE! |  | CS ÚRS 2023 01
| {51AD8004-A008-4128-97CB-75965C7BD6ED} | <item> | 76 | SUB | 764513427 | Příplatek k cenám nadokapního žlabu za provedení rohu nebo koutu z Pz plechu rš 670 mm | kus | 12 | 12 |  |  | Žlab nadokapní (nástřešní) z pozinkovaného plechu Příplatek k cenám za zvýšenou pracnost při provedení rohu nebo koutu rš 670 mm | 21 | #VALUE! | #VALUE! |  | CS ÚRS 2023 01
| {320BD725-EE30-40E0-BA4E-8185C9682490} | <item> | 77 | SUB | 764518622 | Svody kruhové včetně objímek, kolen, odskoků z Pz s povrchovou úpravou průměru 100 mm | m | 65 | 65 |  |  | Svod z pozinkovaného plechu s upraveným povrchem včetně objímek, kolen a odskoků kruhový, průměru 100 mm K2a 65 | 21 | #VALUE! | #VALUE! |  | CS ÚRS 2023 01
| {E54CA320-A4B4-4E41-887D-94F6731876D6} | <item> | 78 | SUB | 998764103 | Přesun hmot tonážní pro konstrukce klempířské v objektech v přes 12 do 24 m | t | 6.827 | 6.827 |  |  | Přesun hmot pro konstrukce klempířské stanovený z hmotnosti přesunovaného materiálu vodorovná dopravní vzdálenost do 50 m v objektech výšky přes 12 do 24 m | 21 | #VALUE! | #VALUE! |  | CS ÚRS 2023 01
<null>
ŠK 2025/SO 01/PSV/765_00 |  | 4 |  | Oddíl |  | 765_00: Krytina skládaná |  |  |  |  | 0 |  |  | #VALUE! | #VALUE!
| {391D73AB-439D-4CAC-8820-10F8EECEF1DA} | <item> | 79 | SUB | 765191021 | Montáž pojistné hydroizolační nebo parotěsné fólie kladené ve sklonu přes 20° s lepenými spoji na krokve | m2 | 635 | 635 |  |  | Montáž pojistné hydroizolační nebo parotěsné fólie kladené ve sklonu přes 20° s lepenými přesahy na krokve | 21 | #VALUE! | #VALUE! |  | CS ÚRS 2023 01
| {DDD4919A-6F9A-4E7B-B400-9D24DD4110DC} | <item> | 80 | SUB | 62852010 | Asfaltový SBS modifikovaný nedifúzní podkladní pás se samolepícími spoji určeny k pokládce na dřevěné bednění. | m2 | 698.5 | 698.5 |  |  | Asfaltový SBS modifikovaný nedifúzní podkladní pás se samolepícími spoji určeny k pokládce na dřevěné bednění. 635*1,1 'Přepočtené koeficientem množství | 21 | #VALUE! | #VALUE! |  | CS ÚRS 2023 01
| {B5FD8023-9E1B-49ED-B7EC-A5234CD08B43} | <item> | 81 | SUB | 765191901 | Demontáž pojistné hydroizolační fólie kladené ve sklonu do 30° | m2 | 635 | 635 |  |  | Demontáž pojistné hydroizolační fólie kladené ve sklonu do 30° | 21 | #VALUE! | #VALUE! |  | CS ÚRS 2023 01
| {DEC2CEDA-4DA9-42D6-88BC-265EE53804F5} | <item> | 82 | SUB | 765192001 | Nouzové (provizorní) zakrytí střechy plachtou | m2 | 635 | 635 |  |  | Nouzové zakrytí střechy plachtou | 21 | #VALUE! | #VALUE! |  | CS ÚRS 2023 01
<null>
ŠK 2025/SO 01/PSV/767_00 |  | 4 |  | Oddíl |  | 767_00: Konstrukce zámečnické |  |  |  |  | 0 |  |  | #VALUE! | #VALUE!
| {E6931008-B56C-4EBF-8355-552BCA2B34E3} | <item> | 83 | SUB | 76701 | D+M stříška Napoleon | ks | 2 | 2 |  |  | D+M stříška Napoleon Z3a 1 Z3b 1 | 21 | #VALUE! | #VALUE!
| {BA409C61-D478-4B1A-A95E-6AE5378B880B} | <item> | 84 | SUB | 76702 | D+M komínová lávka | ks | 1 | 1 |  |  | D+M komínová lávka Z5 1 | 21 | #VALUE! | #VALUE!
| {15B15A84-1054-4028-B222-A18BFEA6639D} | <item> | 85 | SUB | 76703 | Demontáž a zpětná montáž antény | ks | 1 | 1 |  |  | Demontáž a zpětná montáž antény | 21 | #VALUE! | #VALUE!
| {5F728F58-53E1-4699-BE96-D7D30B8AF90D} | <item> | 86 | SUB | 767851803 | Demontáž komínových lávek - celé komínové lávky | m | 3 | 3 |  |  | Demontáž komínových lávek kompletní celé lávky | 21 | #VALUE! | #VALUE! |  | CS ÚRS 2023 01
| {A6780A4E-EC3B-43C2-BE1A-78AF2F4245E6} | <item> | 87 | SUB | 767881128 | Montáž bodů záchytného systému do dřevěných trámových konstrukcí sevřením, kotvením | kus | 16 | 16 |  |  | Montáž záchytného systému proti pádu bodů samostatných nebo v systému s poddajným kotvícím vedením do dřevěných trámových konstrukcí sevřením, kotvení svrchní, objímkou K10 16 | 21 | #VALUE! | #VALUE! |  | CS ÚRS 2023 01
| {8498858B-9A02-4CF1-A963-DC91FCD4F798} | <item> | 88 | SUB | 70921366 | kotvicí bod pro dřevěné konstrukce do předvrtaného otvoru sevřením pomocí speciální základny a kontramatky dl 300mm | kus | 16 | 16 |  |  | kotvicí bod pro dřevěné konstrukce do předvrtaného otvoru sevřením pomocí speciální základny a kontramatky dl 300mm | 21 | #VALUE! | #VALUE! |  | CS ÚRS 2023 01
| {640556ED-BAFC-4F62-839B-4D3D064997C1} | <item> | 89 | SUB | 767995111 | Montáž atypických zámečnických konstrukcí hm do 5 kg | kg | 173.52 | 173.52 |  |  | Montáž ostatních atypických zámečnických konstrukcí hmotnosti do 5 kg Z2 7,92*6 Z1 126 | 21 | #VALUE! | #VALUE! |  | CS ÚRS 2023 01
| {458B996F-9D7C-4542-A52B-EBF158A15AB5} | <item> | 90 | SUB | 13611214 | plech ocelový hladký jakost S235JR tl 4mm tabule | t | 0.053 | 0.053 |  |  | plech ocelový hladký jakost S235JR tl 4mm tabule Z2 0,00792*6 0,048*1,1 'Přepočtené koeficientem množství | 21 | #VALUE! | #VALUE! |  | CS ÚRS 2023 01
| {ED208C59-9706-4040-AD3C-436EB3373A54} | <item> | 91 | SUB | 13611210 | plech ocelový hladký jakost S235JR tl 3mm tabule | t | 0.126 | 0.126 |  |  | plech ocelový hladký jakost S235JR tl 3mm tabule Z1 0,126 | 21 | #VALUE! | #VALUE! |  | CS ÚRS 2023 01
| {998B4D5B-5E67-4F45-8BCA-7CBAAB825AFE} | <item> | 92 | SUB | 998767103 | Přesun hmot tonážní pro zámečnické konstrukce v objektech v přes 12 do 24 m | t | 0.209 | 0.209 |  |  | Přesun hmot pro zámečnické konstrukce stanovený z hmotnosti přesunovaného materiálu vodorovná dopravní vzdálenost do 50 m v objektech výšky přes 12 do 24 m | 21 | #VALUE! | #VALUE! |  | CS ÚRS 2023 01
<null>
ŠK 2025/SO 01/PSV/783_00 |  | 4 |  | Oddíl |  | 783_00: Dokončovací práce - nátěry |  |  |  |  | 0 |  |  | #VALUE! | #VALUE!
| {447564CA-CB95-49F2-98D2-1DD02CB8E31D} | <item> | 93 | SUB | 783201401 | Ometení tesařských konstrukcí před provedením nátěru | m2 | 825.5 | 825.5 |  |  | Příprava podkladu tesařských konstrukcí před provedením nátěru ometení 635 635*1,3 'Přepočtené koeficientem množství | 21 | #VALUE! | #VALUE! |  | CS ÚRS 2023 01
| {FD7DE5D8-0B9C-48C6-BEA1-908DA6DC5FD3} | <item> | 94 | SUB | 783201403 | Oprášení tesařských konstrukcí před provedením nátěru | m2 | 825.5 | 825.5 |  |  | Příprava podkladu tesařských konstrukcí před provedením nátěru oprášení 635 635*1,3 'Přepočtené koeficientem množství | 21 | #VALUE! | #VALUE! |  | CS ÚRS 2023 01
| {6842D96A-079D-4318-80E1-79EBA171EBF8} | <item> | 95 | SUB | 783214111 | Sanační biocidní ošetření nízkotlakou injektáží a stříkáním tesařských konstrukcí zabudovaných do konstrukce | m2 | 9.5 | 9.5 |  |  | Sanační napouštěcí nátěr tesařských prvků proti dřevokazným houbám, hmyzu a plísním zabudovaných do konstrukce, aplikovaný nízkotlakou injektáží a stříkáním Krokve 110/160 (4+3+4+1+1)*(0,11+0,16+0,11+0,16) Pozednice 150/110 2*(0,15+0,11+0,15+0,11) příložky 4*(0,02+0,16+0,02+0,16) | 21 | #VALUE! | #VALUE! |  | CS ÚRS 2023 01
<null>
ŠK 2025/SO 01/VRN |  | 3 |  | Skupina |  | VRN: Vedlejší rozpočtové náklady |  |  |  |  | 0 |  |  | #VALUE! | #VALUE!
ŠK 2025/SO 01/VRN/VRN3_00 |  | 4 |  | Oddíl |  | VRN3_00: Zařízení staveniště |  |  |  |  | 0 |  |  | #VALUE! | #VALUE!
| {89F553BC-DAB3-4C54-ABBA-1BC5E6B35A89} | <item> | 98 | SUB | VRN1 | Mykolog kontrola odkrytých vazných trámů včetně zhlaví a krovu v průběhu stavby stavby | kpl | 1 | 1 |  |  | Mykolog kontrola odkrytých vazných trámů včetně zhlaví a krovu v průběhu stavby stavby | 21 | #VALUE! | #VALUE!
| {F66E6F4D-B545-41FA-8580-BF1E3F547C4E} | <item> | 99 | SUB | 030001000 | Zařízení staveniště | soubor | 1 | 1 |  |  | Veškeré náklady spojené s vybudováním, provozem a odstraněním zařízení staveniště. Poznámka k položce:_x000d_ Náklady spojené se zřízením přípojek energií k objektům zařízení staveniště, vybudování případných měřících odběrných míst a zřízení, případná příprava území pro objekty zařízení staveniště a vlastní vybudování objektů zařízení staveniště. Doprava a osazení mobilních buněk sociálního zařízení – toalety._x000d_ Doprava a osazení dočasného oplocení staveniště._x000d_ Zřízení vnitrostaveništního rozvodu energie do 5 kV od připojení na hlavní přívod na staveništi včetně rozvaděčů pro připojení přenosných zásuvkových skříní, obecné osvětlení staveniště (včetně stožárů a osvětlovacích těles)._x000d_ Zřízení přípojky elektrické energie a vody do vzdálenosti 1 km od obvodu staveniště. Náhradní zdroj elektrické energie. _x000d_ Náklady na vybavení objektů zařízení staveniště, ostraha staveniště, náklady na energie spotřebované dodavatelem v rámci provozu zařízení staveniště, náklady na potřebný úklid v prostorách zařízení staveniště, náklady na nutnou údržbu a opravy na objektech zařízení staveniště a na přípojkách energií._x000d_ Odstranění objektů zařízení staveniště včetně přípojek energií a jejich odvoz. Položka zahrnuje i náklady na úpravu povrchů po odstranění zařízení staveniště a úklid ploch, na kterých bylo zařízení staveniště provozováno. | 21 | #VALUE! | #VALUE! |  | CS ÚRS 2023 01
<null>
ŠK 2025/SO 01/VRN/VRN4_00 |  | 4 |  | Oddíl |  | VRN4_00: Inženýrská činnost |  |  |  |  | 0 |  |  | #VALUE! | #VALUE!
| {DA012E69-6B3C-43D3-89C9-EFAE28B31DF1} | <item> | 100 | SUB | 045002000 | Kompletační a koordinační činnost | soubor | 1 | 1 |  |  | Kompletační a koordinační činnost Poznámka k položce:_x000d_ Koordinace stavebních a technologických dodávek stavby._x000d_ Náklady na individuální zkoušky dodaných a smontovaných technologických zařízení včetně komplexního vyzkoušení. | 21 | #VALUE! | #VALUE! |  | CS ÚRS 2023 01
<null>
ŠK 2025/SO 02 |  | 2 |  | Objekt |  | SO 02: Bleskovod |  |  |  |  | 0 |  |  | #VALUE! | #VALUE!
ŠK 2025/SO 02/* |  | 3 |  | Skupina |  | *: Nezařazeno |  |  |  |  | 0 |  |  | #VALUE! | #VALUE!
ŠK 2025/SO 02/*/D_001 |  | 4 |  | Oddíl |  | D_001 |  |  |  |  | 0 |  |  | #VALUE! | #VALUE!
| {076FE1D8-1F55-45C9-8875-A84294348864} | <item> | 2 | SUB |  | svod. vodiče AlMgSi (CUI) R=8mm + podpěry |  | 65 | 65 |  |  |  | 21 | #VALUE! | #VALUE!
| {16F5CEBC-97C5-4C3D-8A7D-B2A4A820316B} | <item> | 3 | SUB |  | svod. vodiče AlMgSi (CUI) R=8mm + podpěry |  | 40 | 40 |  |  |  | 21 | #VALUE! | #VALUE!
| {CAAE6519-D419-4E01-8731-D273E605C271} | <item> | 4 | SUB |  | svod. vodiče AlMgSi (CUI) R=8mm + podpěry |  | 110 | 110 |  |  |  | 21 | #VALUE! | #VALUE!
| {96351610-C8FC-4699-AC60-6F0D3D0C9EE1} | <item> | 5 | SUB |  | svod. vodiče AlMgSi (CUI) R=8mm + podpěry |  | 6 | 6 |  |  |  | 21 | #VALUE! | #VALUE!
| {6054C3B1-6230-4B99-AA82-4CF41AED1910} | <item> | 6 | SUB |  | jímací tyč do 3m délky vč.upevnění |  | 4 | 4 |  |  |  | 21 | #VALUE! | #VALUE!
| {E4F4ACB3-DF22-4503-8C7D-76980EDD9383} | <item> | 9 | SUB |  | svorky hromosv.nad 2 šrouby ( SZ ) |  | 11 | 11 |  |  |  | 21 | #VALUE! | #VALUE!
| {122B9FC7-C3F5-4F4F-B607-EC35FA64A9CB} | <item> | 10 | SUB |  | svorky hromosv.nad 2 šrouby SO |  | 12 | 12 |  |  |  | 21 | #VALUE! | #VALUE!
| {5DD04F70-B1F9-41DA-9611-403877DFAB24} | <item> | 11 | SUB |  | svorky hromosv.nad 2 šrouby SK |  | 12 | 12 |  |  |  | 21 | #VALUE! | #VALUE!
<null>
ŠK 2025/SO 02/*/D_002 |  | 4 |  | Oddíl |  | D_002 |  |  |  |  | 0 |  |  | #VALUE! | #VALUE!
| {7C2EC684-0BE2-4E2C-9BCC-2BDF40F91B97} | <item> | 3 | SUB |  | ZEM.DOT -DRZAK OCHR.TYCE |  | 2 | 2 |  |  |  | 21 | #VALUE! | #VALUE!
| {0B3E1808-B0F0-4542-8DDC-A939F3A2DAAF} | <item> | 4 | SUB |  | ZEM.TYC JIMACI JP 2M AL |  | 1 | 1 |  |  |  | 21 | #VALUE! | #VALUE!
| {714B6BA6-E8A2-4F39-AC4E-06D992BAE173} | <item> | 6 | SUB |  | ZEM.PODPERA PV 01 |  | 55 | 55 |  |  |  | 21 | #VALUE! | #VALUE!
| {D598FA94-E73F-4855-B520-DB51604B81BE} | <item> | 7 | SUB |  | ZEM.PODPERA PV 15 |  | 65 | 65 |  |  |  | 21 | #VALUE! | #VALUE!
| {0951A510-6967-4E34-9306-657D600A8306} | <item> | 10 | SUB |  | ZEM.SVORKA SJ 01 |  | 4 | 4 |  |  |  | 21 | #VALUE! | #VALUE!
| {2CC4F2B9-0ECE-4043-9D2D-A15812AE82DC} | <item> | 11 | SUB |  | ZEM.SVORKA SO VELKA |  | 12 | 12 |  |  |  | 21 | #VALUE! | #VALUE!
| {4A64EE56-5F46-4AE3-B68D-2D8C4FDE8F75} | <item> | 13 | SUB |  | ZEM.DJ4D |  | 2 | 2 |  |  |  | 21 | #VALUE! | #VALUE!
| {FAEE7B1F-280C-485D-A566-4D08A913680A} | <item> | 14 | SUB |  | ZEM.DJ4H |  | 2 | 2 |  |  |  | 21 | #VALUE! | #VALUE!
| {8C9C1F25-E27C-4682-B5DE-D341E6198CA9} | <item> | 15 | SUB |  | ZEM.TYC ZTP 2M |  | 3 | 3 |  |  |  | 21 | #VALUE! | #VALUE!
| {9E45A2FD-0CF2-4923-B4C0-396903271043} | <item> | 16 | SUB |  | ZEM.PODPERA PV 22 SVAROVANA |  | 40 | 40 |  |  |  | 21 | #VALUE! | #VALUE!
| {00B7ECA0-B601-45EC-B46F-35F501BC20C5} | <item> | 17 | SUB |  | ZEM.V DRAT AlMgSi 8mm |  | 9.23 | 9.23 |  |  |  | 21 | #VALUE! | #VALUE!
| {62A6FC2A-1C69-4C96-BDE9-98D75C587798} | <item> | 18 | SUB |  | ZEM.V DRAT AlMgSi 8mm |  | 5.68 | 5.68 |  |  |  | 21 | #VALUE! | #VALUE!
| {A5733E49-176C-49F2-A9C8-FBE3FF8EE975} | <item> | 19 | SUB |  | ZEM.V DRAT AlMgSi 8mm |  | 15.62 | 15.62 |  |  |  | 21 | #VALUE! | #VALUE!
| {F9401F3E-18DA-4DA5-B042-77CCD2CE2E1D} | <item> | 20 | SUB |  | Tyč izolační IZT V680 |  | 2 | 2 |  |  |  | 21 | #VALUE! | #VALUE!
| {33DC13F3-675B-4374-A2B9-DC998C97C435} | <item> | 21 | SUB |  | Držák oddál.hrom. na trub. D-OH ST UNI prum.100-200mm |  | 4 | 4 |  |  |  | 21 | #VALUE! | #VALUE!
| {772443EA-55BE-41CE-A469-DF3B55D75465} | <item> | 22 | SUB |  | ZEM. 830208 VODIČ CUI 3M |  | 2 | 2 |  |  |  | 21 | #VALUE! | #VALUE!
<null>
ŠK 2025/SO 02/*/D_003 |  | 4 |  | Oddíl |  | D_003 |  |  |  |  | 0 |  |  | #VALUE! | #VALUE!
| {A86A528C-1933-42C0-AB7D-AD7816579C3D} | <item> | 1 | SUB |  | Revize hromosvodu |  | 1 | 1 |  |  |  | 21 | #VALUE! | #VALUE!
| {5223E6DE-A738-474D-A683-04A9CA4EB07C} | <item> | 2 | SUB |  | Demontáž hromosvodu |  | 1 | 1 |  |  |  | 21 | #VALUE! | #VALUE!
| {6EB4B62C-D3A0-49B1-979D-4DCD0406529A} | <item> | 3 | SUB |  | Zednické a staveb. výpomoci |  | 1 | 1 |  |  |  | 21 | #VALUE! | #VALUE!
| {E6BD32E5-6F5C-4EC6-B469-C5D4F863C288} | <item> | 4 | SUB |  | Auto s plošinou do 11m |  | 1 | 1 |  |  |  | 21 | #VALUE! | #VALUE!
<null>
<null>
[9 empty] | Celková cena nabídky: |  | 0 | Kč

## Figury
Figura | Výraz | Hodnota | Popis