## Krycí List
Statutární město Třinec
Jablunkovská 160
| 73961 Třinec - Staré Město | POPTÁVKA
| Vaší nabídku zpracujte v tomto souboru doplněním jednotkové ceny na listu Poptávané položky (zvýrazněná barva výplně). Při vyhodnocování nabídek budou akceptovány pouze původní soubory XLS. Pozměněnou nabídku nebude možné vyhodnotit. |  |  | Vyplňte identifikace vaší společnosti a doplňte údaje o kontaktních osobách (zvýrazněná barva výplně). |  | Set Column width to
56
|  | Zakázka: | Lávka ev. č. VI-6L u Domova Seniorů (B. Němcové), Třinec - rekonstrukce |  |  | Lávka ev. č. VI-6L u Domova Seniorů (B. Němcové), Třinec - rekonstrukce
0 |  | Číslo poptávky: | 1 |  |  | 1
21 |  | Poptávka: | Poptávka č.1 - Lávka ev.č. VI-6L u Domova Seniorů, Třinec - rekonstrukce |  |  | Poptávka č.1 - Lávka ev.č. VI-6L u Domova Seniorů, Třinec - rekonstrukce
#N/A |  | Komentář: |  |  |  | 0
#N/A |  | Zadání: |  |  |  | 0
0 |  | Datum uzávěrky poptávky:
0 |  | Datum zahájení realizace:
0 |  | Datum ukončení realizace:
0 | [5 empty] | {E7B4814E-E8F8-402C-B602-99F4932EECB1}
| ZADAVATEL |  |  | UCHAZEČ
| Zadavatel: | Statutární město Třinec |  | Uchazeč:
| DIČ: | CZ00297313 |  | DIČ:
| IČ: | 00297313 |  | IČ:
0
| Adresa |  |  | Adresa
| Ulice: | Jablunkovská 160 |  | Ulice:
| Město: | Třinec - Staré Město |  | Město:
| PSČ: | 73961 |  | PSČ:
| Kontakt |  |  | Kontakt
| Telefon: |  |  | Telefon:
| E-mail: |  |  | E-mail:
| www: |  |  | www:
KONTAKTNÍ OSOBY ZADAVATELE
|  |  |  | Telefon | Email
| Zodpovědná osoba: | Hana Konderlová |  |  | hana.konderlova@trinecko.cz
KOMENTÁŘ UCHAZEČE

## Rekapitulace
Lávka ev. č. VI-6L u Domova Seniorů (B. Němcové), Třinec - rekonstrukce - SoD
| Popis | Cena | DPH | Cena s DPH
22330 | 22330: Lávka ev.č. VI-6L u Domova Seniorů, Třinec - rekonstrukce | 0 | #VALUE! | #VALUE!
22330/SO 001 | SO 001: Demolice lávky ev.č. VI-6L | 0 | #VALUE! | #VALUE!
22330/SO 001/0 | 0: Všeobecné konstrukce a práce | 0 | #VALUE! | #VALUE!
22330/SO 002 | SO 002: Všeobecné konstrukce a práce | 0 | #VALUE! | #VALUE!
22330/SO 002/0 | 0: Všeobecné konstrukce a práce | 0 | #VALUE! | #VALUE!
22330/SO 182 | SO 182: Dopravně inženýrská opatření | 0 | #VALUE! | #VALUE!
22330/SO 182/9 | 9: Ostatní konstrukce a práce | 0 | #VALUE! | #VALUE!
22330/SO 201 | SO 201: Lávka ev.č. VI-6L u Domova seniorů (B. Němcové) | 0 | #VALUE! | #VALUE!
22330/SO 201/0 | 0: Všeobecné konstrukce a práce | 0 | #VALUE! | #VALUE!
22330/SO 201/1 | 1: Zemní práce | 0 | #VALUE! | #VALUE!
22330/SO 201/2 | 2: Základy | 0 | #VALUE! | #VALUE!
22330/SO 201/3 | 3: Svislé konstrukce | 0 | #VALUE! | #VALUE!
22330/SO 201/4 | 4: Vodorovné konstrukce | 0 | #VALUE! | #VALUE!
22330/SO 201/5 | 5: Komunikace | 0 | #VALUE! | #VALUE!
22330/SO 201/7 | 7: Přidružená stavební výroba | 0 | #VALUE! | #VALUE!
22330/SO 201/9 | 9: Ostatní konstrukce a práce | 0 | #VALUE! | #VALUE!
22330/SO 401 | SO 401: Přeložka veřejného osvětlení | 0 | #VALUE! | #VALUE!
22330/SO 401/0 | 0: Všeobecné konstrukce a práce | 0 | #VALUE! | #VALUE!
22330/SO 401/1 | 1: Zemní práce | 0 | #VALUE! | #VALUE!
22330/SO 401/2 | 2: Základy | 0 | #VALUE! | #VALUE!
22330/SO 401/7 | 7: Přidružená stavební výroba | 0 | #VALUE! | #VALUE!
22330/SO 401/9 | 9: Ostatní konstrukce a práce | 0 | #VALUE! | #VALUE!
| Celkem (bez DPH) | 0
| DPH | 0
| Celkem (včetně DPH) | 0

## Poptávané položky
Poptávka
Vaší nabídku zpracujte v tomto souboru doplněním jednotkové ceny, případně můžete vyplnit i komentář (zvýrazněná barva výplně). Při vyhodnocování nabídek budou akceptovány pouze původní soubory XLS. Pozměněnou nabídku nebude možné vyhodnotit.
| GUID | ID HSC | Poř. | Typ | Kód | Popis | MJ | Poptávaná Výměra | Nabízená Výměra | Jedn. Cena | Cena | Komentář zadavatele | Sazba DPH | DPH | Cena s DPH | Komentář uchazeče | Cenová soustava | Jedn. hmotnost | Jedn. Suť | Zamčená cena
22330 |  | 1 |  | Stavba |  | 22330: Lávka ev.č. VI-6L u Domova Seniorů, Třinec - rekonstrukce |  |  |  |  | 0 |  |  | #VALUE! | #VALUE!
22330/SO 001 |  | 2 |  | Objekt |  | SO 001: Demolice lávky ev.č. VI-6L |  |  |  |  | 0 |  |  | #VALUE! | #VALUE!
22330/SO 001/0 |  | 3 |  | Oddíl |  | 0: Všeobecné konstrukce a práce |  |  |  |  | 0 |  |  | #VALUE! | #VALUE!
| {2DD9E7E5-E410-4BE7-BA7A-B39240486F46} | <item> | 1 | SUB | 014122 | POPLATKY ZA SKLÁDKU TYP S-OO (OSTATNÍ ODPAD) | T | 12.9 | 12.9 |  |  | nevhodná zemina a kamenivo z výkopů, vč. uložení na skládku, skutečné množství bude čerpáno dle situace na stavbě - dle pol.č.12373 - ODKOP PRO SPOD STAVBU SILNIC A ŽELEZNIC TŘ. I: 6.450*2.000=12,900 [A] Položka zahrnuje: - veškeré poplatky provozovateli skládky související s uložením odpadu na skládce. Položka nezahrnuje: - x | 21 | #VALUE! | #VALUE! |  | 2024_OTSKP
| {EB1AC83B-FB17-4867-B48A-B67F6792B909} | <item> | 2 | SUB | 014122 | POPLATKY ZA SKLÁDKU TYP S-OO (OSTATNÍ ODPAD) | T | 44.583 | 44.583 |  |  | konstrukce z kamene, beton, železobeton, vč. uložení na skládku, skutečné množství bude čerpáno dle situace na stavbě - dle pol.č.11352 - ODSTRANĚNÍ CHODNÍKOVÝCH A SILNIČNÍCH OBRUBNÍKŮ BETONOVÝCH: 27.000*0.100*2.500=6,750 [A] - dle pol.č.11315 - ODSTRANĚNÍ KRYTU ZPEVNĚNÝCH PLOCH Z BETONU: 5.027*2.5000=12,568 [B] - dle pol.č.96615 - BOURÁNÍ KONSTRUKCÍ Z PROSTÉHO BETONU: 4.634*2.500=11,585 [C] - dle pol.č.96616 - BOURÁNÍ KONSTRUKCÍ ZE ŽELEZOBETONU: 5.472*2.500=13,680 [D] Celkem: A+B+C+D=44,583 [E] Položka zahrnuje: - veškeré poplatky provozovateli skládky související s uložením odpadu na skládce. Položka nezahrnuje: - x | 21 | #VALUE! | #VALUE! |  | 2024_OTSKP
| {C35E3D16-2BE0-49EF-B53C-598A41B34C4F} | <item> | 3 | SUB | 014122 | POPLATKY ZA SKLÁDKU TYP S-OO (OSTATNÍ ODPAD) | T | 3.133 | 3.133 |  |  | vybouraný asfalt ZAS-T1, ZAS-T2 (asfaltové kry), vybouraný / frézovaný asfalt ZAS-T3, ZAS-T4 pokud NEsplňují podmínky ""benzo(a)pyren>50 mg/kg, Suma16PAU>1000mg/kg"", vč. uložení na skládku, skutečné množství bude čerpáno dle situace na stavbě - dle pol.č.11313 - ODSTRANĚNÍ KRYTU ZPEVNĚNÝCH PLOCH S ASFALTOVÝM POJIVEM: 1.424*2.200=3,133 [A] Položka zahrnuje: - veškeré poplatky provozovateli skládky související s uložením odpadu na skládce. Položka nezahrnuje: - x | 21 | #VALUE! | #VALUE! |  | 2024_OTSKP
| {0E5150C6-369D-4758-91E4-07CA08F5197E} | <item> | 4 | SUB | 03620 | DOPRAVNÍ ZAŘÍZENÍ - JEŘÁBY STAVEBNÍ | HOD | 8 | 8 |  |  | pomocná demontáž hlavních ocelových nosníků mostovky komplet, vč. příjezdu a odjezdu jeřábu odpovídající tonáže dle zvolené technologie - demontáž: 1*8.000=8,000 [A] Položka zahrnuje: - objednatelem povolené náklady na dopravní zařízení zhotovitele Položka nezahrnuje: - x | 21 | #VALUE! | #VALUE! |  | 2024_OTSKP
| {B96563BF-C8B6-4A89-B831-C41756664951} | <item> | 5 | SUB | 11120 | ODSTRANĚNÍ KŘOVIN | M2 | 50 | 50 |  |  | odstranění a ořez dřevin a křovin v místě IS, dle pokynů a postupé dle souhrnné technické zprávy, komplet vč. štěpkování odpadu a jeho následného ekologického využití/uložení POUZE SE SOUHLASEM INVESTORA v případě, že nebylo provedeno v rámci údržbových prací před stavbou - levá strana: 20.000=20,000 [A] - pravá strana: 30.000=30,000 [B] Celkem: A+B=50,000 [C] Položka zahrnuje: - odstranění křovin a stromů do průměru 100 mm - dopravu dřevin bez ohledu na vzdálenost - spálení na hromadách nebo štěpkování Položka nezahrnuje: - x | 21 | #VALUE! | #VALUE! |  | 2024_OTSKP
| {791A4F1E-2947-42D7-B4BC-4492A7DD4165} | <item> | 6 | SUB | 11313 | ODSTRANĚNÍ KRYTU ZPEVNĚNÝCH PLOCH S ASFALTOVÝM POJIVEM | M3 | 1.424 | 1.424 |  |  | vybourání (nebo frézování) zpěvněné asfaltové plochy před a za lávkou uvažovaná tl. 50 mm - před mostem: 0.95*0.050*15.500=0,736 [A] - za mostem: 0.50*0.050*27.500=0,688 [B] Celkem: A+B=1,424 [C] Položka zahrnuje: - veškerou manipulaci s vybouranou sutí a s vybouranými hmotami vč. uložení na skládku. Položka nezahrnuje: - poplatek za skládku, který se vykazuje v položce 0141** (s výjimkou malého množství bouraného materiálu, kde je možné poplatek zahrnout do jednotkové ceny bourání – tento fakt musí být uveden v doplňujícím textu k položce). | 21 | #VALUE! | #VALUE! |  | 2024_OTSKP
| {A58E9E6F-583F-4ABA-BCF8-26468984EEB2} | <item> | 7 | SUB | 11315 | ODSTRANĚNÍ KRYTU ZPEVNĚNÝCH PLOCH Z BETONU | M3 | 5.027 | 5.027 |  |  | vybourání (nebo frézování) zpěvněné betonové plochy před a za lávkou předp. tl. 150 mm, komplet, vč. odvozu na skládku, vč. příp. ručního bourání a dobourání - plocha před lávkou (uvažováno jako celá plocha pod betonovým / asfaltovým povrchem): 1.00*0.100*15.500=1,550 [A] - betonová pochozí část před lávkou: 0.05*0.050*15.500=0,039 [B] - plocha za lávkou (uvažováno jako celá plocha pod betonovým / asfaltovým povrchem): 1.00*0.100*27.500=2,750 [C] - betonová pochozí plocha za mostem: 0.50*0.050*27.500=0,688 [D] Celkem: A+B+C+D=5,027 [E] Položka zahrnuje: - veškerou manipulaci s vybouranou sutí a s vybouranými hmotami vč. uložení na skládku. Položka nezahrnuje: - poplatek za skládku, který se vykazuje v položce 0141** (s výjimkou malého množství bouraného materiálu, kde je možné poplatek zahrnout do jednotkové ceny bourání – tento fakt musí být uveden v doplňujícím textu k položce). jednotkové ceny bourání – tento fakt musí být uveden v doplňujícím textu k položce). | 21 | #VALUE! | #VALUE! |  | 2024_OTSKP
| {5A9511CE-36A6-4BFA-AE21-14D917C0CB93} | <item> | 8 | SUB | 11352 | ODSTRANĚNÍ CHODNÍKOVÝCH A SILNIČNÍCH OBRUBNÍKŮ BETONOVÝCH | M | 27 | 27 |  |  | odstranění chodníkových obrub na vnější straně chodníků, komplet, vč. odvozu na skládku, vč. betonového lože (podkladu) - před lávkou vlevo: 5.000=5,000 [A] - před lávkou vpravo: 5.000=5,000 [B] - za lávkou vlevo: 9.000=9,000 [C] - za lávkou vpravo: 8.000=8,000 [D] Celkem: A+B+C+D=27,000 [E] Položka zahrnuje: - veškerou manipulaci s vybouranou sutí a s vybouranými hmotami vč. uložení na skládku. Položka nezahrnuje: - poplatek za skládku, který se vykazuje v položce 0141** (s výjimkou malého množství bouraného materiálu, kde je možné poplatek zahrnout do jednotkové ceny bourání – tento fakt musí být uveden v doplňujícím textu k položce). | 21 | #VALUE! | #VALUE! |  | 2024_OTSKP
| {78144B60-3558-4E07-9705-D9AF6A986FA1} | <item> | 9 | SUB | 12273 | ODKOPÁVKY A PROKOPÁVKY OBECNÉ TŘ. I | M3 | 4.604 | 4.604 |  |  | "nutné odkopy pro demolice stávající spodní stavby s ponecháním materiálu na místě (vlastní výkopy budou řešeny v rámci SO 201), komplet, vč. ruční výkopů v blízkosti IS" - OP1: 2*(1,750+0,770)*(0,5*1,000*1,000)=2,520 [A] - P2: 2*(1.770+0.770)*(0.5*0.600*0.600)=0,914 [B] - OP3: 6.500*(0.5*0.600*0.600)=1,170 [C] Celkem: A+B+C=4,604 [D] Položka zahrnuje: - vodorovnou a svislou dopravu, přemístění, přeložení, manipulace s výkopkem - kompletní provedení vykopávky nezapažené i zapažené - ošetření výkopiště po celou dobu práce v něm vč. klimatických opatření - ztížení vykopávek v blízkosti podzemního vedení, konstrukcí a objektů vč. jejich dočasného zajištění - ztížení pod vodou, v okolí výbušnin, ve stísněných prostorech a pod. - příplatek za lepivost - těžení po vrstvách, pásech a po jiných nutných částech (figurách) - čerpání vody vč. čerpacích jímek, potrubí a pohotovostní čerpací soupravy (viz ustanovení k pol. 1151,2) - potřebné snížení hladiny podzemní vody - těžení a rozpojování jednotlivých balvanů - vytahování a nošení výkopku - svahování a přesvah. svahů do konečného tvaru, výměna hornin v podloží a v pláni znehodnocené klimatickými vlivy - ruční vykopávky, odstranění kořenů a napadávek - pažení, vzepření a rozepření vč. přepažování (vyjma pažení záporového a štětových stěn) - úpravu, ochranu a očištění dna, základové spáry, stěn a svahů - zhutnění podloží, případně i svahů vč. svahování - zřízení stupňů v podloží a lavic na svazích, není-li pro tyto práce zřízena samostatná položka - udržování výkopiště a jeho ochrana proti vodě - odvedení nebo obvedení vody v okolí výkopiště a ve výkopišti - třídění výkopku - veškeré pomocné konstrukce umožňující provedení vykopávky (příjezdy, sjezdy, nájezdy, lešení, podpěr. konstr., přemostění, zpevněné plochy, zakrytí a pod.) Položka nezahrnuje: - uložení zeminy (na skládku, do násypu) ani poplatky za skládku, vykazují se v položce č.0141** | 21 | #VALUE! | #VALUE! |  | 2024_OTSKP
| {1D9B9E42-92AC-41D7-953A-CA80970EF30A} | <item> | 10 | SUB | 12373 | ODKOP PRO SPOD STAVBU SILNIC A ŽELEZNIC TŘ. I | M3 | 6.45 | 6.45 |  |  | odkop pro nové konstrukční vrstvy chodníku, komplet, vč. odvozu na skládku, vč. ručních dokopů - odkopy pro novou konstrukci chodníku - před mostem: 0.150*15.500=2,325 [A] - odkopy pro novou konstrukci chodníku - za mostem: 0.150*27.500=4,125 [B] Celkem: A+B=6,450 [C] Položka zahrnuje: - vodorovnou a svislou dopravu, přemístění, přeložení, manipulace s výkopkem - kompletní provedení vykopávky nezapažené i zapažené - ošetření výkopiště po celou dobu práce v něm vč. klimatických opatření - ztížení vykopávek v blízkosti podzemního vedení, konstrukcí a objektů vč. jejich dočasného zajištění - ztížení pod vodou, v okolí výbušnin, ve stísněných prostorech a pod. - příplatek za lepivost - těžení po vrstvách, pásech a po jiných nutných částech (figurách) - čerpání vody vč. čerpacích jímek, potrubí a pohotovostní čerpací soupravy (viz ustanovení k pol. 1151,2) - potřebné snížení hladiny podzemní vody - těžení a rozpojování jednotlivých balvanů - vytahování a nošení výkopku - svahování a přesvah. svahů do konečného tvaru, výměna hornin v podloží a v pláni znehodnocené klimatickými vlivy - ruční vykopávky, odstranění kořenů a napadávek - pažení, vzepření a rozepření vč. přepažování (vyjma pažení záporového a štětových stěn) - úpravu, ochranu a očištění dna, základové spáry, stěn a svahů - zhutnění podloží, případně i svahů vč. svahování - zřízení stupňů v podloží a lavic na svazích, není-li pro tyto práce zřízena samostatná položka - udržování výkopiště a jeho ochrana proti vodě - odvedení nebo obvedení vody v okolí výkopiště a ve výkopišti - třídění výkopku - veškeré pomocné konstrukce umožňující provedení vykopávky (příjezdy, sjezdy, nájezdy, lešení, podpěr. konstr., přemostění, zpevněné plochy, zakrytí a pod.) Položka nezahrnuje: - uložení zeminy (na skládku, do násypu) ani poplatky za skládku, vykazují se v položce č.0141** | 21 | #VALUE! | #VALUE! |  | 2024_OTSKP
| {F570A636-C81B-4558-9BC8-23FD4ED884C8} | <item> | 11 | SUB | 96615 | BOURÁNÍ KONSTRUKCÍ Z PROSTÉHO BETONU | M3 | 4.634 | 4.634 |  |  | bourání ŽB k-cí původní lávky, předp. zemní část před OP1 a OP3 vč. odvozu, vč. vhodně zvolené technologie a vč. zajištění proti znečištění koryta spadem, vč. provádění malou mechanizací, vč. případně nutného ručního ubourávání vč. případného zaříznutí neubourávané část, vč. ochrany životního prostředí v okolí - zemní část před OP1: 1.600*0.500*0.500=0,400 [A] - OP3 - deska: 0.200*3.300=0,660 [B] - OP3 - stěny: 2*0.600*1.790*1.200=2,578 [C] - OP3 - koncová část: 0,200*0,580*1,400=0,162 [D] - za OP3 - odhad: 0,600*1,000*1,390=0,834 [E] Celkem: A+B+C+D+E=4,634 [F] Položka zahrnuje: - rozbourání konstrukce bez ohledu na použitou technologii - veškeré pomocné konstrukce (lešení a pod.) - veškerou manipulaci s vybouranou sutí a hmotami včetně uložení na skládku - veškeré další práce plynoucí z technologického předpisu a z platných předpisů Položka nezahrnuje: - poplatek za skládku, který se vykazuje v položce 0141** (s výjimkou malého množství bouraného materiálu, kde je možné poplatek zahrnout do jednotkové ceny bourání – tento fakt musí být uveden v doplňujícím textu k položce) | 21 | #VALUE! | #VALUE! |  | 2024_OTSKP
| {59CF202E-A368-4333-A446-90025920ECF3} | <item> | 12 | SUB | 96616 | BOURÁNÍ KONSTRUKCÍ ZE ŽELEZOBETONU | M3 | 5.472 | 5.472 |  |  | bourání ŽB k-cí původní lávky, příp. slabě armovaných, předp. OP1, P2 vč. odvozu, vč. vhodně zvolené technologie a vč. zajištění proti znečištění koryta spadem, vč. provádění malou mechanizací, vč. případně nutného ručního ubourávání vč. případného zaříznutí neubourávané část, vč. ochrany životního prostředí v okolí - opěra OP1: 1.750*2.050*0.770=2,762 [A] - podpěra P2: 1.700*2.070*0.770=2,710 [B] Celkem: A+B=5,472 [C] Položka zahrnuje: - rozbourání konstrukce bez ohledu na použitou technologii - veškeré pomocné konstrukce (lešení a pod.) - veškerou manipulaci s vybouranou sutí a hmotami včetně uložení na skládku - veškeré další práce plynoucí z technologického předpisu a z platných předpisů Položka nezahrnuje: - poplatek za skládku, který se vykazuje v položce 0141** (s výjimkou malého množství bouraného materiálu, kde je možné poplatek zahrnout do jednotkové ceny bourání – tento fakt musí být uveden v doplňujícím textu k položce) | 21 | #VALUE! | #VALUE! |  | 2024_OTSKP
| {43088028-AC88-4BBD-8FBD-B6149AFF3281} | <item> | 13 | SUB | 96618 | BOURÁNÍ KONSTRUKCÍ KOVOVÝCH | T | 4.635 | 4.635 |  |  | bourání ocelových a kovových k-cí, komplet, vč. řezání, vč. případné nutné ruční demontáže a ručního řezání, vč. vhodně zvolené technologie, aby nedošlo ke znečištění toku a okolí, vč. ochrany životního prostředí v okolí vč. odvozu, likvidace v režii zhotovitele - mostní zábradlí vlevo: 17.200*0.040=0,688 [A] - mostní zábradlí vpravo: 26.300*0.040=1,052 [B] - dvoumadlové zábradlí: 16.300*0.020=0,326 [C] - přechodový plech: 0.010*0.800*7.850=0,063 [D] - mostovkový plech, vč. plechu meizi P2 a OP3: 0.010*18.000*7.850=1,413 [E] - příčné nosníky L70x70x7: 2*13*1.200*0.0064=0,200 [F] - zesílení mostovkového plechu mezi P2 a OP3 (L 70x70x6): 2*3.200*0.0064=0,041 [G] - lemovací úhelník 40x40x4 vlevo: 14.500*0.0024=0,035 [H] - lemovací úhelník 40x40x4 vlevo: 14.300*0.0024=0,034 [I] - ocelové chráičky VO - předp. prům 50 mm, tl. 5 mm: 2*15.850*0.0056=0,178 [J] Celkem: A+B+C+D+E+F+G+H+I+J=4,030 [K] - odhad svarů a dalších drobných částí: 0.15*K=0,605 [M] CELKEM: K+M=4,635 [N] Položka zahrnuje: - rozebrání konstrukce bez ohledu na použitou technologii - veškeré pomocné konstrukce (lešení a pod.) - veškerou manipulaci s vybouranou sutí a hmotami včetně uložení na skládku - veškeré další práce plynoucí z technologického předpisu a z platných předpisů Položka nezahrnuje: - poplatek za skládku, který se vykazuje v položce 0141** (s výjimkou malého množství bouraného materiálu, kde je možné poplatek zahrnout do jednotkové ceny bourání – tento fakt musí být uveden v doplňujícím textu k položce) | 21 | #VALUE! | #VALUE! |  | 2024_OTSKP
<null>
22330/SO 002 |  | 2 |  | Objekt |  | SO 002: Všeobecné konstrukce a práce |  |  |  |  | 0 |  |  | #VALUE! | #VALUE!
22330/SO 002/0 |  | 3 |  | Oddíl |  | 0: Všeobecné konstrukce a práce |  |  |  |  | 0 |  |  | #VALUE! | #VALUE!
| {547D5B61-A900-461A-B92E-5497C495A1D0} | <item> | 1 | SUB | 02710x | POMOC PRÁCE ZŘÍZ NEBO ZAJIŠŤ OBJÍŽĎKY A PŘÍSTUP CESTY | HOD | 105 | 105 |  |  | čištění komunikací od staveništního provozu v blízkosti stavby, dl. 0,5 km před lávkou a 0,5 km za lávkou, š. 4-8 m, pravildelně dle potřeby, časový rozsah prací viz Příloha B.8 Souhrnné technické zprávy - trvání (odhad): 21*5*1=105,000 [A] Položka zahrnuje: - veškeré náklady spojené se zřízením nebo zajištěním objížďky a přístupové cesty Položka nezahrnuje: - x | 21 | #VALUE! | #VALUE! |  | 2024_OTSKP
| {6DA2D37F-83A8-4A3B-8CA4-838DA4C8F012} | <item> | 2 | SUB | 02720x | POMOC PRÁCE ZŘÍZ NEBO ZAJIŠŤ REGULACI A OCHRANU DOPRAVY | HOD | 50 | 50 |  |  | zajištění souhlasu se zvláštním užíváním komunikace a souhlasu s přechodnou úpravou dopravního značení, komplet dle postupu výstavby a dopravních omezení nutných pro stavbu, viz Harmonogram výstavby a DIO POUZE SE SOUHLASEM INVESTORA - trvání (odhad): 50=50,000 [A] Položka zahrnuje: - veškeré náklady spojené s objednatelem požadovanými zařízeními Položka nezahrnuje: - x | 21 | #VALUE! | #VALUE! |  | 2024_OTSKP
| {C19D9486-5C39-41DE-AE08-3F143BDE9BC0} | <item> | 3 | SUB | 02730 | POMOC PRÁCE ZŘÍZ NEBO ZAJIŠŤ OCHRANU INŽENÝRSKÝCH SÍTÍ | KPL | 1 | 1 |  |  | ochrana kabelů VN - ČEZ Distribuce, as,s komplet vč. materiálu a práce, vč. odborného dozoru POUZE SE SOUHLASEM INVESTORA - komplet: 1=1,000 [A] Položka zahrnuje: - veškeré náklady spojené s ochranou inženýrských sítí Položka nezahrnuje: - x | 21 | #VALUE! | #VALUE! |  | 2024_OTSKP
| {F59624F7-B8A6-487A-A594-83FF824209FA} | <item> | 4 | SUB | 02730 | POMOC PRÁCE ZŘÍZ NEBO ZAJIŠŤ OCHRANU INŽENÝRSKÝCH SÍTÍ | KPL | 1 | 1 |  |  | ochrana kabelů CETIN a.s. komplet vč. materiálu a práce, vč. odborného dozoru POUZE SE SOUHLASEM INVESTORA - komplet: 1=1,000 [A] Položka zahrnuje: - veškeré náklady spojené s ochranou inženýrských sítí Položka nezahrnuje: - x | 21 | #VALUE! | #VALUE! |  | 2024_OTSKP
| {E25725D1-7818-4D7E-AEDC-E4B7537D8509} | <item> | 5 | SUB | 02730 | POMOC PRÁCE ZŘÍZ NEBO ZAJIŠŤ OCHRANU INŽENÝRSKÝCH SÍTÍ | KPL | 1 | 1 |  |  | ochrana SmVaK Ostrava - vodovod komplet vč. materiálu a práce, vč. odborného dozoru POUZE SE SOUHLASEM INVESTORA - komplet: 1=1,000 [A] Položka zahrnuje: - veškeré náklady spojené s ochranou inženýrských sítí Položka nezahrnuje: - x | 21 | #VALUE! | #VALUE! |  | 2024_OTSKP
| {39151BCB-8F63-47B2-B0B9-2D9A7A3577C7} | <item> | 6 | SUB | 02730 | POMOC PRÁCE ZŘÍZ NEBO ZAJIŠŤ OCHRANU INŽENÝRSKÝCH SÍTÍ | KPL | 1 | 1 |  |  | ochrana GasNet Služby - plyn středotlak komplet vč. materiálu a práce, vč. odborného dozoru POUZE SE SOUHLASEM INVESTORA - komplet: 1=1,000 [A] Položka zahrnuje: - veškeré náklady spojené s ochranou inženýrských sítí Položka nezahrnuje: - x | 21 | #VALUE! | #VALUE! |  | 2024_OTSKP
| {B0FABE63-B855-4C3B-87FF-BB9A33E5B36B} | <item> | 7 | SUB | 02730x | POMOC PRÁCE ZŘÍZ NEBO ZAJIŠŤ OCHRANU INŽENÝRSKÝCH SÍTÍ | HOD | 32 | 32 |  |  | práce související s přeložkou IS - ELTODO OSVĚTLENÍ odborný dozor správce POUZE SE SOUHLASEM INVESTORA - odhad trvání 4 dny: 4*8=32,000 [A] Položka zahrnuje: - veškeré náklady spojené s ochranou inženýrských sítí Položka nezahrnuje: - x | 21 | #VALUE! | #VALUE! |  | 2024_OTSKP
| {EE7B26E0-5F6F-4005-A1BB-0ED95ED31BC8} | <item> | 8 | SUB | 02811x | PRŮZKUMNÉ PRÁCE GEOTECHNICKÉ NA POVRCHU | HOD | 32 | 32 |  |  | geotechnický dohled v průběhu základacích prací, přebírka základové spáry, přítomnost geotechnika, který dle vrtu ověří geologii v podložím případně zkoriguje navrženou délku mikropilot 201 - trvání (odhad): 4*8=32,000 [A] Položka zahrnuje: - veškeré náklady spojené s objednatelem požadovanými pracemi Položka nezahrnuje: - x | 21 | #VALUE! | #VALUE! |  | 2024_OTSKP
| {CC2BCC91-5B37-47B4-A2BE-C303071A35D5} | <item> | 9 | SUB | 02841x | PRŮZKUMNÉ PRÁCE ŽIVOTNÍHO PROSTŘEDÍ NA POVRCHU | HOD | 16 | 16 |  |  | komplet práce dle požadavků Odboru životího prostředí a zemědělství Magistrátu města Třince - viz koordinované stanovisko a Souhrnná technická zpráva - trvání (odhad): 2*8=16,000 [A] Položka zahrnuje: - veškeré náklady spojené s objednatelem požadovanými pracemi Položka nezahrnuje: - x | 21 | #VALUE! | #VALUE! |  | 2024_OTSKP
| {C0532A5F-4E7F-4723-AF3B-A28446AAEFD5} | <item> | 10 | SUB | 02861x | PRŮZKUMNÉ PRÁCE PROTIKOROZNÍ A BLUDNÝCH PROUDŮ NA POVRCHU | HOD | 40 | 40 |  |  | provedení korozního průzkumu pro zmapování území v rozsahu stavbyv době realizace, a návrh případných dalších opatření v rámci navrhovaných zásahů do konstrukce odbornou specializovnou firmou (zpráva), komplet - včetně dohledu a kontrolních měření v průběhu výstavby a odborné poradenské činnosti dle potřeb zhotovitele, vč. závěrečné zprávy - trvání (odhad): 5*8=40,000 [A] Položka zahrnuje: - veškeré náklady spojené s objednatelem požadovanými pracemi Položka nezahrnuje: - x | 21 | #VALUE! | #VALUE! |  | 2024_OTSKP
| {74F068E2-FF84-4092-9D46-2654853B7E9C} | <item> | 11 | SUB | 02910 | OSTATNÍ POŽADAVKY - ZEMĚMĚŘIČSKÁ MĚŘENÍ | KPL | 1 | 1 |  |  | zaměření skutečného stavu po provedení stavby, vč. geometrického oddělovacího plánu - komplet: 1=1,000 [A] Položka zahrnuje: - veškeré náklady spojené s objednatelem požadovanými pracemi Položka nezahrnuje: - x | 21 | #VALUE! | #VALUE! |  | 2024_OTSKP
| {291CF86D-46FE-4911-B6A3-781436E276E4} | <item> | 12 | SUB | 02910x | OSTATNÍ POŽADAVKY - ZEMĚMĚŘIČSKÁ MĚŘENÍ | HOD | 8 | 8 |  |  | vytýčení stavby: dočasný zábor před stavbou - trvání (odhad): 1*8=8,000 [A] Položka zahrnuje: - veškeré náklady spojené s objednatelem požadovanými pracemi Položka nezahrnuje: - x | 21 | #VALUE! | #VALUE! |  | 2024_OTSKP
| {DDF89A39-8B3A-435C-AFB7-68CA17933D0D} | <item> | 13 | SUB | 02910x | OSTATNÍ POŽADAVKY - ZEMĚMĚŘIČSKÁ MĚŘENÍ | HOD | 64 | 64 |  |  | výšková měření, včetně vyhodnocení výsledků, dle PD - trvání (odhad): 8*8=64,000 [A] Položka zahrnuje: - veškeré náklady spojené s objednatelem požadovanými pracemi Položka nezahrnuje: - x | 21 | #VALUE! | #VALUE! |  | 2024_OTSKP
| {F8B203B8-4CC7-441D-AC37-ABAAB5D95204} | <item> | 14 | SUB | 029412 | OSTATNÍ POŽADAVKY - VYPRACOVÁNÍ MOSTNÍHO LISTU | KUS | 1 | 1 |  |  | mostní list SO 201 - mostní list SO 201: 1=1,000 [A] Položka zahrnuje: - veškeré náklady spojené s objednatelem požadovanými pracemi Položka nezahrnuje: - x | 21 | #VALUE! | #VALUE! |  | 2024_OTSKP
| {D5CE3494-CC27-415B-B697-AA2E3A24E541} | <item> | 15 | SUB | 02943 | OSTATNÍ POŽADAVKY - VYPRACOVÁNÍ RDS | KPL | 1 | 1 |  |  | autorizovaná RDS - SO 201 - komplet: 1=1,000 [A] Položka zahrnuje: - veškeré náklady spojené s objednatelem požadovanými pracemi Položka nezahrnuje: - x | 21 | #VALUE! | #VALUE! |  | 2024_OTSKP
| {F6DF2859-C760-4F5C-B030-33728DB414A3} | <item> | 16 | SUB | 02944 | OSTAT POŽADAVKY - DOKUMENTACE SKUTEČ PROVEDENÍ V DIGIT FORMĚ | KPL | 1 | 1 |  |  | autorizovaná DSPS - SO 201 autorizovaná DSPS - SO 201: 1=1,000 [A] Položka zahrnuje: - veškeré náklady spojené s objednatelem požadovanými pracemi Položka nezahrnuje: - x | 21 | #VALUE! | #VALUE! |  | 2024_OTSKP
| {11652CD5-9CD3-40FF-9A49-293531946999} | <item> | 17 | SUB | 02950 | OSTATNÍ POŽADAVKY - POSUDKY, KONTROLY, REVIZNÍ ZPRÁVY | KPL | 1 | 1 |  |  | vypracování plánu kontrol a údržby SO 201 - komplet: 1=1,000 [A] Položka zahrnuje: - veškeré náklady spojené s objednatelem požadovanými pracemi Položka nezahrnuje: - x | 21 | #VALUE! | #VALUE! |  | 2024_OTSKP
| {38BF43AA-D866-43C6-8E1E-BDDF60BCD680} | <item> | 18 | SUB | 02950 | OSTATNÍ POŽADAVKY - POSUDKY, KONTROLY, REVIZNÍ ZPRÁVY | KPL | 2 | 2 |  |  | vypracování havarijního plánu, povodňového plánu, vč. projednání - komplet: 2=2,000 [A] Položka zahrnuje: - veškeré náklady spojené s objednatelem požadovanými pracemi Položka nezahrnuje: - x | 21 | #VALUE! | #VALUE! |  | 2024_OTSKP
| {10F53491-E564-4547-868B-C21851F07730} | <item> | 19 | SUB | 02950 | OSTATNÍ POŽADAVKY - POSUDKY, KONTROLY, REVIZNÍ ZPRÁVY | KPL | 1 | 1 |  |  | pasportizace přilehlým nemovitostí a IS před a po stavbě SE SOUHLASEM INVESTORA a dle jeho pokynů, resp. dle pokynů správců nemovitostí a IS kolem - komplet: 1=1,000 [A] Položka zahrnuje: - veškeré náklady spojené s objednatelem požadovanými pracemi Položka nezahrnuje: - x | 21 | #VALUE! | #VALUE! |  | 2024_OTSKP
| {6A3835C1-3F68-4586-B808-E954BEF2986F} | <item> | 20 | SUB | 02953 | OSTATNÍ POŽADAVKY - HLAVNÍ MOSTNÍ PROHLÍDKA | KUS | 1 | 1 |  |  | první hlavní prohlídka lávky SO 201 - 1.HMP: 1=1,000 [A] Položka zahrnuje : - úkony dle ČSN 73 6221 - provedení hlavní mostní prohlídky oprávněnou fyzickou nebo právnickou osobou - vyhotovení záznamu (protokolu), který jednoznačně definuje stav mostu Položka nezahrnuje: - x | 21 | #VALUE! | #VALUE! |  | 2024_OTSKP
| {3278C5F7-5052-4EEE-B760-3074B7E8010B} | <item> | 21 | SUB | 02990 | OSTATNÍ POŽADAVKY - INFORMAČNÍ TABULE | KPL | 2 | 2 |  |  | zajištění publicity stavby – velkoplošný billboard, kompletní dodávka včetně osazení, včetně pronájmu po dobu stavby, nutné schválení grafického návrhu objednatelem, euro formát 5,1x2,4 m, včetně sloupků a jejich ukotvení umístění po dobu stavby před a za lávkou - komplet: 2=2,000 [A] Položka zahrnuje: - dodání a osazení informačních tabulí v předepsaném provedení a množství s obsahem předepsaným zadavatelem - veškeré nosné a upevňovací konstrukce - základové konstrukce včetně nutných zemních prací - demontáž a odvoz po skončení platnosti - případně nutné opravy poškozených čátí během platnosti Položka nezahrnuje: - x | 21 | #VALUE! | #VALUE! |  | 2024_OTSKP
| {313535F1-CBE0-475B-8160-06EC68CD6329} | <item> | 22 | SUB | 03100 | ZAŘÍZENÍ STAVENIŠTĚ - ZŘÍZENÍ, PROVOZ, DEMONTÁŽ | KPL | 1 | 1 |  |  | zařízení staveniště po dobu stavby, dle potřeb zhotovitele, včetně podrobného zdokumentování pro investora, komplet, vč. případně nutného oplocení - komplet: 1=1,000 [A] Položka zahrnuje: objednatelem povolené náklady na pořízení (event. pronájem), provozování, udržování a likvidaci zhotovitelova zařízení Položka nezahrnuje: - x | 21 | #VALUE! | #VALUE! |  | 2024_OTSKP
<null>
22330/SO 182 |  | 2 |  | Objekt |  | SO 182: Dopravně inženýrská opatření |  |  |  |  | 0 |  |  | #VALUE! | #VALUE!
22330/SO 182/9 |  | 3 |  | Oddíl |  | 9: Ostatní konstrukce a práce |  |  |  |  | 0 |  |  | #VALUE! | #VALUE!
| {7BA31DAF-983A-4498-89ED-4F3ECBCE6160} | <item> | 1 | SUB | 914132 | DOPRAVNÍ ZNAČKY ZÁKLADNÍ VELIKOSTI OCELOVÉ FÓLIE TŘ 2 - MONTÁŽ S PŘEMÍSTĚNÍM | KUS | 18 | 18 |  |  | montáž a umístění provizorního dopravního značení, vč. přestavení značek ,včetně kontroly a úprav v průběhu výstavby - B1 - Zákaz vjezdu všech vozidel - v obou směrech: 1=1,000 [A] - B30 - Zákaz vstupu chodců: 3=3,000 [B] - E13 - Text - Dva řádky: 2=2,000 [C] - E13 - Text - Tři řádky: 1=1,000 [D] - IS11b - Směrová tabule pro vyznačení objížďky (obchozí trasy): 5=5,000 [E] - IS11c - Směrové tabule pro vyznačení objížďky (obchozí trasy):6=6,000 [F] Celkem: A+B+C+D+E+F=18,000 [G] Položka zahrnuje: - dopravu demontované značky z dočasné skládky - osazení a montáž značky na místě určeném projektem - nutnou opravu poškozených částí Položka nezahrnuje: - dodávku značky | 21 | #VALUE! | #VALUE! |  | 2024_OTSKP
| {E805A093-8760-45D7-8716-DCD9D2C0D138} | <item> | 2 | SUB | 914133 | DOPRAVNÍ ZNAČKY ZÁKLADNÍ VELIKOSTI OCELOVÉ FÓLIE TŘ 2 - DEMONTÁŽ | KUS | 18 | 18 |  |  | demontáž provizorního dopravního značení - dle pol. 914132 DOPRAVNÍ ZNAČKY ZÁKLADNÍ VELIKOSTI OCELOVÉ FÓLIE TŘ 2 - MONTÁŽ S PŘEMÍSTĚNÍM: 18=18,000 [A] Položka zahrnuje: - odstranění, demontáž a odklizení materiálu s odvozem na předepsané místo Položka nezahrnuje: - x | 21 | #VALUE! | #VALUE! |  | 2024_OTSKP
| {FF73D550-3F99-4EBD-B96B-BA8D0D94B273} | <item> | 3 | SUB | 914139 | DOPRAV ZNAČKY ZÁKLAD VEL OCEL FÓLIE TŘ 2 - NÁJEMNÉ | KSDEN | 2646 | 2646 |  |  | pronájem provizorního dopravního značení - dle pol. 914132 DOPRAVNÍ ZNAČKY ZÁKLADNÍ VELIKOSTI OCELOVÉ FÓLIE TŘ 2 - MONTÁŽ S PŘEMÍSTĚNÍM: 18*7*21=2 646,000 [A] Položka zahrnuje: - sazbu za pronájem dopravních značek a zařízení Položka nezahrnuje: - x Způsob měření: - počet jednotek je určen jako součin počtu značek a počtu dní použití | 21 | #VALUE! | #VALUE! |  | 2024_OTSKP
| {91254253-3455-4C15-B605-CE4B1942E9CC} | <item> | 4 | SUB | 914432 | DOPRAVNÍ ZNAČKY 100X150CM OCELOVÉ FÓLIE TŘ 2 - MONTÁŽ S PŘEMÍSTĚNÍM | KUS | 4 | 4 |  |  | montáž a umístění provizorního dopravního značení, vč. přestavení značek ,včetně kontroly a úprav v průběhu výstavby - IS11a - Návěst před objížďkou: 2=2,000 [A] - IP22 - Změna místní úpravy: 2=2,000 [B] Celkem: A+B=4,000 [C] Položka zahrnuje: - dopravu demontované značky z dočasné skládky - osazení a montáž značky na místě určeném projektem - nutnou opravu poškozených částí Položka nezahrnuje: - dodávku značky | 21 | #VALUE! | #VALUE! |  | 2024_OTSKP
| {9CA028CA-D0B1-43F6-B05E-E1D56F6C3126} | <item> | 5 | SUB | 914433 | DOPRAVNÍ ZNAČKY 100X150CM OCELOVÉ FÓLIE TŘ 2 - DEMONTÁŽ | KUS | 4 | 4 |  |  | demontáž provizorního dopravního značení - dle pol. 914432 DOPRAVNÍ ZNAČKY 100X150CM OCELOVÉ FÓLIE TŘ 2 - MONTÁŽ S PŘEMÍSTĚNÍM: 4=4,000 [A] Položka zahrnuje: - odstranění, demontáž a odklizení materiálu s odvozem na předepsané místo Položka nezahrnuje: - x | 21 | #VALUE! | #VALUE! |  | 2024_OTSKP
| {7D5DECAA-7ED8-4E99-AC10-A0ECA3A4D522} | <item> | 6 | SUB | 914439 | DOPRAV ZNAČKY 100X150CM OCEL FÓLIE TŘ 2 - NÁJEMNÉ | KSDEN | 588 | 588 |  |  | pronájem provizorního dopravního značení - dle pol. 914432 DOPRAVNÍ ZNAČKY 100X150CM OCELOVÉ FÓLIE TŘ 2 - MONTÁŽ S PŘEMÍSTĚNÍM: 4*7*21=588,000 [A] Položka zahrnuje: - sazbu za pronájem dopravních značek a zařízení Položka nezahrnuje: - x Způsob měření: - počet jednotek je určen jako součin počtu značek a počtu dní použití | 21 | #VALUE! | #VALUE! |  | 2024_OTSKP
| {1962C2B5-B272-4124-941D-59A895D73F32} | <item> | 7 | SUB | 914922 | SLOUPKY A STOJKY DZ Z OCEL TRUBEK DO PATKY MONTÁŽ S PŘESUNEM | KUS | 32 | 32 |  |  | montáž sloupků či stojek provizorního dopravního značení, vč. patek, včetně kontroly a úprav v průběhu výstavby - B1 - Zákaz vjezdu všech vozidel - v obou směrech: 1*1=1,000 [A] - B30 - Zákaz vstupu chodců: 3*1=3,000 [B] - E13 - Text - Dva řádky: 2*1=2,000 [C] - E13 - Text - Tři řádky: 1*1=1,000 [D] - IS11b - Směrová tabule pro vyznačení objížďky: 5*1=5,000 [E] - IS11c - Směrové tabule pro vyznačení objížďky: 6*1=6,000 [F] - IS11a - Návěst před objížďkou: 2*2=4,000 [G] - IP22 - Změna místní úpravy: 2*2=4,000 [H] - Z2 - Zábrana pro označení uzavírky: 3*2=6,000 [I] Celkem: A+B+C+D+E+F+G+H+I=32,000 [J] Položka zahrnuje: - dopravu demontovaného zařízení z dočasné skládky - osazení a montáž zařízení na místě určeném projektem - nutnou opravu poškozených částí Položka nezahrnuje: - dodávku sloupku, stojky a upevňovacího zařízení | 21 | #VALUE! | #VALUE! |  | 2024_OTSKP
| {C7951835-ADF3-4407-96CF-1BC0A37414CD} | <item> | 8 | SUB | 914923 | SLOUPKY A STOJKY DZ Z OCEL TRUBEK DO PATKY DEMONTÁŽ | KUS | 32 | 32 |  |  | demontáž sloupků či stojek, vč.patek provizorního dopravního značení - dle pol. 914922 SLOUPKY A STOJKY DZ Z OCEL TRUBEK DO PATKY MONTÁŽ S PŘESUNEM: 32=32,000 [A] Položka zahrnuje: - odstranění, demontáž a odklizení materiálu s odvozem na předepsané místo Položka nezahrnuje: - x | 21 | #VALUE! | #VALUE! |  | 2024_OTSKP
| {12F8B3FE-7FA6-430B-B0AF-E55935985D1F} | <item> | 9 | SUB | 914929 | SLOUPKY A STOJKY DZ Z OCEL TRUBEK DO PATKY NÁJEMNÉ | KSDEN | 4704 | 4704 |  |  | pronájem sloupků či stojek provizorního dopravního značení - dle pol. 914922 SLOUPKY A STOJKY DZ Z OCEL TRUBEK DO PATKY MONTÁŽ S PŘESUNEM: 32*7*21=4 704,000 [A] Položka zahrnuje: - sazbu za pronájem dopravních značek a zařízení Položka nezahrnuje: - x Způsob měření: - očet měrných jednotek se určí jako součin počtu sloupků a počtu dní použití | 21 | #VALUE! | #VALUE! |  | 2024_OTSKP
| {539CAD70-78A5-4DA8-B7E1-96F37BF5FA61} | <item> | 10 | SUB | 916322 | DOPRAVNÍ ZÁBRANY Z2 S FÓLIÍ TŘ 2 - MONTÁŽ S PŘESUNEM | KUS | 3 | 3 |  |  | montáž a umístění provizorního dopravního značení, včetně kontroly a úprav v průběhu výstavby - Z2 - Zábrana pro označení uzavírky: 3=3,000 [A] Položka zahrnuje: - přemístění zařízení z dočasné skládky a jeho osazení a montáž na místě určeném projektem - údržbu po celou dobu trvání funkce - náhradu zničených nebo ztracených kusů - nutnou opravu poškozených částí Položka nezahrnuje: - x | 21 | #VALUE! | #VALUE! |  | 2024_OTSKP
| {A56AA86D-4460-404A-98C8-6C6B1A098251} | <item> | 11 | SUB | 916323 | DOPRAVNÍ ZÁBRANY Z2 S FÓLIÍ TŘ 2 - DEMONTÁŽ | KUS | 3 | 3 |  |  | demontáž provizorního dopravního značení - dle pol. 916322 DOPRAVNÍ ZÁBRANY Z2 S FÓLIÍ TŘ 2 - MONTÁŽ S PŘESUNEM: 3=3,000 [A] Položka zahrnuje: - odstranění, demontáž a odklizení materiálu s odvozem na předepsané místo Položka nezahrnuje: - x | 21 | #VALUE! | #VALUE! |  | 2024_OTSKP
| {A6E7E83D-84D4-47FB-9F3F-00B22A9C2E33} | <item> | 12 | SUB | 916329 | DOPRAVNÍ ZÁBRANY Z2 S FÓLIÍ TŘ 2 - NÁJEMNÉ | KSDEN | 441 | 441 |  |  | pronájem provizorního dopravního značení - dle pol. 916322 DOPRAVNÍ ZÁBRANY Z2 S FÓLIÍ TŘ 2 - MONTÁŽ S PŘESUNEM: 3*7*21=441,000 [A] Položka zahrnuje: - sazbu za pronájem zařízení Položka nezahrnuje: - x Způsob měření: - součin počtu zařízení a počtu dní použití. | 21 | #VALUE! | #VALUE! |  | 2024_OTSKP
<null>
22330/SO 201 |  | 2 |  | Objekt |  | SO 201: Lávka ev.č. VI-6L u Domova seniorů (B. Němcové) |  |  |  |  | 0 |  |  | #VALUE! | #VALUE!
22330/SO 201/0 |  | 3 |  | Oddíl |  | 0: Všeobecné konstrukce a práce |  |  |  |  | 0 |  |  | #VALUE! | #VALUE!
| {44EDA60B-D642-435A-A33D-561E43495080} | <item> | 1 | SUB | 014122 | POPLATKY ZA SKLÁDKU TYP S-OO (OSTATNÍ ODPAD) | T | 308.03 | 308.03 |  |  | nevhodná zemina a kamenivo z výkopů, vč. uložení na skládku, skutečné množství bude čerpáno dle situace na stavbě - dle pol.č.12273 - ODKOPÁVKY A PROKOPÁVKY OBECNÉ TŘ. I: 11.054*2.000=22,108 [A] - dle pol.č.12373 - ODKOP PRO SPOD STAVBU SILNIC A ŽELEZNIC TŘ. I: 6.120*2.000=12,240 [B] - dle pol.č.13173a - HLOUBENÍ JAM ZAPAŽ I NEPAŽ TŘ. I: 123.641*2.000=247,282 [C] - dle pol.č.13173b - HLOUBENÍ JAM ZAPAŽ I NEPAŽ TŘ. I: 2.000*2.000=4,000 [D] - dle pol.č.13273 - HLOUBENÍ RÝH ŠÍŘ DO 2M PAŽ I NEPAŽ TŘ. I: 5.000*2.000=10,000 [E] - dle pol.č.26174 - VRTY PRO KOTV, INJEKT, MIKROPIL NA POVR TŘ I A II D DO 200MM: 177.000*0.031*2.000=10,974 [F] - dle pol.č.26184 - VRT PRO KOTV, INJEK, MIKROPIL NA POVR TŘ III A IV D DO 200MM: 23.000*0.031*2.000=1,426 [G] Celkem: A+B+C+D+E+F+G=308,030 [H] Položka zahrnuje: - veškeré poplatky provozovateli skládky související s uložením odpadu na skládce. Položka nezahrnuje: - x | 21 | #VALUE! | #VALUE! |  | 2024_OTSKP
| {A0BE0E50-6AFD-41A8-A012-1BF1C938F290} | <item> | 2 | SUB | 03620x | DOPRAVNÍ ZAŘÍZENÍ - JEŘÁBY STAVEBNÍ | HOD | 16 | 16 |  |  | pomocná montáž a demontáž ocelových nosníků skruže využitých pro zajištění nezasahování skruže do toku komplet, vč. příjezdu a odjezdu jeřábu odpovídající tonáže dle zvolené technolgie - montáž / demontáž skruže pro mostovku: 2*8=16,000 [A] Položka zahrnuje: - objednatelem povolené náklady na dopravní zařízení zhotovitele Položka nezahrnuje: - x | 21 | #VALUE! | #VALUE! |  | 2024_OTSKP
<null>
22330/SO 201/1 |  | 3 |  | Oddíl |  | 1: Zemní práce |  |  |  |  | 0 |  |  | #VALUE! | #VALUE!
| {5ED90A73-462F-4F7E-8EC2-9E9902E9CE77} | <item> | 3 | SUB | 113764 | FRÉZOVÁNÍ DRÁŽKY PRŮŘEZU DO 400MM2 V ASFALTOVÉ VOZOVCE | M | 19.5 | 19.5 |  |  | frézovaná/řezaná drážka pro těsnění modifikovanou těsnící zálivkou, komplet, vč. likvidace získaného materiálu v režii zhotovitele podél obrub před a za lávkou v rozsahu úpravy povrchu, vč. frézování / zaříznutí mezi lávkou přímopochozím povrchem lávky a chodníkem (před a za lávkou), (řezání v místech napojení na stávající stav - viz pol. 919111) - podél levé obrubu před lávkou: 5.200=5,200 [A] - podél pravé obuby před lávkou: 4.400=4,400 [B] - podél levé obruby za lávkou: 4.400=4,400 [C] - podél pravé obruby za lávkou: 5.500=5,500 [D] Celkem: A+B+C+D=19,500 [E] Položka zahrnuje: - veškerou manipulaci s vybouranou sutí a s vybouranými hmotami vč. uložení na skládku. Položka nezahrnuje: - x | 21 | #VALUE! | #VALUE! |  | 2024_OTSKP
| {B7448EB2-FEA9-4428-B3C1-BD0BCE16C724} | <item> | 4 | SUB | 113764 | FRÉZOVÁNÍ DRÁŽKY PRŮŘEZU DO 400MM2 V ASFALTOVÉ VOZOVCE | M | 4 | 4 |  |  | frézovaná/řezaná drážka pro těsnění zálivkou typu EMZ, komplet, vč. likvidace získaného materiálu v režii zhotovitele mezi přímopochozím povrchem lávky a chodníkem (před a za lávkou), (řezání v místech napojení na stávající stav - viz pol. 919111) - před OP1: 2.000=2,000 [A] - za OP2: 2.000=2,000 [B] Celkem: A+B=4,000 [C] Položka zahrnuje: - veškerou manipulaci s vybouranou sutí a s vybouranými hmotami vč. uložení na skládku. Položka nezahrnuje: - x | 21 | #VALUE! | #VALUE! |  | 2024_OTSKP
| {9AB260EF-63CF-4222-A9C3-BAC9F8A737A0} | <item> | 5 | SUB | 12110 | SEJMUTÍ ORNICE NEBO LESNÍ PŮDY | M3 | 23.019 | 23.019 |  |  | sejmutí humózní vrstvy v prostoru dočasného záboru v max tl. 0.15 m, vč. odvozu na mezideponii - vlevo u OP1 (bez vlivu sklonu => 1,0x): 1.0*12.610=12,610 [A] - kolem OP1 ve svahu (s vlivem sklonu => 1,2x): 1,2*35.960=43,152 [B] - vpravo u OP1 (bez vlivu sklonu => 1,0x): 1.0*1.200=1,200 [C] - vlevo u OP2 (bez vlivu sklonu => 1,0x): 1.0*31.790=31,790 [E] - před OP2 ve svahu (bez vlivu sklonu => 1,2x): 1.2*30.890=37,068 [D] - vpravo u OP2 (s vlivem sklonu => 1,0x): 1.0*27.640=27,640 [F] Celkem: A+B+C+E+D+F=153,460 [G] 0.150*G=23,019 [H] Položka zahrnuje: - sejmutí ornice bez ohledu na tloušťku vrstvy - její vodorovnou dopravu Položka nezahrnuje: - uložení na trvalou skládku | 21 | #VALUE! | #VALUE! |  | 2024_OTSKP
| {685C5A17-3A37-4521-837C-90599D740F82} | <item> | 6 | SUB | 12273 | ODKOPÁVKY A PROKOPÁVKY OBECNÉ TŘ. I | M3 | 11.054 | 11.054 |  |  | odkop mikropilotážních plošin pro provádění mikropilot - původní materiál zásypu, komplet, vč. odvozu na skládku - dle pol. 17411 - ZÁSYP JAM A RÝH ZEMINOU SE ZHUTNĚNÍM - stáv. zemina pro mikropilotážní plošinu: 11.054=11,054 [A] Položka zahrnuje: - vodorovnou a svislou dopravu, přemístění, přeložení, manipulace s výkopkem - kompletní provedení vykopávky nezapažené i zapažené - ošetření výkopiště po celou dobu práce v něm vč. klimatických opatření - ztížení vykopávek v blízkosti podzemního vedení, konstrukcí a objektů vč. jejich dočasného zajištění - ztížení pod vodou, v okolí výbušnin, ve stísněných prostorech a pod. - příplatek za lepivost - těžení po vrstvách, pásech a po jiných nutných částech (figurách) - čerpání vody vč. čerpacích jímek, potrubí a pohotovostní čerpací soupravy (viz ustanovení k pol. 1151,2) - potřebné snížení hladiny podzemní vody - těžení a rozpojování jednotlivých balvanů - vytahování a nošení výkopku - svahování a přesvah. svahů do konečného tvaru, výměna hornin v podloží a v pláni znehodnocené klimatickými vlivy - ruční vykopávky, odstranění kořenů a napadávek - pažení, vzepření a rozepření vč. přepažování (vyjma pažení záporového a štětových stěn) - úpravu, ochranu a očištění dna, základové spáry, stěn a svahů - zhutnění podloží, případně i svahů vč. svahování - zřízení stupňů v podloží a lavic na svazích, není-li pro tyto práce zřízena samostatná položka - udržování výkopiště a jeho ochrana proti vodě - odvedení nebo obvedení vody v okolí výkopiště a ve výkopišti - třídění výkopku - veškeré pomocné konstrukce umožňující provedení vykopávky (příjezdy, sjezdy, nájezdy, lešení, podpěr. konstr., přemostění, zpevněné plochy, zakrytí a pod.) Položka nezahrnuje: - uložení zeminy (na skládku, do násypu) ani poplatky za skládku, vykazují se v položce č.0141** | 21 | #VALUE! | #VALUE! |  | 2024_OTSKP
| {63718E66-59C7-450D-B3A7-B955A85274B8} | <item> | 7 | SUB | 12373 | ODKOP PRO SPOD STAVBU SILNIC A ŽELEZNIC TŘ. I | M3 | 6.12 | 6.12 |  |  | výměna podloží v aktivní zóně tl. 0,50 m, vč. odvozu na skládku (před a za lávkou), mimo přechodovou oblast lávky v mítech napojení na stávající stav POUZE SE SOUHLASEM INVESTORA v případě neúnosného podloží v místech napojení - před lávkou: 0.500*4.960=2,480 [A] - za lávkou: 0.500*7.280=3,640 [B] Celkem: A+B=6,120 [C] Položka zahrnuje: - vodorovnou a svislou dopravu, přemístění, přeložení, manipulace s výkopkem - kompletní provedení vykopávky nezapažené i zapažené - ošetření výkopiště po celou dobu práce v něm vč. klimatických opatření - ztížení vykopávek v blízkosti podzemního vedení, konstrukcí a objektů vč. jejich dočasného zajištění - ztížení pod vodou, v okolí výbušnin, ve stísněných prostorech a pod. - příplatek za lepivost - těžení po vrstvách, pásech a po jiných nutných částech (figurách) - čerpání vody vč. čerpacích jímek, potrubí a pohotovostní čerpací soupravy (viz ustanovení k pol. 1151,2) - potřebné snížení hladiny podzemní vody - těžení a rozpojování jednotlivých balvanů - vytahování a nošení výkopku - svahování a přesvah. svahů do konečného tvaru, výměna hornin v podloží a v pláni znehodnocené klimatickými vlivy - ruční vykopávky, odstranění kořenů a napadávek - pažení, vzepření a rozepření vč. přepažování (vyjma pažení záporového a štětových stěn) - úpravu, ochranu a očištění dna, základové spáry, stěn a svahů - zhutnění podloží, případně i svahů vč. svahování - zřízení stupňů v podloží a lavic na svazích, není-li pro tyto práce zřízena samostatná položka - udržování výkopiště a jeho ochrana proti vodě - odvedení nebo obvedení vody v okolí výkopiště a ve výkopišti - třídění výkopku - veškeré pomocné konstrukce umožňující provedení vykopávky (příjezdy, sjezdy, nájezdy, lešení, podpěr. konstr., přemostění, zpevněné plochy, zakrytí a pod.) Položka nezahrnuje: - uložení zeminy (na skládku, do násypu) ani poplatky za skládku, vykazují se v položce č.0141** | 21 | #VALUE! | #VALUE! |  | 2024_OTSKP
| {9889BA10-0154-4ABA-9F54-969F895A26D4} | <item> | 8 | SUB | 12573 | VYKOPÁVKY ZE ZEMNÍKŮ A SKLÁDEK TŘ. I | M3 | 34.073 | 34.073 |  |  | vykopávky zeminy pro zpětné použití - dle pol. 12110 - SEJMUTÍ ORNICE NEBO LESNÍ PŮDY - pro zpětné ohumusování: 23.019=23,019 [A] - dle pol. 17411 - ZÁSYP JAM A RÝH ZEMINOU SE ZHUTNĚNÍM - stáv. zemina pro mikropilotážní plošinu: 11.054=11,054 [B] Celkem: A+B=34,073 [C] Položka zahrnuje: - vodorovnou a svislou dopravu, přemístění, přeložení, manipulace s výkopkem - kompletní provedení vykopávky nezapažené i zapažené - ošetření výkopiště po celou dobu práce v něm vč. klimatických opatření - ztížení vykopávek v blízkosti podzemního vedení, konstrukcí a objektů vč. jejich dočasného zajištění - ztížení pod vodou, v okolí výbušnin, ve stísněných prostorech a pod. - příplatek za lepivost - těžení po vrstvách, pásech a po jiných nutných částech (figurách) - čerpání vody vč. čerpacích jímek, potrubí a pohotovostní čerpací soupravy (viz ustanovení k pol. 1151,2) - potřebné snížení hladiny podzemní vody - těžení a rozpojování jednotlivých balvanů - vytahování a nošení výkopku - ruční vykopávky, odstranění kořenů a napadávek - pažení, vzepření a rozepření vč. přepažování (vyjma pažení záporového a štětových stěn) - úpravu, ochranu a očištění dna, základové spáry, stěn a svahů - udržování výkopiště a jeho ochrana proti vodě - odvedení nebo obvedení vody v okolí výkopiště a ve výkopišti - třídění výkopku - veškeré pomocné konstrukce umožňující provedení vykopávky (příjezdy, sjezdy, nájezdy, lešení, podpěr. konstr., přemostění, zpevněné plochy, zakrytí a pod.) Položka nezahrnuje: - práce spojené s otvírkou zemníku | 21 | #VALUE! | #VALUE! |  | 2024_OTSKP
| {83AD6F87-356A-4834-AC7A-182A45BA6549} | <item> | 9 | SUB | 13173 | HLOUBENÍ JAM ZAPAŽ I NEPAŽ TŘ. I | M3 | 123.641 | 123.641 |  |  | výkopy pro provedení nových krajních opěr, komplet, vč. pro zabránění znečištění koryta, vč. odvozu na skládku - opěra OP1: 6.750*12.430=83,903 [A] - opěra OP2: 4.250*9.350=39,738 [B] Celkem: A+B=123,641 [C] Položka zahrnuje: - vodorovnou a svislou dopravu, přemístění, přeložení, manipulace s výkopkem - kompletní provedení vykopávky nezapažené i zapažené - ošetření výkopiště po celou dobu práce v něm vč. klimatických opatření - ztížení vykopávek v blízkosti podzemního vedení, konstrukcí a objektů vč. jejich dočasného zajištění - ztížení pod vodou, v okolí výbušnin, ve stísněných prostorech a pod. - příplatek za lepivost - těžení po vrstvách, pásech a po jiných nutných částech (figurách) - čerpání vody vč. čerpacích jímek, potrubí a pohotovostní čerpací soupravy (viz ustanovení k pol. 1151,2) - potřebné snížení hladiny podzemní vody - těžení a rozpojování jednotlivých balvanů - vytahování a nošení výkopku - svahování a přesvah. svahů do konečného tvaru, výměna hornin v podloží a v pláni znehodnocené klimatickými vlivy - ruční vykopávky, odstranění kořenů a napadávek - pažení, vzepření a rozepření vč. přepažování (vyjma pažení záporového a štětových stěn) - úpravu, ochranu a očištění dna, základové spáry, stěn a svahů - odvedení nebo obvedení vody v okolí výkopiště a ve výkopišti - třídění výkopku - veškeré pomocné konstrukce umožňující provedení vykopávky (příjezdy, sjezdy, nájezdy, lešení, podpěr. konstr., přemostění, zpevněné plochy, zakrytí a pod.) Položka nezahrnuje: - uložení zeminy (na skládku, do násypu) ani poplatky za skládku, vykazují se v položce č.0141** | 21 | #VALUE! | #VALUE! |  | 2024_OTSKP
| {8AC34D32-6B89-4639-8708-9A641E6EB52C} | <item> | 10 | SUB | 13173 | HLOUBENÍ JAM ZAPAŽ I NEPAŽ TŘ. I | M3 | 2 | 2 |  |  | výkop pro vsakovací jímku komplet, vč. pro zabránění znečištění koryta, vč. odvozu na skládku - před OP1 vlevo: 1.000*1.000*1.000=1,000 [A] - před OP1 vpravo: 0.50*1.000*2.000=1,000 [B] Celkem: A+B=2,000 [C] Položka zahrnuje: - vodorovnou a svislou dopravu, přemístění, přeložení, manipulace s výkopkem - kompletní provedení vykopávky nezapažené i zapažené - ošetření výkopiště po celou dobu práce v něm vč. klimatických opatření - ztížení vykopávek v blízkosti podzemního vedení, konstrukcí a objektů vč. jejich dočasného zajištění - ztížení pod vodou, v okolí výbušnin, ve stísněných prostorech a pod. - příplatek za lepivost - těžení po vrstvách, pásech a po jiných nutných částech (figurách) - čerpání vody vč. čerpacích jímek, potrubí a pohotovostní čerpací soupravy (viz ustanovení k pol. 1151,2) - potřebné snížení hladiny podzemní vody - těžení a rozpojování jednotlivých balvanů - vytahování a nošení výkopku - svahování a přesvah. svahů do konečného tvaru, výměna hornin v podloží a v pláni znehodnocené klimatickými vlivy - ruční vykopávky, odstranění kořenů a napadávek - pažení, vzepření a rozepření vč. přepažování (vyjma pažení záporového a štětových stěn) - úpravu, ochranu a očištění dna, základové spáry, stěn a svahů - odvedení nebo obvedení vody v okolí výkopiště a ve výkopišti - třídění výkopku - veškeré pomocné konstrukce umožňující provedení vykopávky (příjezdy, sjezdy, nájezdy, lešení, podpěr. konstr., přemostění, zpevněné plochy, zakrytí a pod.) Položka nezahrnuje: - uložení zeminy (na skládku, do násypu) ani poplatky za skládku, vykazují se v položce č.0141** | 21 | #VALUE! | #VALUE! |  | 2024_OTSKP
| {1D1B6983-B31C-4F55-84C4-0343E4A2ACBF} | <item> | 11 | SUB | 13273 | HLOUBENÍ RÝH ŠÍŘ DO 2M PAŽ I NEPAŽ TŘ. I | M3 | 5 | 5 |  |  | rýhy pro vyústění rubové drenáže komplet, vč. pro zabránění znečištění koryta, vč. odvozu na skládku - u OP1: 0.500*1.000*5.000=2,500 [A] - u OP2: 0.500*1.000*5.000=2,500 [B] Celkem: A+B=5,000 [C] Položka zahrnuje: - vodorovnou a svislou dopravu, přemístění, přeložení, manipulace s výkopkem - kompletní provedení vykopávky nezapažené i zapažené - ošetření výkopiště po celou dobu práce v něm vč. klimatických opatření - ztížení vykopávek v blízkosti podzemního vedení, konstrukcí a objektů vč. jejich dočasného zajištění - ztížení pod vodou, v okolí výbušnin, ve stísněných prostorech a pod. - příplatek za lepivost - těžení po vrstvách, pásech a po jiných nutných částech (figurách) - čerpání vody vč. čerpacích jímek, potrubí a pohotovostní čerpací soupravy (viz ustanovení k pol. 1151,2) - potřebné snížení hladiny podzemní vody - těžení a rozpojování jednotlivých balvanů - vytahování a nošení výkopku - svahování a přesvah. svahů do konečného tvaru, výměna hornin v podloží a v pláni znehodnocené klimatickými vlivy - ruční vykopávky, odstranění kořenů a napadávek - pažení, vzepření a rozepření vč. přepažování (vyjma pažení záporového a štětových stěn) - úpravu, ochranu a očištění dna, základové spáry, stěn a svahů - odvedení nebo obvedení vody v okolí výkopiště a ve výkopišti - třídění výkopku - veškeré pomocné konstrukce umožňující provedení vykopávky (příjezdy, sjezdy, nájezdy, lešení, podpěr. konstr., přemostění, zpevněné plochy, zakrytí a pod.) Položka nezahrnuje: - uložení zeminy (na skládku, do násypu) ani poplatky za skládku, vykazují se v položce č.0141** | 21 | #VALUE! | #VALUE! |  | 2024_OTSKP
| {E9C91DC2-AE09-492F-B9B1-F80B0C293EC2} | <item> | 12 | SUB | 17120 | ULOŽENÍ SYPANINY DO NÁSYPŮ A NA SKLÁDKY BEZ ZHUTNĚNÍ | M3 | 34.073 | 34.073 |  |  | uložení sypaniny na skládku, deponii (mezideponii) - dle pol. 12110 - SEJMUTÍ ORNICE NEBO LESNÍ PŮDY: 23.019=23,019 [A] - dle pol. 17411 - ZÁSYP JAM A RÝH ZEMINOU SE ZHUTNĚNÍM: 11.054=11,054 [B] Celkem: A+B=34,073 [C] Položka zahrnuje: - kompletní provedení zemní konstrukce do předepsaného tvaru - ošetření úložiště po celou dobu práce v něm vč. klimatických opatření - ztížení v okolí vedení, konstrukcí a objektů a jejich dočasné zajištění - ztížení provádění ve ztížených podmínkách a stísněných prostorech - ztížené ukládání sypaniny pod vodu - ukládání po vrstvách a po jiných nutných částech (figurách) vč. dosypávek - spouštění a nošení materiálu - úprava, očištění a ochrana podloží a svahů - svahování, uzavírání povrchů svahů - udržování úložiště a jeho ochrana proti vodě - odvedení nebo obvedení vody v okolí úložiště a v úložišti - veškeré pomocné konstrukce umožňující provedení zemní konstrukce (příjezdy, sjezdy, nájezdy, lešení, podpěrné konstrukce, přemostění, zpevněné plochy, zakrytí a pod.) Položka nezahrnuje: - x | 21 | #VALUE! | #VALUE! |  | 2024_OTSKP
| {07BF6A80-33FD-4447-B8BA-70823BCB0C22} | <item> | 13 | SUB | 17180 | ULOŽENÍ SYPANINY DO NÁSYPŮ Z NAKUPOVANÝCH MATERIÁLŮ | M3 | 6.12 | 6.12 |  |  | komplet výměna podloží, zemina CBR>15%, tl. 0,5 m, (před a za lávkou), mimo přechodovou oblast mostu, POUZE SE SOUHLASEM INVESTORA - před lávkou: 0.500*4.960=2,480 [A] - za lávkou: 0.500*7.280=3,640 [B] Celkem: A+B=6,120 [C] Položka zahrnuje: - kompletní provedení zemní konstrukce (násypového tělesa včetně aktivní zóny) včetně nákupu a dopravy materiálu dle zadávací dokumentace - úprava ukládaného materiálu vlhčením, tříděním, promícháním nebo vysoušením, příp. jiné úpravy za účelem zlepšení jeho mech. vlastností - hutnění i různé míry hutnění - ošetření úložiště po celou dobu práce v něm vč. klimatických opatření - ztížení v okolí vedení, konstrukcí a objektů a jejich dočasné zajištění - ztížení provádění vč. hutnění ve ztížených podmínkách a stísněných prostorech - ztížené ukládání sypaniny pod vodu - ukládání po vrstvách a po jiných nutných částech (figurách) vč. dosypávek - spouštění a nošení materiálu - výměna částí zemní konstrukce znehodnocené klimatickými vlivy - ruční hutnění a výplň jam a prohlubní v podloží - úprava, očištění, ochrana a zhutnění podloží - svahování, hutnění a uzavírání povrchů svahů - zřízení lavic na svazích - udržování úložiště a jeho ochrana proti vodě - odvedení nebo obvedení vody v okolí úložiště a v úložišti - veškeré pomocné konstrukce umožňující provedení zemní konstrukce (příjezdy, sjezdy, nájezdy, lešení, podpěrné konstrukce, přemostění, zpevněné plochy, zakrytí a pod.) Položka nezahrnuje: - x | 21 | #VALUE! | #VALUE! |  | 2024_OTSKP
| {8BBC54A7-D54C-4A9F-A76C-7C33CAE4E63F} | <item> | 14 | SUB | 17411 | ZÁSYP JAM A RÝH ZEMINOU SE ZHUTNĚNÍM | M3 | 11.054 | 11.054 |  |  | zásypy pro mikropilotážní plošinu 2 m nad patou výkopu, komplet, vč. urovnání a hutnění pro pojezd mikropilotážní plošiny, vč. případně nutného doplnění pojezdové vrstvy z nakupovaného materiálu - pro mikropilotážní plošinu - opěra OP1: 5.000*1.570=7,850 [A] - pro mikropilotážní plošinu - opěra OP2: 3.600*0.890=3,204 [B] Celkem: A+B=11,054 [C] Položka zahrnuje: - kompletní provedení zemní konstrukce vč. výběru vhodného materiálu - úprava ukládaného materiálu vlhčením, tříděním, promícháním nebo vysoušením, příp. jiné úpravy za účelem zlepšení jeho mech. vlastností - hutnění i různé míry hutnění - ošetření úložiště po celou dobu práce v něm vč. klimatických opatření - ztížení v okolí vedení, konstrukcí a objektů a jejich dočasné zajištění - ztížení provádění vč. hutnění ve ztížených podmínkách a stísněných prostorech - ztížené ukládání sypaniny pod vodu - ukládání po vrstvách a po jiných nutných částech (figurách) vč. dosypávek - spouštění a nošení materiálu - výměna částí zemní konstrukce znehodnocené klimatickými vlivy - ruční hutnění - udržování úložiště a jeho ochrana proti vodě - odvedení nebo obvedení vody v okolí úložiště a v úložišti - veškeré pomocné konstrukce umožňující provedení zemní konstrukce (příjezdy, sjezdy, nájezdy, lešení, podpěrné konstrukce, přemostění, zpevněné plochy, zakrytí a pod.) Položka nezahrnuje: - x | 21 | #VALUE! | #VALUE! |  | 2024_OTSKP
| {4264297C-41CA-424B-B947-B68DC718976B} | <item> | 15 | SUB | 17581 | OBSYP POTRUBÍ A OBJEKTŮ Z NAKUPOVANÝCH MATERIÁLŮ | M3 | 35.681 | 35.681 |  |  | zásypy opěr vč. zhutnění ze zeminy vhodné dle PD, vč. hutnění a tvarové úpravy povrchu úpravy a svahování kolem opěr - OP1 - vlevo: 0.333*1.600*14.720=7,843 [A] - OP1 - vpravo: 0.333*1.600*9.500=5,062 [B] - OP2 - vlevo: 0.500*1.500*1.500*8.700=9,788 [C] - OP2 - vpravo: 0,500*1,500*1,500*7,100=7,988 [D] - zásyp rýh pro uložení rubové drenáže - dle pol.13273: 5.000=5,000 [E] Celkem: A+B+C+D+E=35,681 [F] Položka zahrnuje: - kompletní provedení zemní konstrukce včetně nákupu a dopravy materiálu dle zadávací dokumentace - úprava ukládaného materiálu vlhčením, tříděním, promícháním nebo vysoušením, příp. jiné úpravy za účelem zlepšení jeho mech. vlastností - hutnění i různé míry hutnění - ošetření úložiště po celou dobu práce v něm vč. klimatických opatření - ztížení v okolí vedení, konstrukcí a objektů a jejich dočasné zajištění - ztížení provádění vč. hutnění ve ztížených podmínkách a stísněných prostorech - ztížené ukládání sypaniny pod vodu - ukládání po vrstvách a po jiných nutných částech (figurách) vč. dosypávek - spouštění a nošení materiálu - výměna částí zemní konstrukce znehodnocené klimatickými vlivy - ruční hutnění a výplň jam a prohlubní v podloží - úprava, očištění, ochrana a zhutnění podloží - svahování, hutnění a uzavírání povrchů svahů - zřízení lavic na svazích - udržování úložiště a jeho ochrana proti vodě - odvedení nebo obvedení vody v okolí úložiště a v úložišti - veškeré pomocné konstrukce umožňující provedení zemní konstrukce (příjezdy, sjezdy, nájezdy, lešení, podpěrné konstrukce, přemostění, zpevněné plochy, zakrytí a pod.) Položka nezahrnuje: - x Způsob měření: - zemina vytlačená potrubím o DN 180mm se od kubatury obsypů neodečítá | 21 | #VALUE! | #VALUE! |  | 2024_OTSKP
| {F232507A-EE78-4B0E-93D9-9FF87B88ABCF} | <item> | 16 | SUB | 18110 | ÚPRAVA PLÁNĚ SE ZHUTNĚNÍM V HORNINĚ TŘ. I | M2 | 11.35 | 11.35 |  |  | srovnání zemní pláně se zhutněním, před OP2 v místech, kde mostovka leží na terénu - před OP2: 11.350=11,350 [A] Položka zahrnuje: - úpravu pláně včetně vyrovnání výškových rozdílů. Míru zhutnění určuje projekt. Položka nezahrnuje: - x | 21 | #VALUE! | #VALUE! |  | 2024_OTSKP
| {FC82F3F9-6457-4C18-96B9-DA440660F608} | <item> | 17 | SUB | 18220 | ROZPROSTŘENÍ ORNICE VE SVAHU | M3 | 10.986 | 10.986 |  |  | zpětné ohumusování v min. tl. 0.15 m, včetně dovozu z mezideponie - dle pol.12110 - SEJMUTÍ ORNICE NEBO LESNÍ PŮDY - ve svahu: 0.150*73.240=10,986 [A] Položka zahrnuje: - nutné přemístění ornice z dočasných skládek vzdálených do 50m - rozprostření ornice v předepsané tloušťce ve svahu přes 1:5 Položka nezahrnuje: - x | 21 | #VALUE! | #VALUE! |  | 2024_OTSKP
| {3610929E-C52E-4BBD-9973-C98D5EBA039C} | <item> | 18 | SUB | 18230 | ROZPROSTŘENÍ ORNICE V ROVINĚ | M3 | 12.033 | 12.033 |  |  | zpětné ohumusování v min. tl. 0.15 m, včetně dovozu z mezideponie - dle pol.12110 - SEJMUTÍ ORNICE NEBO LESNÍ PŮDY - v rovině: 0.150*80.220=12,033 [A] Položka zahrnuje: - nutné přemístění ornice z dočasných skládek vzdálených do 50m - rozprostření ornice v předepsané tloušťce v rovině a ve svahu do 1:5 | 21 | #VALUE! | #VALUE! |  | 2024_OTSKP
| {FBBADE71-AB63-464B-BABF-1781AF91DF62} | <item> | 19 | SUB | 18241 | ZALOŽENÍ TRÁVNÍKU RUČNÍM VÝSEVEM | M2 | 80.22 | 80.22 |  |  | založení trávníku v rozsahu úprav terénu - v rovině - dle pol.18230 - ROZPROSTŘENÍ ORNICE V ROVINĚ: 80.220=80,220 [A] Položka zahrnuje: - dodání předepsané travní směsi, její výsev na ornici, zalévání, první pokosení, to vše bez ohledu na sklon terénu Položka nezahrnuje: - x | 21 | #VALUE! | #VALUE! |  | 2024_OTSKP
| {FDD43FEA-4FF5-4E76-B271-353DE6C8EA80} | <item> | 20 | SUB | 18245 | ZALOŽENÍ TRÁVNÍKU ZATRAVŇOVACÍ TEXTILIÍ (ROHOŽÍ) | M2 | 73.24 | 73.24 |  |  | založení trávníku v rozsahu úprav terénu - ve svahu, vč. zpevňující georohože - dle pol.18220 - ROZPROSTŘENÍ ORNICE VE SVAHU: 73.240=73,240 [A] Položka zahrnuje - dodání a položení předepsané zatravňovací textilie bez ohledu na sklon terénu, zalévání, první pokosení Položka nezahrnuje: - x | 21 | #VALUE! | #VALUE! |  | 2024_OTSKP
| {DC43282B-7D3D-4BC9-8889-727DBFC49F81} | <item> | 21 | SUB | 18247 | OŠETŘOVÁNÍ TRÁVNÍKU | M2 | 160.44 | 160.44 |  |  | 2x ošetřování - plocha dle pol.18241 - ZALOŽENÍ TRÁVNÍKU RUČNÍM VÝSEVEM: 2*80.220=160,440 [A] Položka zahrnuje: - pokosení se shrabáním, naložení shrabků na dopravní prostředek, s odvozem a se složením, to vše bez ohledu na sklon terénu - nutné zalití a hnojení Položka nezahrnuje: - x | 21 | #VALUE! | #VALUE! |  | 2024_OTSKP
| {0C8EDD40-CD07-4E02-9732-F02EA700414D} | <item> | 22 | SUB | 18481 | OCHRANA STROMŮ BEDNĚNÍM | M2 | 112 | 112 |  |  | komplet ochrana stromů během výstavby dle standardu SPPK 01 002, ochrana, včetně zajištění stability ochrany a vč. nutných opatření pro nepoškození stromů bedněním - plocha ochranné k-ce: 7*(4*2.000*2.000)=112,000 [A] Položka zahrnuje: - veškerý materiál, výrobky a polotovary, včetně mimostaveništní a vnitrostaveništní dopravy (rovněž přesuny), včetně naložení a složení, případně s uložením Položka nezahrnuje: - x | 21 | #VALUE! | #VALUE! |  | 2024_OTSKP
<null>
22330/SO 201/2 |  | 3 |  | Oddíl |  | 2: Základy |  |  |  |  | 0 |  |  | #VALUE! | #VALUE!
| {A669BE08-542C-498B-9143-076D23FC4191} | <item> | 23 | SUB | 21263 | TRATIVODY KOMPLET Z TRUB Z PLAST HM DN DO 150MM | M | 15 | 15 |  |  | rubová drenáž min. DN 100 mm, vč. ochrany geotextílií a prostupů přes křídla a zaústění do svahu na povodní straně, vč. obsypů mimo přechovodovou oblast, vš uložení na tvarovaném a spádovaném podkladním betonu u OP2 do svahu dle možnotí vyhnutí se kořenovému systému blízkých stromů. - za OP1: 7.000=7,000 [A] - za OP2: 8.000=8,000 [B] Celkem: A+B=15,000 [C] Položka zahrnuje: - platí pro kompletní konstrukce trativodů: - výkop rýhy předepsaného tvaru v dané třídě těžitelnosti, výplň, zásyp trativodu včetně dopravy, uložení přebytečného materiálu, dodávky předepsaného materiálu pro výplň a zásyp - zřízení spojovací vrstvy - zřízení podkladu a lože trativodu z předepsaného materiálu - dodávka a uložení trativodu předepsaného materiálu a profilu - obsyp trativodu předepsaným materiálem - ukončení trativodu zaústěním do potrubí nebo vodoteče, případně vybudování ukončujícího objektu (kapličky) dle VL - veškerý materiál, výrobky a polotovary, včetně mimostaveništní a vnitrostaveništní dopravy Položka nezahrnuje: - opláštění z geotextilie, fólie | 21 | #VALUE! | #VALUE! |  | 2024_OTSKP
| {6CDCAD39-79B7-4F9E-B740-57D1C611B78F} | <item> | 24 | SUB | 21331 | DRENÁŽNÍ VRSTVY Z BETONU MEZEROVITÉHO (DRENÁŽNÍHO) | M3 | 0.45 | 0.45 |  |  | obsyp rubové drenáže mezerovitým betonem, za stěnami rámu - za OP1: 0.300*0.300*2.000=0,180 [A] - za OP2: 0.300*0.300*3.000=0,270 [B] Celkem: A+B=0,450 [C] Položka zahrnuje: - dodávku předepsaného materiálu pro drenážní vrstvu, včetně mimostaveništní a vnitrostaveništní dopravy - provedení drenážní vrstvy předepsaných rozměrů a předepsaného tvaru Položka nezahrnuje: - x | 21 | #VALUE! | #VALUE! |  | 2024_OTSKP
| {E08D5EB4-9655-4C1B-A23B-6BEF04C7AA6C} | <item> | 25 | SUB | 227841 | MIKROPILOTY KOMPLET D DO 200MM NA POVRCHU | M | 160 | 160 |  |  | komplet mikropiloty prům. trubky 89/16 mm, S355, vč. injektáže dle typu podloží svislé, příp. šikmé, vč. úpravy hlavy, neobsahuje vrty, vykázaná čistě délky mikropiloty bez nadstavení - OP1: 12*6.000=72,000 [A] - OP2: 11*8.000=88,000 [B] Celkem: A+B=160,000 [C] Položka zahrnuje: - kompletní práce, které jsou nutné pro předepsanou funkci mikropilot - dodání trubek a injekčních hmot, osazení a zainjektování trubek - včetně pomocných konstrukcí (lešení, montážní plošiny a pod.) Položka nezahrnuje: - vrty (uvedou se v položce 261 nebo 266). Způsob měření: - pod pojmem DN mikropilot se rozumí DN dříku | 21 | #VALUE! | #VALUE! |  | 2024_OTSKP
| {5CBCB129-80F9-46AA-BC5A-1180D4CEA291} | <item> | 26 | SUB | 26174 | VRTY PRO KOTV, INJEKT, MIKROPIL NA POVR TŘ I A II D DO 200MM | M | 177 | 177 |  |  | vrty pro mikropiloty, vč. hluchého hloubení, komplet, vč. odvozu vykopaného materiálu na skládku, ve stísněných podmínkách předp. průměr vrtného nástroje do 180mm - OP1: 12*5.000=60,000 [A] - OP2: 11*7.000=77,000 [B] - OP1 - hluché hloubení: 12*2.000=24,000 [C] - OP2 - hluché hloubení: 8*2.000=16,000 [D] Celkem: A+B+C+D=177,000 [E] Položka zahrnuje: - přemístění, montáž a demontáž vrtných souprav - svislou dopravu zeminy z vrtu - vodorovnou dopravu zeminy bez uložení na skládku - případně nutné pažení dočasné (včetně odpažení) i trvalé Položka nezahrnuje: - x | 21 | #VALUE! | #VALUE! |  | 2024_OTSKP
| {FC1DAE5A-E21D-463A-B126-4BA438DEAC2A} | <item> | 27 | SUB | 26184 | VRT PRO KOTV, INJEK, MIKROPIL NA POVR TŘ III A IV D DO 200MM | M | 23 | 23 |  |  | vrty pro mikropiloty - pata mikropilot komplet, vč. odvozu vykopaného materiálu na skládku, ve stísněných podmínkách, předp. průměr vrtného nástroje do 180 mm - OP1: 12*1.000=12,000 [A] - OP2: 11*1.000=11,000 [B] Celkem: A+B=23,000 [C] Položka zahrnuje: - přemístění, montáž a demontáž vrtných souprav - svislou dopravu zeminy z vrtu - vodorovnou dopravu zeminy bez uložení na skládku - případně nutné pažení dočasné (včetně odpažení) i trvalé Položka nezahrnuje: - x | 21 | #VALUE! | #VALUE! |  | 2024_OTSKP
| {7BB41408-2FD3-4249-9A55-BB407B9DA2EC} | <item> | 28 | SUB | 272313 | ZÁKLADY Z PROSTÉHO BETONU DO C16/20 | M3 | 0.423 | 0.423 |  |  | podkladní spádový beton pod rubovou drenáží C 12/15n X0, komplet, vč. bednění, proměnná výška - OP1: 0.300*0.300*2.000=0,180 [A] - OP2: 0.300*0.300*2.700=0,243 [B] Celkem: A+B=0,423 [C] Položka zahrnuje: - dodání čerstvého betonu (betonové směsi) požadované kvality, jeho uložení do požadovaného tvaru při jakékoliv hustotě výztuže, konzistenci čerstvého betonu a způsobu hutnění, ošetření a ochranu betonu, - zhotovení nepropustného, mrazuvzdorného betonu a betonu požadované trvanlivosti a vlastností, užití potřebných přísad a technologií výroby betonu, - zřízení pracovních a dilatačních spar, včetně potřebných úprav, výplně, vložek, opracování, očištění a ošetření, - bednění požadovaných konstr. (i ztracené) s úpravou dle požadované kvality povrchu betonu, včetně odbedňovacích a odskružovacích prostředků, nátěrů zabraňujících soudržnosti betonu a bednění, - podpěrné konstr. (skruže) a lešení všech druhů pro bednění, vč. ochranných a bezpečnostních opatření a základů těchto konstrukcí a lešení, - vytvoření kotevních čel, kapes, nálitků a sedel, zřízení všech požadovaných otvorů, výklenků, prostupů, dutin, drážek a pod., vč. ztížení práce a úprav kolem nich, - úpravy pro osazení výztuže, doplňkových konstrukcí a vybavení, - úpravy povrchu pro položení požadované izolace, povlaků a nátěrů, případně vyspravení, - ztížení práce u kabelových a injektážních trubek a ostatních zařízení osazovaných do betonu, - konstrukce betonových kloubů, upevnění kotevních prvků a doplňkových konstrukcí, - nátěry zabraňující soudržnost betonu a bednění, - výplň, těsnění a tmelení spar a spojů, - opatření povrchů betonu izolací proti zemní vlhkosti v částech, kde přijdou do styku se zeminou nebo kamenivem, - případné zřízení spojovací vrstvy u základů, - úpravy pro osazení zařízení ochrany konstrukce proti vlivu bludných proudů, Položka nezahrnuje: - x | 21 | #VALUE! | #VALUE! |  | 2024_OTSKP
| {FE473CF6-8FDE-469A-99DF-F3F41E18780B} | <item> | 29 | SUB | 272325 | ZÁKLADY ZE ŽELEZOBETONU DO C30/37 | M3 | 10.72 | 10.72 |  |  | základy pod rámovou konstrukcí lávky C30/37 dle PD, komplet, vč. bednění, vč. izolačních souvrství asf. nátěry, vč. opatření PKO proti BP - základ OP1: 3.500*0.800*2.500=7,000 [A] - základ OP2: 3.100*0.800*1.500=3,720 [B] Celkem: A+B=10,720 [C] Položka zahrnuje: - dodání čerstvého betonu (betonové směsi) požadované kvality, jeho uložení do požadovaného tvaru při jakékoliv hustotě výztuže, konzistenci čerstvého betonu a způsobu hutnění, ošetření a ochranu betonu, - zhotovení nepropustného, mrazuvzdorného betonu a betonu požadované trvanlivosti a vlastností, užití potřebných přísad a technologií výroby betonu, - zřízení pracovních a dilatačních spar, včetně potřebných úprav, výplně, vložek, opracování, očištění a ošetření, - bednění požadovaných konstr. (i ztracené) s úpravou dle požadované kvality povrchu betonu, včetně odbedňovacích a odskružovacích prostředků, nátěrů zabraňujících soudržnosti betonu a bednění, - podpěrné konstr. (skruže) a lešení všech druhů pro bednění, vč. ochranných a bezpečnostních opatření a základů těchto konstrukcí a lešení, - vytvoření kotevních čel, kapes, nálitků a sedel, zřízení všech požadovaných otvorů, výklenků, prostupů, dutin, drážek a pod., vč. ztížení práce a úprav kolem nich, - úpravy pro osazení výztuže, doplňkových konstrukcí a vybavení, - úpravy povrchu pro položení požadované izolace, povlaků a nátěrů, případně vyspravení, - ztížení práce u kabelových a injektážních trubek a ostatních zařízení osazovaných do betonu, - konstrukce betonových kloubů, upevnění kotevních prvků a doplňkových konstrukcí, - nátěry zabraňující soudržnost betonu a bednění, - výplň, těsnění a tmelení spar a spojů, - opatření povrchů betonu izolací proti zemní vlhkosti v částech, kde přijdou do styku se zeminou nebo kamenivem, - případné zřízení spojovací vrstvy u základů, - úpravy pro osazení zařízení ochrany konstrukce proti vlivu bludných proudů, Položka nezahrnuje: - dodání a osazení výztuže | 21 | #VALUE! | #VALUE! |  | 2024_OTSKP
| {E136CA79-EDE6-4E37-A319-E68EE25E2400} | <item> | 30 | SUB | 272365 | VÝZTUŽ ZÁKLADŮ Z OCELI 10505, B500B | T | 1.93 | 1.93 |  |  | výztuž základů, vč. vyčnívající výztuže do stěn a příčle rámu, parametrická spotřeba - 180 kg/m3 - objem dle pol. 272325: 0.180*10.720=1,930 [A] Položka: - zahrnuje veškerý materiál, výrobky a polotovary, včetně mimostaveništní a vnitrostaveništní dopravy (rovněž přesuny), včetně naložení a složení, případně s uložením - dodání betonářské výztuže v požadované kvalitě, stříhání, řezání, ohýbání a spojování do všech požadovaných tvarů (vč. armakošů) a uložení s požadovaným zajištěním polohy a krytí výztuže betonem, - veškeré svary nebo jiné spoje výztuže, - pomocné konstrukce a práce pro osazení a upevnění výztuže, - zednické výpomoci pro montáž betonářské výztuže, - úpravy výztuže pro osazení doplňkových konstrukcí, - ochranu výztuže do doby jejího zabetonování, - úpravy výztuže pro zřízení železobetonových kloubů, kotevních prvků, závěsných ok a doplňkových konstrukcí, - veškerá opatření pro zajištění soudržnosti výztuže a betonu, - vodivé propojení výztuže, které je součástí ochrany konstrukce proti vlivům bludných proudů, vyvedení do měřících skříní nebo míst pro měření bludných proudů (vlastní měřící skříně se uvádějí položkami SD 74), - povrchovou antikorozní úpravu výztuže, - separaci výztuže, - osazení měřících zařízení a úpravy pro ně, - osazení měřících skříní nebo míst pro měření bludných proudů Položka nezahrnuje: - x | 21 | #VALUE! | #VALUE! |  | 2024_OTSKP
| {83821C6C-19C0-479A-B377-419A7195A9E9} | <item> | 31 | SUB | 28997 | OPLÁŠTĚNÍ (ZPEVNĚNÍ) Z GEOTEXTILIE A GEOMŘÍŽOVIN | M2 | 47.7 | 47.7 |  |  | ochrana fólie v těsnící vrstvě, vykázána 2x plocha ((1+1)x600 g/m2) vykázáno bez přesahů - za OP1: 2*3.000*3.200=19,200 [A] - za OP2: 2*5.700*2.500=28,500 [B] Celkem: A+B=47,700 [C] Položka zahrnuje: - dodávku předepsané geotextilie nebo geomřížoviny - úpravu, očištění a ochranu podkladu - přichycení k podkladu, případně zatížení - úpravy spojů a zajištění okrajů - úpravy pro odvodnění - nutné přesahy - mimostaveništní a vnitrostaveništní dopravu Položka nezahrnuje: - x Způsob měření: - přesahy se nezapočítávají do výměry | 21 | #VALUE! | #VALUE! |  | 2024_OTSKP
| {7DD0CA21-1D3E-465B-907B-742BC8D58EFC} | <item> | 32 | SUB | 28999 | OPLÁŠTĚNÍ (ZPEVNĚNÍ) Z FÓLIE | M2 | 23.85 | 23.85 |  |  | těsnící fólie s pevností 20 kN/m v přechod. oblasti, vykázáno bez přesahů - za OP1: 3.000*3.200=9,600 [A] - za OP2: 5.700*2.500=14,250 [B] Celkem: A+B=23,850 [C] Položka zahrnuje: - dodávku předepsané fólie - úpravu, očištění a ochranu podkladu - přichycení k podkladu, případně zatížení - úpravy spojů a zajištění okrajů - úpravy pro odvodnění - nutné přesahy - mimostaveništní a vnitrostaveništní dopravu Položka nezahrnuje: - x Způsob měření: - přesahy se nezapočítávají do výměry | 21 | #VALUE! | #VALUE! |  | 2024_OTSKP
<null>
22330/SO 201/3 |  | 3 |  | Oddíl |  | 3: Svislé konstrukce |  |  |  |  | 0 |  |  | #VALUE! | #VALUE!
| {B10CB0F6-6D94-4402-8DAE-5E2FF2827B5F} | <item> | 33 | SUB | 333325 | MOSTNÍ OPĚRY A KŘÍDLA ZE ŽELEZOVÉHO BETONU DO C30/37 | M3 | 2.667 | 2.667 |  |  | mostní křídla před OP1, komplet ,vč. nátěrů / izolačního souvrství zasypaných ploch proti zemní vlhkosti, vč. opatření PKO proti BP, vč. těsnění a přeizolování spar, vč. prostupů odvodnění vč. nutných úprav a doplnění pro napojení na rám lávky - před OP1 vlevo: 0.350*1.300*2.000=0,910 [A] - před OP1 pata: 0.600*0.300*2.000=0,360 [B] - před OP1 vpravo: 0.350*1.300*2.200=1,001 [C] - před OP1 pata: 0.600*0.300*2.200=0,396 [D] Celkem: A+B+C+D=2,667 [E] Položka zahrnuje: - dodání čerstvého betonu (betonové směsi) požadované kvality, jeho uložení do požadovaného tvaru při jakékoliv hustotě výztuže, konzistenci čerstvého betonu a způsobu hutnění, ošetření a ochranu betonu, - zhotovení nepropustného, mrazuvzdorného betonu a betonu požadované trvanlivosti a vlastností, užití potřebných přísad a technologií výroby betonu, - zřízení pracovních a dilatačních spar, včetně potřebných úprav, výplně, vložek, opracování, očištění a ošetření, - bednění požadovaných konstr. (i ztracené) s úpravou dle požadované kvality povrchu betonu, včetně odbedňovacích a odskružovacích prostředků, nátěrů zabraňujících soudržnosti betonu a bednění, - podpěrné konstr. (skruže) a lešení všech druhů pro bednění, vč. ochranných a bezpečnostních opatření a základů těchto konstrukcí a lešení, - vytvoření kotevních čel, kapes, nálitků a sedel, zřízení všech požadovaných otvorů, výklenků, prostupů, dutin, drážek a pod., vč. ztížení práce a úprav kolem nich, - úpravy pro osazení výztuže, doplňkových konstrukcí a vybavení, - úpravy povrchu pro položení požadované izolace, povlaků a nátěrů, případně vyspravení, - ztížení práce u kabelových a injektážních trubek a ostatních zařízení osazovaných do betonu, - konstrukce betonových kloubů, upevnění kotevních prvků a doplňkových konstrukcí, - nátěry zabraňující soudržnost betonu a bednění, - výplň, těsnění a tmelení spar a spojů, - opatření povrchů betonu izolací proti zemní vlhkosti v částech, kde přijdou do styku se zeminou nebo kamenivem, - případné zřízení spojovací vrstvy u základů, - úpravy pro osazení zařízení ochrany konstrukce proti vlivu bludných proudů, Položka nezahrnuje: - dodání a osazení výztuže | 21 | #VALUE! | #VALUE! |  | 2024_OTSKP
| {5A5666EF-06F4-4988-AC8A-FE754D9425C6} | <item> | 34 | SUB | 333365 | VÝZTUŽ MOSTNÍCH OPĚR A KŘÍDEL Z OCELI 10505, B500B | T | 0.32 | 0.32 |  |  | parametrická spotřeba - 120 kg/m3, komplet, vč. provařování výztuže a příp. vyvedení na kontrolní body - objem dle pol. 333325: 0.120*2.667=0,320 [A] Položka zahrnuje: - veškerý materiál, výrobky a polotovary, včetně mimostaveništní a vnitrostaveništní dopravy (rovněž přesuny), včetně naložení a složení, případně s uložením - dodání betonářské výztuže v požadované kvalitě, stříhání, řezání, ohýbání a spojování do všech požadovaných tvarů (vč. armakošů) a uložení s požadovaným zajištěním polohy a krytí výztuže betonem, - veškeré svary nebo jiné spoje výztuže, - pomocné konstrukce a práce pro osazení a upevnění výztuže, - zednické výpomoci pro montáž betonářské výztuže, - úpravy výztuže pro osazení doplňkových konstrukcí, - ochranu výztuže do doby jejího zabetonování, - úpravy výztuže pro zřízení železobetonových kloubů, kotevních prvků, závěsných ok a doplňkových konstrukcí, - veškerá opatření pro zajištění soudržnosti výztuže a betonu, - vodivé propojení výztuže, které je součástí ochrany konstrukce proti vlivům bludných proudů, vyvedení do měřících skříní nebo míst pro měření bludných proudů (vlastní měřící skříně se uvádějí položkami SD 74), - povrchovou antikorozní úpravu výztuže, - separaci výztuže, - osazení měřících zařízení a úpravy pro ně, - osazení měřících skříní nebo míst pro měření bludných proudů. Položka nezahrnuje: - x | 21 | #VALUE! | #VALUE! |  | 2024_OTSKP
| {1E8D75A4-4816-4CB4-8F42-03CF3058E34A} | <item> | 35 | SUB | 389326x | MOSTNÍ RÁMOVÉ KONSTR Z PŘEDPJATÉHO BETONU DO C40/50 | M3 | 32.596 | 32.596 |  |  | železobetonový mostní rám s dodatečně předpjatou příčlí z betonu C 35/45 (stěny rámu, příčel rámu), komplet ,vč. nátěrů / izolačního souvrství zasypaných ploch proti zemní vlhkosti, vč. opatření PKO proti BP, vč. těsnění a přeizolování spar, vč. prostupů odvodnění vč. nutných úprav a doplnění pro napojení na křídla lávky a jejich vzájemného propojení s rámem (chemicky vlepená armatura) - stěna rámu OP1: 2.700*0.780*0.800=1,685 [A] - stěna rámu OP2: 2.700*0.460*0.800=0,994 [B] - příčel rámu - z podélného řezu: 2.700*12.050=32,535 [C] - příčel rámu - římsové části: 2*0.350*0.060*21.800=0,916 [D] - příčel rámu - odečet náběhů: -0.50*2*0.600*0.310*19.000=-3,534 [E] Celkem: A+B+C+D+E=32,596 [F] Položka zahrnuje: - dodání čerstvého betonu (betonové směsi) požadované kvality, jeho uložení do požadovaného tvaru při jakékoliv hustotě výztuže, konzistenci čerstvého betonu a způsobu hutnění, ošetření a ochranu betonu, - zhotovení nepropustného, mrazuvzdorného betonu a betonu požadované trvanlivosti a vlastností, užití potřebných přísad a technologií výroby betonu, - zřízení pracovních a dilatačních spar, včetně potřebných úprav, výplně, vložek, opracování, očištění a ošetření, - bednění požadovaných konstr. (i ztracené) s úpravou dle požadované kvality povrchu betonu, včetně odbedňovacích a odskružovacích prostředků, nátěrů zabraňujících soudržnosti betonu a bednění, - podpěrné konstr. (skruže) a lešení všech druhů pro bednění, vč. ochranných a bezpečnostních opatření a základů těchto konstrukcí a lešení, - vytvoření kotevních čel, kapes, nálitků a sedel, zřízení všech požadovaných otvorů, výklenků, prostupů, dutin, drážek a pod., vč. ztížení práce a úprav kolem nich, - úpravy pro osazení výztuže, doplňkových konstrukcí a vybavení, - úpravy povrchu pro položení požadované izolace, povlaků a nátěrů, případně vyspravení, - ztížení práce u kabelových a injektážních trubek a ostatních zařízení osazovaných do betonu, - konstrukce betonových kloubů, upevnění kotevních prvků a doplňkových konstrukcí, - nátěry zabraňující soudržnost betonu a bednění, - výplň, těsnění a tmelení spar a spojů, - opatření povrchů betonu izolací proti zemní vlhkosti v částech, kde přijdou do styku se zeminou nebo kamenivem, - případné zřízení spojovací vrstvy u základů, - úpravy pro osazení zařízení ochrany konstrukce proti vlivu bludných proudů, Položka nezahrnuje: - dodání a osazení výztuže | 21 | #VALUE! | #VALUE! |  | 2024_OTSKP
| {57289B70-0C28-49F4-AB81-90BFDFB77FB7} | <item> | 36 | SUB | 389365 | VÝZTUŽ MOSTNÍ RÁMOVÉ KONSTRUKCE Z OCELI 10505, B500B | T | 5.867 | 5.867 |  |  | parametrická spotřeba - 180 kg/m3, komplet, vč. provařování výztuže a vyvedení na kontrolní body - objem dle pol. 389326x: 0.180*32.596=5,867 [A] Položka zahrnuje: - veškerý materiál, výrobky a polotovary, včetně mimostaveništní a vnitrostaveništní dopravy (rovněž přesuny), včetně naložení a složení, případně s uložením - dodání betonářské výztuže v požadované kvalitě, stříhání, řezání, ohýbání a spojování do všech požadovaných tvarů (vč. armakošů) a uložení s požadovaným zajištěním polohy a krytí výztuže betonem, - veškeré svary nebo jiné spoje výztuže, - pomocné konstrukce a práce pro osazení a upevnění výztuže, - zednické výpomoci pro montáž betonářské výztuže, - úpravy výztuže pro osazení doplňkových konstrukcí, - ochranu výztuže do doby jejího zabetonování, - úpravy výztuže pro zřízení železobetonových kloubů, kotevních prvků, závěsných ok a doplňkových konstrukcí, - veškerá opatření pro zajištění soudržnosti výztuže a betonu, - vodivé propojení výztuže, které je součástí ochrany konstrukce proti vlivům bludných proudů, vyvedení do měřících skříní nebo míst pro měření bludných proudů (vlastní měřící skříně se uvádějí položkami SD 74), - povrchovou antikorozní úpravu výztuže, - separaci výztuže, - osazení měřících zařízení a úpravy pro ně, - osazení měřících skříní nebo míst pro měření bludných proudů. Položka nezahrnuje: - x | 21 | #VALUE! | #VALUE! |  | 2024_OTSKP
<null>
22330/SO 201/4 |  | 3 |  | Oddíl |  | 4: Vodorovné konstrukce |  |  |  |  | 0 |  |  | #VALUE! | #VALUE!
| {2B50539D-2671-4FEF-B327-12789DCB2576} | <item> | 37 | SUB | 42137 | VÝZTUŽ MOSTNÍ NOSNÉ DESKOVÉ KONSTR PŘEDPÍNACÍ | T | 0.885 | 0.885 |  |  | předpínací výztuž příčle rámu, komplet, vč. kotev, včetně osazení do požadované polohy, vč. předepnutí, a injektáže, kabelové kanálky pro stupeň ochrany PL2, předpínací výztuž Y1860 S7-15,7 - 5-ti lanové ploché kabely vykázána hmotnost předpínacích lan bez hmotnosti kotev - předpínací kabely: 6*5*(22.000+1.500+1.500)*1.180/1000=0,885 [A] Položka zahrnuje: - dodání předpínací výztuže, kotev, spojek a dalšího potřebného materiálu v požadované kvalitě pro zavedení předpětí, včetně nutného prodloužení pro zakotvení, - uložení v požadovaném tvaru a prostoru, případně protažení výztuže kabelovými kanálky včetně zřízení kabelových podpor v dostatečném množství, upevnění výztuže s požadovaným zajištěním polohy a krytí betonem, - osazení kotev, spojek a dalšího potřebného materiálu, - předepnutí výztuže vč. veškerého nutného předpínacího zařízení, i po etapách dle požadovaného postupu a její ukotvení, vyhotovení všech požadovaných dokladů a protokolů a provedení všech požadovaných kontrol, - zřízení kabelových kanálků, případně kabelových trub, vč. odvzdušňovacích a injektážních trubiček, čištění, utěsnění a injektáž kanálků nebo trub včetně dodání injektážní hmoty dle projektu a obetonování kotev, - ochrana výztuže do doby jejího zabetonování, nebo zainjektování, - vodivé propojení výztuže, která je součástí ochrany konstrukce proti vlivům bludných proudů, vyvedení do měřících skříní nebo míst., osazení měřících skříní nebo míst pro měření bludných proudů - povrchovou antikorozní úpravu výztuže, - separaci výztuže Položka nezahrnuje: - x | 21 | #VALUE! | #VALUE! |  | 2024_OTSKP
| {A1172A52-29C0-4EF4-B793-99E5BE5388F4} | <item> | 38 | SUB | 451312 | PODKLADNÍ A VÝPLŇOVÉ VRSTVY Z PROSTÉHO BETONU C12/15 | M3 | 2.858 | 2.858 |  |  | podkladní beton pod krajními opěrami a křídly z betonu min. C 12/15 X0 - OP1: 3.800*0.150*2.800=1,596 [A] - OP2: 3.400*0.150*1.800=0,918 [B] - křídlo 1L OP1: 0.800*0.100*2.150=0,172 [C] - křídlo 1P OP1: 0.800*0.100*2.150=0,172 [D] Celkem: A+B+C+D=2,858 [E] Položka zahrnuje: - dodání čerstvého betonu (betonové směsi) požadované kvality, jeho uložení do požadovaného tvaru při jakékoliv hustotě výztuže, konzistenci čerstvého betonu a způsobu hutnění, ošetření a ochranu betonu, - zhotovení nepropustného, mrazuvzdorného betonu a betonu požadované trvanlivosti a vlastností, užití potřebných přísad a technologií výroby betonu, - zřízení pracovních a dilatačních spar, včetně potřebných úprav, výplně, vložek, opracování, očištění a ošetření, - bednění požadovaných konstr. (i ztracené) s úpravou dle požadované kvality povrchu betonu, včetně odbedňovacích a odskružovacích prostředků, nátěrů zabraňujících soudržnosti betonu a bednění, - podpěrné konstr. (skruže) a lešení všech druhů pro bednění, vč. ochranných a bezpečnostních opatření a základů těchto konstrukcí a lešení, - vytvoření kotevních čel, kapes, nálitků a sedel, zřízení všech požadovaných otvorů, výklenků, prostupů, dutin, drážek a pod., vč. ztížení práce a úprav kolem nich, - úpravy pro osazení výztuže, doplňkových konstrukcí a vybavení, - úpravy povrchu pro položení požadované izolace, povlaků a nátěrů, případně vyspravení, - ztížení práce u kabelových a injektážních trubek a ostatních zařízení osazovaných do betonu, - konstrukce betonových kloubů, upevnění kotevních prvků a doplňkových konstrukcí, - nátěry zabraňující soudržnost betonu a bednění, - výplň, těsnění a tmelení spar a spojů, - opatření povrchů betonu izolací proti zemní vlhkosti v částech, kde přijdou do styku se zeminou nebo kamenivem, - případné zřízení spojovací vrstvy u základů, - úpravy pro osazení zařízení ochrany konstrukce proti vlivu bludných proudů, Položka nezahrnuje: - x | 21 | #VALUE! | #VALUE! |  | 2024_OTSKP
| {DF77392F-465C-4831-9EF5-F3F4D15BC9F4} | <item> | 39 | SUB | 451314 | PODKLADNÍ A VÝPLŇOVÉ VRSTVY Z PROSTÉHO BETONU C25/30 | M3 | 3.814 | 3.814 |  |  | podkladní beton C25/30n XF3 pod zpevněním z lomového kamene, (kámen vykázán zvlášť) - zpevnění kolem OP1 vlevo za křídlem (bez vlivu sklonu => 1,0x): 1.00*0.850*0.650*1.500=0,829 [A] - zpevnění kolem OP1 vlevo podél křídla (s vlivem sklonu => 1,2x): 1.20*0.400*0.150*2.860=0,206 [B] - zpevnění kolem OP1 před opěrou (bez vlivu sklonu => 1,0x): 1.00*0.150*4.200=0,630 [C] - zpevnění kolem OP1 vpravo podél křídla (s vlivem sklonu => 1,2x): 1.20*0.400*0.150*2.750=0,198 [D] - zpevnění kolem OP1 vpravo za křídlem (bez vlivu sklonu => 1,0x): 1.00*0.850*0.650*1.000=0,553 [E] - zpevnění kolem OP2 vlevo za křídlem (bez vlivu sklonu => 1,0x): 1.00*0.850*0.650*0.500=0,276 [F] - zpevnění kolem OP2 vlevo podél křídla (bez vlivu sklonu => 1,0x): 1.00*0.150*2.200=0,330 [G] - zpevnění kolem OP2 vpravo podél křídla(bez vlivu sklonu => 1,0x): 1.00*0.150*3.440=0,516 [H] - zpevnění kolem OP2 vpravo za křídlem (bez vlivu sklonu => 1,0x): 1.000*0.850*0.650*0.500=0,276 [I] Celkem: A+B+C+D+E+F+G+H+I=3,814 [J] Položka zahrnuje: - dodání čerstvého betonu (betonové směsi) požadované kvality, jeho uložení do požadovaného tvaru při jakékoliv hustotě výztuže, konzistenci čerstvého betonu a způsobu hutnění, ošetření a ochranu betonu, - zhotovení nepropustného, mrazuvzdorného betonu a betonu požadované trvanlivosti a vlastností, užití potřebných přísad a technologií výroby betonu, - zřízení pracovních a dilatačních spar, včetně potřebných úprav, výplně, vložek, opracování, očištění a ošetření, - bednění požadovaných konstr. (i ztracené) s úpravou dle požadované kvality povrchu betonu, včetně odbedňovacích a odskružovacích prostředků, nátěrů zabraňujících soudržnosti betonu a bednění, - podpěrné konstr. (skruže) a lešení všech druhů pro bednění, vč. ochranných a bezpečnostních opatření a základů těchto konstrukcí a lešení, - vytvoření kotevních čel, kapes, nálitků a sedel, zřízení všech požadovaných otvorů, výklenků, prostupů, dutin, drážek a pod., vč. ztížení práce a úprav kolem nich, - úpravy pro osazení výztuže, doplňkových konstrukcí a vybavení, - úpravy povrchu pro položení požadované izolace, povlaků a nátěrů, případně vyspravení, - ztížení práce u kabelových a injektážních trubek a ostatních zařízení osazovaných do betonu, - konstrukce betonových kloubů, upevnění kotevních prvků a doplňkových konstrukcí, - nátěry zabraňující soudržnost betonu a bednění, - výplň, těsnění a tmelení spar a spojů, - opatření povrchů betonu izolací proti zemní vlhkosti v částech, kde přijdou do styku se zeminou nebo kamenivem, - případné zřízení spojovací vrstvy u základů, - úpravy pro osazení zařízení ochrany konstrukce proti vlivu bludných proudů, Položka nezahrnuje: - x | 21 | #VALUE! | #VALUE! |  | 2024_OTSKP
| {A1DD0388-BDC5-42C5-A003-69DAF05C94B9} | <item> | 40 | SUB | 451322 | PODKL A VÝPLŇ VRSTVY ZE ŽELEZOBET DO C12/15 | M3 | 2.27 | 2.27 |  |  | podkladní beton pod mostovkou betonovanou na terénu, komplet, vč. vyztužení jednou vrstvou KARI SÍTĚ sítí 8/8-100/100 proměnná tl. podkladního betonu, v rovině i ve spádu - před OP2 - plocha dle pol.18110 - ÚPRAVA PLÁNĚ SE ZHUTNĚNÍM V HORNINĚ TŘ. I: 0.200*11.350=2,270 [A] Položka zahrnuje: - dodání čerstvého betonu (betonové směsi) požadované kvality, jeho uložení do požadovaného tvaru při jakékoliv hustotě výztuže, konzistenci čerstvého betonu a způsobu hutnění, ošetření a ochranu betonu, - zhotovení nepropustného, mrazuvzdorného betonu a betonu požadované trvanlivosti a vlastností, užití potřebných přísad a technologií výroby betonu, - zřízení pracovních a dilatačních spar, včetně potřebných úprav, výplně, vložek, opracování, očištění a ošetření, - bednění požadovaných konstr. (i ztracené) s úpravou dle požadované kvality povrchu betonu, včetně odbedňovacích a odskružovacích prostředků, nátěrů zabraňujících soudržnosti betonu a bednění, - podpěrné konstr. (skruže) a lešení všech druhů pro bednění, vč. ochranných a bezpečnostních opatření a základů těchto konstrukcí a lešení, - vytvoření kotevních čel, kapes, nálitků a sedel, zřízení všech požadovaných otvorů, výklenků, prostupů, dutin, drážek a pod., vč. ztížení práce a úprav kolem nich, - úpravy pro osazení výztuže, doplňkových konstrukcí a vybavení, - úpravy povrchu pro položení požadované izolace, povlaků a nátěrů, případně vyspravení, - ztížení práce u kabelových a injektážních trubek a ostatních zařízení osazovaných do betonu, - konstrukce betonových kloubů, upevnění kotevních prvků a doplňkových konstrukcí, - nátěry zabraňující soudržnost betonu a bednění, - výplň, těsnění a tmelení spar a spojů, - opatření povrchů betonu izolací proti zemní vlhkosti v částech, kde přijdou do styku se zeminou nebo kamenivem, - případné zřízení spojovací vrstvy u základů, - úpravy pro osazení zařízení ochrany konstrukce proti vlivu bludných proudů, Položka nezahrnuje: - dodání a osazení výztuže | 21 | #VALUE! | #VALUE! |  | 2024_OTSKP
| {99FABA0D-0C77-4993-B270-EB45362B3EA6} | <item> | 41 | SUB | 45157 | PODKLADNÍ A VÝPLŇOVÉ VRSTVY Z KAMENIVA TĚŽENÉHO | M3 | 2 | 2 |  |  | výplň vsakovací jímky štěrkem fr. 32/63, komplet - u OP1 vlevo: 1.000*1.000*1.000=1,000 [A] - u OP1 vpravo: 0.500*1.000*2.000=1,000 [B] Celkem: A+B=2,000 [C] Položka zahrnuje: - dodávku předepsaného kameniva - mimostaveništní a vnitrostaveništní dopravu a jeho uložení - není-li v zadávací dokumentaci uvedeno jinak, jedná se o nakupovaný materiál Položka nezahrnuje: - x | 21 | #VALUE! | #VALUE! |  | 2024_OTSKP
| {1D54AED1-1C52-4A21-B441-5E80467CBB88} | <item> | 42 | SUB | 45850 | VÝPLŇ ZA OPĚRAMI A ZDMI Z KAMENIVA | M3 | 19.296 | 19.296 |  |  | "zásypy opěr ze zeminy vhodné dle PD, vč. zhutnění na požadovanou hodnotu, přechodová oblast - pod těsnící vrstvou" - OP1 - mezi křídly: 3.000*0.700=2,100 [A] - OP1 - vně křídel: 6.000*1.270=7,620 [B] - OP2: 5.700*1.680=9,576 [C] Celkem: A+B+C=19,296 [D] Položka zahrnuje: - dodávku předepsaného kameniva - mimostaveništní a vnitrostaveništní dopravu a jeho uložení - není-li v zadávací dokumentaci uvedeno jinak, jedná se o nakupovaný materiál Položka nezahrnuje: - x | 21 | #VALUE! | #VALUE! |  | 2024_OTSKP
| {CDC62995-A2AD-4CE1-AE5F-2BA4111E596E} | <item> | 43 | SUB | 45850 | VÝPLŇ ZA OPĚRAMI A ZDMI Z KAMENIVA | M3 | 21.231 | 21.231 |  |  | zásypy opěr ze zeminy vhodné dle PD, vč. zhutnění na požadovanou hodnotu, přechodová oblast - nad těsnící vrstvou - OP1 - mezi křídly: 3.000*1.870=5,610 [A] - OP1 - vně křídel: 6.000*0.770=4,620 [B] - OP2: 5.700*1.930=11,001 [C] Celkem: A+B+C=21,231 [D] Položka zahrnuje: - dodávku předepsaného kameniva - mimostaveništní a vnitrostaveništní dopravu a jeho uložení - není-li v zadávací dokumentaci uvedeno jinak, jedná se o nakupovaný materiál Položka nezahrnuje: - x | 21 | #VALUE! | #VALUE! |  | 2024_OTSKP
| {A77F434D-8F4B-4C1A-8954-B7BEF3C81E00} | <item> | 44 | SUB | 45850 | VÝPLŇ ZA OPĚRAMI A ZDMI Z KAMENIVA | M3 | 14.04 | 14.04 |  |  | zásypy opěr ze zeminy vhodné dle PD, vč. zhutnění na požadovanou hodnotu, líc opěr - před OP1: 6.000*1.200=7,200 [A] - před OP2: 5.700*1.200=6,840 [B] Celkem: A+B=14,040 [C] Položka zahrnuje: - dodávku předepsaného kameniva - mimostaveništní a vnitrostaveništní dopravu a jeho uložení - není-li v zadávací dokumentaci uvedeno jinak, jedná se o nakupovaný materiál Položka nezahrnuje: - x | 21 | #VALUE! | #VALUE! |  | 2024_OTSKP
| {674477F8-83E8-49D4-BBFF-317A88E5FD0A} | <item> | 45 | SUB | 465512 | DLAŽBY Z LOMOVÉHO KAMENE NA MC | M3 | 3.877 | 3.877 |  |  | zpevnění z lom. kam. tl. 250 mm do betonového lože (vykázáno zvlášť), vč. spárování proti CHRL - zpevnění kolem OP1 vlevo za křídlem (bez vlivu sklonu => 1,0x): 1.00*0.850*0.250*1.500=0,319 [A] - zpevnění kolem OP1 vlevo podél křídla (s vlivem sklonu => 1,2x): 1.20*0.400*0.250*2.860=0,343 [B] - zpevnění kolem OP1 před opěrou (bez vlivu sklonu => 1,0x): 1.00*0.250*4.200=1,050 [C] - zpevnění kolem OP1 vpravo podél křídla (s vlivem sklonu => 1,2x): 1.200*0.400*0.250*2.750=0,330 [D] - zpevnění kolem OP1 vpravo za křídlem (bez vlivu sklonu => 1,0x): 1.00*0.850*0.250*1.000=0,213 [E] - zpevnění kolem OP2 vlevo za křídlem (bez vlivu sklonu => 1,0x): 1.00*0.850*0.250*0.500=0,106 [F] - zpevnění kolem OP2 vlevo podél křídla (bez vlivu sklonu => 1,0x): 1.00*0.250*2.200=0,550 [G] - zpevnění kolem OP2 vpravo podél křídla(bez vlivu sklonu => 1,0x): 1.00*0.250*3.440=0,860 [H] - zpevnění kolem OP2 vpravo za křídlem (bez vlivu sklonu => 1,0x): 1.00*0.850*0.250*0.500=0,106 [I] Celkem: A+B+C+D+E+F+G+H+I=3,877 [J] Položka zahrnuje: - nutné zemní práce (svahování, úpravu pláně a pod.) - zřízení spojovací vrstvy - zřízení lože dlažby z cementové malty předepsané kvality a předepsané tloušťky - dodávku a položení dlažby z lomového kamene do předepsaného tvaru - spárování, těsnění, tmelení a vyplnění spar MC případně s vyklínováním - úprava povrchu pro odvedení srážkové vody Položka nezahrnuje: - podklad pod dlažbu, vykazuje se samostatně položkami SD 45 | 21 | #VALUE! | #VALUE! |  | 2024_OTSKP
<null>
22330/SO 201/5 |  | 3 |  | Oddíl |  | 5: Komunikace |  |  |  |  | 0 |  |  | #VALUE! | #VALUE!
| {0B30C200-B78F-4D25-B4DB-58BA38B4CDA9} | <item> | 46 | SUB | 56335 | VOZOVKOVÉ VRSTVY ZE ŠTĚRKODRTI TL. DO 250MM | M2 | 29.83 | 29.83 |  |  | vrstva štěrkodrti (min. ŠDB, fr 0/32) min. tl. 200 mm, (plocha dle pol. 574A31) - před lávkou: 14.990=14,990 [A] - za lávkou: 14,840=14,840 [B] Celkem: A+B=29,830 [C] Položka zahrnuje: - dodání kameniva předepsané kvality a zrnitosti - rozprostření a zhutnění vrstvy v předepsané tloušťce - zřízení vrstvy bez rozlišení šířky, pokládání vrstvy po etapách Položka nezahrnuje: - postřiky, nátěry | 21 | #VALUE! | #VALUE! |  | 2024_OTSKP
| {DFD5A807-1638-4C48-BCC9-73800995DE32} | <item> | 47 | SUB | 572214 | SPOJOVACÍ POSTŘIK Z MODIFIK EMULZE DO 0,5KG/M2 | M2 | 29.83 | 29.83 |  |  | 0.30 kg//m2, postřik z katioaktivní asfaltové emulze PS-CP (plocha dle pol. 574A31) - před lávkou: 14.990=14,990 [A] - za lávkou: 14.840=14,840 [B] Celkem: A+B=29,830 [C] Položka zahrnuje: - dodání všech předepsaných materiálů pro postřiky v předepsaném množství - provedení dle předepsaného technologického předpisu - zřízení vrstvy bez rozlišení šířky, pokládání vrstvy po etapách - úpravu napojení, ukončení Položka nezahrnuje: - x | 21 | #VALUE! | #VALUE! |  | 2024_OTSKP
| {39E22817-CA69-4EF2-9D43-8B82D21724DF} | <item> | 48 | SUB | 574A31 | ASFALTOVÝ BETON PRO OBRUSNÉ VRSTVY ACO 8 TL. 40MM | M2 | 29.83 | 29.83 |  |  | obrusná vrstva ACO 8+, tl. 40 mm - před lávkou: 14.990=14,990 [A] - za lávkou: 14.840=14,840 [B] Celkem: A+B=29,830 [C] Položka zahrnuje: - dodání směsi v požadované kvalitě - očištění podkladu - uložení směsi dle předepsaného technologického předpisu, zhutnění vrstvy v předepsané tloušťce - zřízení vrstvy bez rozlišení šířky, pokládání vrstvy po etapách, včetně pracovních spar a spojů - úpravu napojení, ukončení podél obrubníků, dilatačních zařízení, odvodňovacích proužků, odvodňovačů, vpustí, šachet a pod. Položka nezahrnuje: - postřiky, nátěry - těsnění podél obrubníků, dilatačních zařízení, odvodňovacích proužků, odvodňovačů, vpustí, šachet a pod. | 21 | #VALUE! | #VALUE! |  | 2024_OTSKP
| {389FD03B-73AE-44FE-9329-38CCCC0F9662} | <item> | 49 | SUB | 574E56 | ASFALTOVÝ BETON PRO PODKLADNÍ VRSTVY ACP 16+, 16S TL. 60MM | M2 | 29.83 | 29.83 |  |  | podkladní vrstva ACP 16+, tl. 60 mm, mimo most, (plocha dle pol. 574A31) - před lávkou: 14.990=14,990 [A] - za lávkou: 14.840=14,840 [B] Celkem: A+B=29,830 [C] Položka zahrnuje: - dodání směsi v požadované kvalitě - očištění podkladu - uložení směsi dle předepsaného technologického předpisu, zhutnění vrstvy v předepsané tloušťce - zřízení vrstvy bez rozlišení šířky, pokládání vrstvy po etapách, včetně pracovních spar a spojů - úpravu napojení, ukončení podél obrubníků, dilatačních zařízení, odvodňovacích proužků, odvodňovačů, vpustí, šachet a pod. Položka nezahrnuje: - postřiky, nátěry - těsnění podél obrubníků, dilatačních zařízení, odvodňovacích proužků, odvodňovačů, vpustí, šachet a pod. | 21 | #VALUE! | #VALUE! |  | 2024_OTSKP
<null>
22330/SO 201/7 |  | 3 |  | Oddíl |  | 7: Přidružená stavební výroba |  |  |  |  | 0 |  |  | #VALUE! | #VALUE!
| {F44BB99E-FAB6-4E03-A518-B882E41FBD95} | <item> | 50 | SUB | 703443x | ELEKTROINSTALAČNÍ TRUBKA NEREZ OCELOVÁ VČETNĚ UPEVNĚNÍ A PŘÍSLUŠENSTVÍ DN PRŮMĚRU PŘES 40 MM | M | 36 | 36 |  |  | ocelová chránička nerez min. 50x4 mm na podlhedu lávky komplet, vč. uchycení, napojování, zatahovacího lanka zavíčkování, případně nutného zakrácení apod. - chráničky pro kabel a příp. zemnící pásek - dle upřesnění správce (v době realizace): 2*18.000=36,000 [A] 1. Položka obsahuje: – dodávku specifikovaného materiálu – kompletní montáž, rozměření, upevnění, řezání, spojování a pod. – veškerý spojovací a montážní materiál vč. upevňovacího materiálu ( držáky apod.) – pomocné mechanismy – dopravu a skladování 2. Položka neobsahuje: X 3. Způsob měření: Měří se metr délkový. | 21 | #VALUE! | #VALUE! |  | 2024_OTSKP
| {E98A9732-FC7B-4513-AB7F-402C2B2D09EA} | <item> | 51 | SUB | 711112 | IZOLACE BĚŽNÝCH KONSTRUKCÍ PROTI ZEMNÍ VLHKOSTI ASFALTOVÝMI PÁSY | M2 | 23.755 | 23.755 |  |  | tl. 5 mm, natavované asfaltové izolační pásy na penetrační nátěr, resp. kotevně impregnační nátěr, vykázáno bez přesahů, rub opěr a závěrné zídky, rub křídel - rub OP1 - rám: 2.700*1.550=4,185 [A] - rub OP1 - základ: 3.500*1.650=5,775 [B] - rub OP2 - rám: 2.700*1.300=3,510 [C] - rub OP2 - základ: 3.100*1.150=3,565 [D] - křídlo 1L: 2.000*1.600=3,200 [E] - křídlo 1P: 2.200*1.600=3,520 [F] Celkem: A+B+C+D+E+F=23,755 [G] Položka zahrnuje: - dodání předepsaného izolačního materiálu - očištění a ošetření podkladu, zadávací dokumentace může zahrnout i případné vyspravení - zřízení izolace jako kompletního povlaku, případně komplet. soustavy nebo systému podle příslušného technolog. předpisu - zřízení izolace i jednotlivých vrstev po etapách, včetně pracovních spár a spojů - úprava u okrajů, rohů, hran, dilatačních i pracovních spojů, kotev, obrubníků, dilatačních zařízení, odvodnění, otvorů, neizolovaných míst a pod. - zajištění odvodnění povrchu izolace, včetně odvodnění nejnižších míst, pokud dokumentace pro zadání stavby nestanoví jinak - ochrana izolace do doby zřízení definitivní ochranné vrstvy nebo konstrukce - úprava, očištění a ošetření prostoru kolem izolace - provedení požadovaných zkoušek Položka nezahrnuje: - ochranné vrstvy, např. geotextilii | 21 | #VALUE! | #VALUE! |  | 2024_OTSKP
| {206C5973-7258-404C-BDA7-83139E6C1466} | <item> | 52 | SUB | 711415x | IZOLACE MOSTOVEK CELOPLOŠ POLYMERNÍ | M2 | 59.726 | 59.726 |  |  | "přímopochozí epoxidová protiskluzová izolace, komplet, vč. předpřípravy povrchu a řešení detailů" - horní povrch mostovky - pochozí část: 41.210=41,210 [A] - horní povrch mostovky - římsová část vlevo: 7.010=7,010 [B] - horní povrch msotovky - římsová část vpravo: 7.420=7,420 [C] - obruba 6 cm: 2*0.060*21.800=2,616 [D] - křídlo 1L: 0.350*2.000=0,700 [E] - křídlo 1P: 0.350*2.200=0,770 [F] Celkem: A+B+C+D+E+F=59,726 [G] Položka zahrnuje: - izolace rámových konstrukcí (mosty, propusty, kolektory) - dodání předepsaného izolačního materiálu - očištění a ošetření podkladu, zadávací dokumentace může zahrnout i případné vyspravení - zřízení izolace jako kompletního povlaku, případně komplet. soustavy nebo systému podle příslušného technolog. předpisu - zřízení izolace i jednotlivých vrstev po etapách, včetně pracovních spár a spojů - úprava u okrajů, rohů, hran, dilatačních i pracovních spojů, kotev, obrubníků, dilatačních zařízení, odvodnění, otvorů, neizolovaných míst a pod. - zajištění odvodnění povrchu izolace, včetně odvodnění nejnižších míst, pokud dokumentace pro zadání stavby nestanoví jinak - ochrana izolace do doby zřízení definitivní ochranné vrstvy nebo konstrukce - úprava, očištění a ošetření prostoru kolem izolace - provedení požadovaných zkoušek Položka nezahrnuje: - ochranné vrstvy, např. litý asfalt, asfaltový beton | 21 | #VALUE! | #VALUE! |  | 2024_OTSKP
| {671B0FAE-2359-4FB1-803E-B4EAAB89758E} | <item> | 53 | SUB | 711502 | OCHRANA IZOLACE NA POVRCHU ASFALTOVÝMI PÁSY | M2 | 11.35 | 11.35 |  |  | separační izolace pod mostovou prováděn na terénu - asf. pásy s výztužnou kovovou vložkou, výkázaná plocha izolovaného povrchu, tj. bez přesahů izolačních pásů - před OP2 - plocha dle pol.18110 - ÚPRAVA PLÁNĚ SE ZHUTNĚNÍM V HORNINĚ TŘ. I: 11.350=11,350 [A] Položka zahrnuje: - dodání předepsaného ochranného materiálu - zřízení ochrany izolace Položka nezahrnuje: - x | 21 | #VALUE! | #VALUE! |  | 2024_OTSKP
| {6A8C4207-9174-4E98-9E11-7777F4C0076C} | <item> | 54 | SUB | 711509 | OCHRANA IZOLACE NA POVRCHU TEXTILIÍ | M2 | 80.982 | 80.982 |  |  | vykázáno bez přesahů, rubové plochy a horní plocha příčle min. 6 mm po stlačení - 2x300 g/m2, lícní plochy 1x300 g/m2, 200 mm pod upravený terén dle izolačních nátěrů - rubové plochy - dle pol. 711502 - OCHRANA IZOLACE NA POVRCHU ASFALTOVÝMI PÁSY: 2*23.755=47,510 [A] - líc OP1 - rám: 1*2.700*0.400=1,080 [B] - líc OP1 - základ: 1*3.500*1.650=5,775 [C] - OP1 - boky základu: 2*1*2,500*0,800=4,000 [D] - křídlo 1L + bok rámu: 1*3,290=3,290 [E] - křídlo 1L - koncová část: 1*0.680=0,680 [F] - křídlo 1P + bok rámu: 1*3.590=3,590 [G] - křídlo 1L - koncová část: 1*0.680=0,680 [H] - líc OP2 - rám: 1*2.700*0.460=1,242 [I] - líc OP2 - základ:1*3.100*1.150=3,565 [J] - OP2 boky základu: 2*1*1.500*0.800=2,400 [K] - OP2 bok rámu vlevo:1*3.260=3,260 [L] - OP2 bok rámu vpravo: 1*3.910=3,910 [M] Celkem: A+B+C+D+E+F+G+H+I+J+K+L+M=80,982 [N] Položka zahrnuje: - dodání předepsaného ochranného materiálu - zřízení ochrany izolace Položka nezahrnuje: - x | 21 | #VALUE! | #VALUE! |  | 2024_OTSKP
| {7128A14E-065C-4979-A73F-554EB640EBBE} | <item> | 55 | SUB | 78382 | NÁTĚRY BETON KONSTR TYP S2 (OS-B) | M2 | 31.658 | 31.658 |  |  | ochranný nátěr typu S2 (OS-B), lícní boční plochy + podhled za okapní ozub - boční nátěr - průměr obou stran: 2*7.880=15,760 [A] - podhled - levá strana: 0.300*20.100=6,030 [B] - podhled - pravá strana: 0.300*21.100=6,330 [C] - boční část křídla 1L+bok NK: 0.610*2.800=1,708 [D] - boční část křídla 1P+bok NK: 0.610*3.000=1,830 [E] Celkem: A+B+C+D+E=31,658 [F] Položka zahrnuje: - kompletní povlaky (i různobarevné) - úprava podkladu (odmaštění, odstranění starých nátěrů a nečistot) a jeho vyspravení - provedení nátěru předepsaným postupem a splnění všech požadavků daných technologickým předpisem Položka nezahrnuje: - x | 21 | #VALUE! | #VALUE! |  | 2024_OTSKP
<null>
22330/SO 201/9 |  | 3 |  | Oddíl |  | 9: Ostatní konstrukce a práce |  |  |  |  | 0 |  |  | #VALUE! | #VALUE!
| {2DBBDDE3-0C62-481F-9437-6E9D79E2CF35} | <item> | 56 | SUB | 9111A1 | ZÁBRADLÍ SILNIČNÍ S VODOR MADLY - DODÁVKA A MONTÁŽ | M | 16.5 | 16.5 |  |  | zábradlí / zábrana proti pádu - za lávkou pro plynulý přechod lávky na stávající stav komplet vč. PKO, vč. osazení a kotvení, vč. kotevního materiálu (barvu a přesný typ zábradlí bude specifikovat v době výstavby investor) - za lávkou vlevo: 4.000=4,000 [A] - za lávkou vpravo: 12.500=12,500 [B] Celkem: A+B=16,500 [C] Položka zahrnuje: - dodání zábradlí včetně předepsané povrchové úpravy - osazení sloupků zaberaněním nebo osazením do betonových bloků (včetně betonových bloků a nutných zemních prací) - případné bednění ( trubku) betonové patky v gabionové zdi Položka nezahrnuje: - x | 21 | #VALUE! | #VALUE! |  | 2024_OTSKP
| {474E0C07-4D8C-4975-8E1B-5741E009BDAC} | <item> | 57 | SUB | 9112B1 | ZÁBRADLÍ MOSTNÍ SE SVISLOU VÝPLNÍ - DODÁVKA A MONTÁŽ | M | 47.2 | 47.2 |  |  | mostní zábradlí se svislou výplní, min. v. 1,30 m vlevo a vpravo na lávce, komplet vč. PKO, vč. osazení a kotvení, vč. kotevního materiál, komplet, vč. nové patky před lávkou vpravo (barvu a přesný typ zábradlí bude specifikovat v době výstavby investor) - levá strana lávky: 22.000=22,000 [A] - pravá strana lávky: 25.200=25,200 [B] Celkem: A+B=47,200 [C] Položka zahrnuje: - kompletní dodávku všech dílů zábradlí včetně předepsané povrchové úpravy - montáž a osazení zábradlí včetně kotvení dle zadávací dokumentace, t.j. kotevní desky, případné nivelační hmoty pod kotevní desky, kotvy a spojovací materiál, vrty a zálivku Položka nezahrnuje: - x | 21 | #VALUE! | #VALUE! |  | 2024_OTSKP
| {D3D7EA9B-D6E3-4FBA-9B33-C5687E9D1AE5} | <item> | 58 | SUB | 91355 | EVIDENČNÍ ČÍSLO MOSTU | KUS | 2 | 2 |  |  | vč. nových sloupků, kotvení a betonových patek, dopravní značky s evidenčním číslem (na obou stranách lávky – ve směru chůze) POUZE SE SOUHLASEM INVESTORA 2=2,000 [A] Položka zahrnuje: - štítek s evidenčním číslem mostu - sloupek dopravní značky včetně osazení a nutných zemních prací a zabetonování Položka nezahrnuje: - x | 21 | #VALUE! | #VALUE! |  | 2024_OTSKP
| {044BD413-FF3A-410B-BC4A-427C130C7B91} | <item> | 59 | SUB | 91355 | EVIDENČNÍ ČÍSLO MOSTU | KUS | 1 | 1 |  |  | letopočet stavby vlysem do betonu na líci viditelné části OP1 - letopočet: 1=1,000 [A] Položka zahrnuje: - štítek s evidenčním číslem mostu - sloupek dopravní značky včetně osazení a nutných zemních prací a zabetonování Položka nezahrnuje: - x | 21 | #VALUE! | #VALUE! |  | 2024_OTSKP
| {CBAC58A7-D638-4DFB-8B7D-7CE7E9B993FE} | <item> | 60 | SUB | 914171 | DOPRAVNÍ ZNAČKY ZÁKLADNÍ VELIKOSTI HLINÍKOVÉ FÓLIE TŘ 2 - DODÁVKA A MONTÁŽ | KUS | 2 | 2 |  |  | název toku, vč. osazení na sloupek ev.č. mostu POUZE SE SOUHLASEM INVESTORA (jedná se o bezejmennou vodoteč) - IS15a - Jiný název: 2=2,000 [A] Položka zahrnuje: - dodávku a montáž značek v požadovaném provedení Položka nezahrnuje: - x | 21 | #VALUE! | #VALUE! |  | 2024_OTSKP
| {FFE8AF3D-50F0-4538-9C26-454DB89B4D40} | <item> | 61 | SUB | 914171 | DOPRAVNÍ ZNAČKY ZÁKLADNÍ VELIKOSTI HLINÍKOVÉ FÓLIE TŘ 2 - DODÁVKA A MONTÁŽ | KUS | 4 | 4 |  |  | montáž nových dopravních značek, včetně nových sloupků, kotvení a betonových patek SE SOUHLASEM INVESTORA - C14a - Cyklisto sesedni z kola - před a za lávku: 2=2,000 [A] - C14b - Konec příkazu Cyklisto sesedni z kola - před a za lávku: 2=2,000 [B] Celkem: A+B=4,000 [C] Položka zahrnuje: - dodávku a montáž značek v požadovaném provedení Položka nezahrnuje: - x | 21 | #VALUE! | #VALUE! |  | 2024_OTSKP
| {94A7DFDB-9204-4C73-BDAC-E7F732E96DB3} | <item> | 62 | SUB | 917223 | SILNIČNÍ A CHODNÍKOVÉ OBRUBY Z BETONOVÝCH OBRUBNÍKŮ ŠÍŘ 100MM | M | 61.5 | 61.5 |  |  | obrubníky š. 100 mm kolem chodníků a lemování zpevnění, komplet včetně předepsaného uložení a lemování betonového lože z betonu min. C 25/30n XF3 - před lávkou vlevo - u chodníku: 2.000=2,000 [A] - před lávkou vpravo - u chodníku: 2.000=2,000 [B] - za lávkou vlevo - u chodníku: 4.000=4,000 [C] - za lávkou vpravo - u chodníku: 5.000=5,000 [D] - kolem vsakovací jímky před lávkou vlevo: 5.000=5,000 [E] - kolem vsakovací jímky před lávkou vpravo: 5.500=5,500 [F] - zpevnění kolem OP1 š. 0,50 m: 20.000=20,000 [G] - zpevnění kolem OP1 š. 0,50 m: 18.000=18,000 [H] Celkem: A+B+C+D+E+F+G+H=61,500 [I] Položka zahrnuje: - dodání a pokládku betonových obrubníků o rozměrech předepsaných zadávací dokumentací - betonové lože i boční betonovou opěrku Položka nezahrnuje: - x | 21 | #VALUE! | #VALUE! |  | 2024_OTSKP
| {CA637402-A45F-48A8-ABC4-02659DFF7691} | <item> | 63 | SUB | 919111 | ŘEZÁNÍ ASFALTOVÉHO KRYTU VOZOVEK TL DO 50MM | M | 7.57 | 7.57 |  |  | naříznutí, zaříznutí asfaltových vrstev v místě napojení na stávající stav hl. 40 mm, s odstupňováním dle konstrukčních vrstev, komplet, vč. likvidace matariálu v režii zhotovitel - před lávkou: 4.130=4,130 [A] - za lávkou: 3.440=3,440 [B] Celkem: A+B=7,570 [C] Položka zahrnuje: - řezání vozovkové vrstvy v předepsané tloušťce - spotřeba vody Položka nezahrnuje: - x | 21 | #VALUE! | #VALUE! |  | 2024_OTSKP
| {7BA0A1FF-9F33-422A-AAF7-02CE84046D74} | <item> | 64 | SUB | 919122 | ŘEZÁNÍ BETONOVÉHO KRYTU VOZOVEK TL DO 100MM | M | 7.57 | 7.57 |  |  | naříznutí, zaříznutí betonového podkladu stávaícícho chodníku předp. tl. 100 mm s odstupňování dle konstrukčních vrstev - před a za lávkou - dl. dle pol. 919111: 7.570=7,570 [A] Položka zahrnuje: - řezání vozovkové vrstvy v předepsané tloušťce - spotřeba vody Položka nezahrnuje: - x | 21 | #VALUE! | #VALUE! |  | 2024_OTSKP
| {A1AB6E56-7270-4C6A-8F23-55210191C6BF} | <item> | 65 | SUB | 931185 | VÝPLŇ DILATAČNÍCH SPAR Z POLYSTYRENU TL 50MM | M2 | 23.32 | 23.32 |  |  | separační a dilatační vrstva XPS polystyrenu min. tl. 50 mm, vhodného do vlhkého/mokrého prostředí (trvale pružný, nenasákavý materiál), komplet, vč. dovozu, umístění a všech tvarových úprav - před lícem zpevnění OP1: 2.700*0.500=1,350 [A] - před lícem OP2 - základ - svislá část: 3.100*0.800=2,480 [B] - před lícem OP2 - základ - horní povrch: 3.100*0.350=1,085 [C] - před lícem OP2 - přes stěnou rámu: 2.700*0.500=1,350 [D] - za rubem OP2 - základ - svislá část: 3.100*0.800=2,480 [E] - za rubem OP2 - základ - horní povrch: 3.100*0.350=1,085 [F] - za rubem OP2 - rub stěny rámu a NK: 2.700*1.500=4,050 [G] - boky OP2 - základ: 2*1.500*0.800=2,400 [H] - boky stěny rámu: 2*0.800*0.500=0,800 [I] - boky zasypané části NK: 2*3.900*0.800=6,240 [J] Celkem: A+B+C+D+E+F+G+H+I+J=23,320 [K] Položka zahrnuje: - dodávku a osazení předepsaného materiálu - očištění ploch spáry před úpravou - očištění okolí spáry po úpravě Položka nezahrnuje: - x | 21 | #VALUE! | #VALUE! |  | 2024_OTSKP
| {5A0A54E5-B7C1-4912-BE61-5552167DC2E3} | <item> | 66 | SUB | 931324 | TĚSNĚNÍ DILATAČ SPAR ASF ZÁLIVKOU MODIFIK PRŮŘ DO 400MM2 | M | 19.5 | 19.5 |  |  | výplň spáry chodník - obrubník, komplet, vč. předtěsnění - délka dle pol. č. 113764a: 19.500=19,500 [A] Položka zahrnuje: - dodávku a osazení předepsaného materiálu - očištění ploch spáry před úpravou - očištění okolí spáry po úpravě | 21 | #VALUE! | #VALUE! |  | 2024_OTSKP
| {3E743157-9351-4A39-A59F-6771DE585EA3} | <item> | 67 | SUB | 931324 | TĚSNĚNÍ DILATAČ SPAR ASF ZÁLIVKOU MODIFIK PRŮŘ DO 400MM2 | M | 4 | 4 |  |  | výplň v místě naříznutí vozovky modif. asfaltovou směsí (typu EMZ) komplet, vč. příp. předtěsnění - délka dle pol. č. 113764b: 4.000=4,000 [A] Položka zahrnuje: - dodávku a osazení předepsaného materiálu - očištění ploch spáry před úpravou - očištění okolí spáry po úpravě | 21 | #VALUE! | #VALUE! |  | 2024_OTSKP
| {F8A0924F-5427-4444-94B0-A31C7E21C2B7} | <item> | 68 | SUB | 931324 | TĚSNĚNÍ DILATAČ SPAR ASF ZÁLIVKOU MODIFIK PRŮŘ DO 400MM2 | M | 7.57 | 7.57 |  |  | výplň spáry v místě napojení na stávající stav - délka dle pol. č. 919111: 7.570=7,570 [A] Položka zahrnuje: - dodávku a osazení předepsaného materiálu - očištění ploch spáry před úpravou - očištění okolí spáry po úpravě Položka nezahrnuje: - těsnící profil | 21 | #VALUE! | #VALUE! |  | 2024_OTSKP
| {0EFA6A21-01C3-4817-9577-E85FB1A0381A} | <item> | 69 | SUB | 931325 | TĚSNĚNÍ DILATAČ SPAR ASF ZÁLIVKOU MODIFIK PRŮŘ DO 600MM2 | M | 7.57 | 7.57 |  |  | výplň spáry v místě napojení na stávající stav - délka dle pol. č. 919122: 7.570=7,570 [A] Položka zahrnuje: - dodávku a osazení předepsaného materiálu - očištění ploch spáry před úpravou - očištění okolí spáry po úpravě | 21 | #VALUE! | #VALUE! |  | 2024_OTSKP
| {39007648-35FD-4177-9C9D-76D60B7FF8D2} | <item> | 70 | SUB | 935212 | PŘÍKOPOVÉ ŽLABY Z BETON TVÁRNIC ŠÍŘ DO 600MM DO BETONU TL 100MM | M | 3 | 3 |  |  | vyústění dovonění před lávkou do betonového lože C25/30n XF3 (včetně)pro odvod vody do vsaku, navržená š. tvárnic 300 mm, komplet vč. napojení a spádování / spárování - před lávkou vlevo: 3.000=3,000 [A] Položka zahrnuje: - dodávku a uložení příkopových tvárnic předepsaného rozměru a kvality - dodání a rozprostření lože z předepsaného materiálu v předepsané kvalitěa v předepsané tloušťce - veškerou manipulaci s materiálem, vnitrostaveništní i mimostaveništní dopravu - ukončení, patky, spárování Položka nezahrnuje: - x Způsob měření: - měří se v metrech běžných délky osy žlabu | 21 | #VALUE! | #VALUE! |  | 2024_OTSKP
| {639CCDDD-1EEB-4C57-80F1-56FE76A288B1} | <item> | 71 | SUB | 93639 | ZAÚSTĚNÍ SKLUZŮ (VČET DLAŽBY Z LOM KAMENE) | KUS | 1 | 1 |  |  | dopadiště pod vyústěním odvodňovače, komplet, včetně napojení na stávající zpevnění koryta - před OP2: 1=1,000 [A] Položka zahrnuje: - veškerý materiál, výrobky a polotovary - mimostaveništní a vnitrostaveništní doprava (rovněž přesuny) - naložení a složení,případně s uložením Položka nezahrnuje: - x | 21 | #VALUE! | #VALUE! |  | 2024_OTSKP
| {0DFC24EC-9611-4924-87B9-7305461B7EB9} | <item> | 72 | SUB | 936541 | MOSTNÍ ODVODŇOVACÍ TRUBKA (POVRCHŮ IZOLACE) Z NEREZ OCELI | KUS | 4 | 4 |  |  | nerez T-trubka odvodnění povrchu mostovky (přímopochozí) izolace, vč. příp. atyp. vyústění, vč. osazení a potřebných úprav pro osazení - levá strana mostovky: 4=4,000 [A] Položka zahrnuje: - výrobní dokumentaci (včetně technologického předpisu) - dodání kompletní odvodňovací soupravy z předepsaného materiálu, včetně všech montážních a přepravních úprav a zařízení - dodání spojovacího, kotevního a těsnícího materiálu - úprava a příprava úložného prostoru, včetně kotevních prvků, jejich očištění a ošetření - zřízení kompletní odvodňovací soupravy, dle příslušného technologického předpisu, včetně všech výškových a směrových úprav - zřízení odvodňovací soupravy po etapách, včetně pracovních spar a spojů - prodloužení odpadní trouby pod spodní líc nosné konstr. nebo zaústěním odvodňovače do dalšího odvodňovacího zařízení - úprava odvod. soupravy na styku s ostatními konstrukcemi a zařízeními (u obrubníku, podél vozovek, napojení izolací a pod.) - ochrana odvodňovací soupravy do doby provedení definitivního stavu, veškeré provizorní úpravy a opatření - konečné úpravy odvodňovací soupravy jako povrchové povlaky, zálivky, které nejsou součástí jiných konstr., vyčištění, tmelení, těsnění, výplň spar a pod. - úprava, očištění a ošetření prostoru kolem odvodňovací soupravy - opatření odvodňovače znakem výrobce a typovým číslem - provedení odborné prohlídky, je-li požadována Položka nezahrnuje: - x | 21 | #VALUE! | #VALUE! |  | 2024_OTSKP
| {613D38CC-3333-486E-B532-9598B8EACC04} | <item> | 73 | SUB | 94890 | PODPĚRNÉ SKRUŽE - ZŘÍZENÍ A ODSTRANĚNÍ | M3OP | 156.04 | 156.04 |  |  | podpěrná skruž, vč. montáže, demonáže, příp. pronájmu, bez zásahu skruže do koryta, komplet, vč. posouzení a VTD, vč. řešení nadvýšování dle technologie výstavby zhotovitele - obestavěný prostor skruže: 4.700*33.200=156,040 [A] Položka zahrnuje: - dovoz, montáž, údržbu, opotřebení (nájemné), demontáž, konzervaci, odvoz Položka nezahrnuje: - x | 21 | #VALUE! | #VALUE! |  | 2024_OTSKP
<null>
22330/SO 401 |  | 2 |  | Objekt |  | SO 401: Přeložka veřejného osvětlení |  |  |  |  | 0 |  |  | #VALUE! | #VALUE!
22330/SO 401/0 |  | 3 |  | Oddíl |  | 0: Všeobecné konstrukce a práce |  |  |  |  | 0 |  |  | #VALUE! | #VALUE!
| {A47B07E6-F48E-48EF-A792-0FC382693D82} | <item> | 1 | SUB | 015240 | POPLATKY ZA LIKVIDACI ODPADŮ NEKONTAMINOVANÝCH - 20 03 99 ODPAD PODOBNÝ KOMUNÁLNÍMU ODPADU | T | 0.35 | 0.35 |  |  | Viz. projektová dokumentace 0.350=0,350 [A] 1. Položka obsahuje: – veškeré poplatky provozovateli skládky, recyklační linky nebo jiného zařízení na zpracování nebo likvidaci odpadů související s převzetím, uložením, zpracováním nebo likvidací odpadu 2. Položka neobsahuje: – náklady spojené s dopravou odpadu z místa stavby na místo převzetí provozovatelem skládky, recyklační linky nebo jiného zařízení na zpracování nebo likvidaci odpadů 3. Způsob měření: Tunou se rozumí hmotnost odpadu vytříděného v souladu se zákonem č. 541/2020 Sb., o nakládání s odpady, v platném znění. | 21 | #VALUE! | #VALUE! |  | 2024_OTSKP
<null>
22330/SO 401/1 |  | 3 |  | Oddíl |  | 1: Zemní práce |  |  |  |  | 0 |  |  | #VALUE! | #VALUE!
| {FFD2FEA2-EE39-496D-BA8D-D0C3CDCC9881} | <item> | 2 | SUB | 11090 | VŠEOBECNÉ VYKLIZENÍ OSTATNÍCH PLOCH | M2 | 5.6 | 5.6 |  |  | Viz. projektová dokumentace 5.600=5,600 [A] Položka zahrnuje: odstranění všech překážek pro uskutečnění stavby Položka nezahrhuje: - x | 21 | #VALUE! | #VALUE! |  | 2024_OTSKP
| {0AEFBC63-3441-403E-AB68-BD8A5A9D7EE3} | <item> | 3 | SUB | 13173 | HLOUBENÍ JAM ZAPAŽ I NEPAŽ TŘ. I | M3 | 0.33 | 0.33 |  |  | Viz. projektová dokumentace, 16 m 0.330=0,330 [A] Položka zahrnuje: - vodorovnou a svislou dopravu, přemístění, přeložení, manipulace s výkopkem - kompletní provedení vykopávky nezapažené i zapažené - ošetření výkopiště po celou dobu práce v něm vč. klimatických opatření - ztížení vykopávek v blízkosti podzemního vedení, konstrukcí a objektů vč. jejich dočasného zajištění - ztížení pod vodou, v okolí výbušnin, ve stísněných prostorech a pod. - příplatek za lepivost - těžení po vrstvách, pásech a po jiných nutných částech (figurách) - čerpání vody vč. čerpacích jímek, potrubí a pohotovostní čerpací soupravy (viz ustanovení k pol. 1151,2) - potřebné snížení hladiny podzemní vody - těžení a rozpojování jednotlivých balvanů - vytahování a nošení výkopku - svahování a přesvah. svahů do konečného tvaru, výměna hornin v podloží a v pláni znehodnocené klimatickými vlivy - ruční vykopávky, odstranění kořenů a napadávek - pažení, vzepření a rozepření vč. přepažování (vyjma pažení záporového a štětových stěn) - úpravu, ochranu a očištění dna, základové spáry, stěn a svahů - odvedení nebo obvedení vody v okolí výkopiště a ve výkopišti - třídění výkopku - veškeré pomocné konstrukce umožňující provedení vykopávky (příjezdy, sjezdy, nájezdy, lešení, podpěr. konstr., přemostění, zpevněné plochy, zakrytí a pod.) Položka nezahrnuje: - uložení zeminy (na skládku, do násypu) ani poplatky za skládku, vykazují se v položce č.0141** | 21 | #VALUE! | #VALUE! |  | 2024_OTSKP
| {F262AE46-E2E7-4040-A608-B53DDD64C413} | <item> | 4 | SUB | 13173B | HLOUBENÍ JAM ZAPAŽ I NEPAŽ TŘ. I - DOPRAVA | M3KM | 939 | 939 |  |  | Viz. projektová dokumentace 939.000=939,000 [A] Položka zahrnuje: - samostatnou dopravu zeminy Položka nezahrnuje: - x Způsob měření: - množství se určí jako součin kubatutry [m3] a požadované vzdálenosti [km]. | 21 | #VALUE! | #VALUE! |  | 2024_OTSKP
| {748A3FA6-868F-465B-87CD-DC1306199AD8} | <item> | 5 | SUB | 13273 | HLOUBENÍ RÝH ŠÍŘ DO 2M PAŽ I NEPAŽ TŘ. I | M3 | 3.92 | 3.92 |  |  | Viz. projektová dokumentace 3.920=3,920 [A] Položka zahrnuje: - vodorovnou a svislou dopravu, přemístění, přeložení, manipulace s výkopkem - kompletní provedení vykopávky nezapažené i zapažené - ošetření výkopiště po celou dobu práce v něm vč. klimatických opatření - ztížení vykopávek v blízkosti podzemního vedení, konstrukcí a objektů vč. jejich dočasného zajištění - ztížení pod vodou, v okolí výbušnin, ve stísněných prostorech a pod. - příplatek za lepivost - těžení po vrstvách, pásech a po jiných nutných částech (figurách) - čerpání vody vč. čerpacích jímek, potrubí a pohotovostní čerpací soupravy (viz ustanovení k pol. 1151,2) - potřebné snížení hladiny podzemní vody - těžení a rozpojování jednotlivých balvanů - vytahování a nošení výkopku - svahování a přesvah. svahů do konečného tvaru, výměna hornin v podloží a v pláni znehodnocené klimatickými vlivy - ruční vykopávky, odstranění kořenů a napadávek - pažení, vzepření a rozepření vč. přepažování (vyjma pažení záporového a štětových stěn) - úpravu, ochranu a očištění dna, základové spáry, stěn a svahů - odvedení nebo obvedení vody v okolí výkopiště a ve výkopišti - třídění výkopku - veškeré pomocné konstrukce umožňující provedení vykopávky (příjezdy, sjezdy, nájezdy, lešení, podpěr. konstr., přemostění, zpevněné plochy, zakrytí a pod.) Položka nezahrnuje: - uložení zeminy (na skládku, do násypu) ani poplatky za skládku, vykazují se v položce č.0141** | 21 | #VALUE! | #VALUE! |  | 2024_OTSKP
| {42F1F967-4235-4BFE-A0CF-A8FBA50DF867} | <item> | 6 | SUB | 13273B | HLOUBENÍ RÝH ŠÍŘ DO 2M PAŽ I NEPAŽ TŘ. I - DOPRAVA | M3KM | 33.6 | 33.6 |  |  | Viz. projektová dokumentace 33.600=33,600 [A] Položka zahrnuje: - samostatnou dopravu zeminy Položka nezahrnuje: - x Způsob měření: - množství se určí jako součin kubatutry [m3] a požadované vzdálenosti [km]. | 21 | #VALUE! | #VALUE! |  | 2024_OTSKP
| {67585BD0-589F-4CCA-A7DA-0F3CCE1A8984} | <item> | 7 | SUB | 17481 | ZÁSYP JAM A RÝH Z NAKUPOVANÝCH MATERIÁLŮ | M3 | 2.8 | 2.8 |  |  | Viz. projektová dokumentace 2.800=2,800 [A] Položka zahrnuje: - kompletní provedení zemní konstrukce včetně nákupu a dopravy materiálu dle zadávací dokumentace - úprava ukládaného materiálu vlhčením, tříděním, promícháním nebo vysoušením, příp. jiné úpravy za účelem zlepšení jeho mech. vlastností - hutnění i různé míry hutnění - ošetření úložiště po celou dobu práce v něm vč. klimatických opatření - ztížení v okolí vedení, konstrukcí a objektů a jejich dočasné zajištění - ztížení provádění vč. hutnění ve ztížených podmínkách a stísněných prostorech - ztížené ukládání sypaniny pod vodu - ukládání po vrstvách a po jiných nutných částech (figurách) vč. dosypávek - spouštění a nošení materiálu - výměna částí zemní konstrukce znehodnocené klimatickými vlivy - udržování úložiště a jeho ochrana proti vodě - odvedení nebo obvedení vody v okolí úložiště a v úložišti - veškeré pomocné konstrukce umožňující provedení zemní konstrukce (příjezdy, sjezdy, nájezdy, lešení, podpěrné konstrukce, přemostění, zpevněné plochy, zakrytí a pod.) Položka nezahrnuje: - x | 21 | #VALUE! | #VALUE! |  | 2024_OTSKP
| {B7A7B9A5-60A9-491A-99AA-09335177E381} | <item> | 8 | SUB | 18090 | VŠEOBECNÉ ÚPRAVY OSTATNÍCH PLOCH | M2 | 5.6 | 5.6 |  |  | Viz. projektová dokumentace 5.600=5,600 [A] Položka zahrnuje: - úpravu území po uskutečnění stavby, tak jak je požadováno v zadávací dokumentaci Položka nezahrnuje: - práce, pro které jsou uvedeny samostatné položky | 21 | #VALUE! | #VALUE! |  | 2024_OTSKP
<null>
22330/SO 401/2 |  | 3 |  | Oddíl |  | 2: Základy |  |  |  |  | 0 |  |  | #VALUE! | #VALUE!
| {6228328F-A33E-4CE5-A193-873EF9C831BA} | <item> | 9 | SUB | 272314 | ZÁKLADY Z PROSTÉHO BETONU DO C25/30 | M3 | 0.33 | 0.33 |  |  | Viz. projektová dokumentace 0.330=0,330 [A] Položka zahrnuje: - dodání čerstvého betonu (betonové směsi) požadované kvality, jeho uložení do požadovaného tvaru při jakékoliv hustotě výztuže, konzistenci čerstvého betonu a způsobu hutnění, ošetření a ochranu betonu, - zhotovení nepropustného, mrazuvzdorného betonu a betonu požadované trvanlivosti a vlastností, užití potřebných přísad a technologií výroby betonu, - zřízení pracovních a dilatačních spar, včetně potřebných úprav, výplně, vložek, opracování, očištění a ošetření, - bednění požadovaných konstr. (i ztracené) s úpravou dle požadované kvality povrchu betonu, včetně odbedňovacích a odskružovacích prostředků, nátěrů zabraňujících soudržnosti betonu a bednění, - podpěrné konstr. (skruže) a lešení všech druhů pro bednění, vč. ochranných a bezpečnostních opatření a základů těchto konstrukcí a lešení, - vytvoření kotevních čel, kapes, nálitků a sedel, zřízení všech požadovaných otvorů, výklenků, prostupů, dutin, drážek a pod., vč. ztížení práce a úprav kolem nich, - úpravy pro osazení výztuže, doplňkových konstrukcí a vybavení, - úpravy povrchu pro položení požadované izolace, povlaků a nátěrů, případně vyspravení, - ztížení práce u kabelových a injektážních trubek a ostatních zařízení osazovaných do betonu, - konstrukce betonových kloubů, upevnění kotevních prvků a doplňkových konstrukcí, - nátěry zabraňující soudržnost betonu a bednění, - výplň, těsnění a tmelení spar a spojů, - opatření povrchů betonu izolací proti zemní vlhkosti v částech, kde přijdou do styku se zeminou nebo kamenivem, - případné zřízení spojovací vrstvy u základů, - úpravy pro osazení zařízení ochrany konstrukce proti vlivu bludných proudů, Položka nezahrnuje: - x | 21 | #VALUE! | #VALUE! |  | 2024_OTSKP
<null>
22330/SO 401/7 |  | 3 |  | Oddíl |  | 7: Přidružená stavební výroba |  |  |  |  | 0 |  |  | #VALUE! | #VALUE!
| {1A27DE01-3832-4B63-8AE8-794CE9F0E311} | <item> | 10 | SUB | 702211 | KABELOVÁ CHRÁNIČKA ZEMNÍ DN DO 100 MM | M | 22.4 | 22.4 |  |  | Viz. projektová dokumentace 22.400=22,400 [A] 1. Položka obsahuje: – přípravu podkladu pro osazení 2. Položka neobsahuje: X 3. Způsob měření: Měří se metr délkový. | 21 | #VALUE! | #VALUE! |  | 2024_OTSKP
| {DE0B140E-B9D5-4C7E-9501-B2C77EF091C3} | <item> | 11 | SUB | 702312 | ZAKRYTÍ KABELŮ VÝSTRAŽNOU FÓLIÍ ŠÍŘKY PŘES 20 DO 40 CM | M | 16 | 16 |  |  | Viz. projektová dokumentace 16.000=16,000 [A] 1. Položka obsahuje: – dodávku a montáž fólie – přípravu podkladu pro osazení 2. Položka neobsahuje: X 3. Způsob měření: Měří se metr délkový. | 21 | #VALUE! | #VALUE! |  | 2024_OTSKP
| {9104CEC9-0040-46B3-85D9-2209883533E9} | <item> | 12 | SUB | 709210 | KŘIŽOVATKA KABELOVÝCH VEDENÍ SE STÁVAJÍCÍ INŽENÝRSKOU SÍTÍ (KABELEM, POTRUBÍM APOD.) | KUS | 2 | 2 |  |  | Viz. projektová dokumentace 2=2,000 [A] 1. Položka obsahuje: – úprava dna výkopu – dodávka a položení betonového žlabu / chráničky včetně zakrytí – pomocné mechanismy 2. Položka neobsahuje: X 3. Způsob měření: Udává se počet kusů kompletní konstrukce nebo práce. | 21 | #VALUE! | #VALUE! |  | 2024_OTSKP
| {49AE7E56-59AF-4529-B60E-B776F4FE343D} | <item> | 13 | SUB | 709513 | PODPŮRNÉ A POMOCNÉ KONSTRUKCE OCELOVÉ Z PROFILŮ SVAŘOVANÝCH A ŠROUBOVANÝCH S POVRCHOVOU ÚPRAVOU ŽÁROVÝM ZINKOVÁNÍM | KG | 20 | 20 |  |  | Viz. projektová dokumentace 20.000=20,000 [A] 1. Položka obsahuje: – kompletní montáž, rozměření, upevnění, řezání, spojování a pod. – veškerý spojovací a montážní materiál vč. upevňovacího materiálu ( držáky apod.) – pomocné mechanismy a povrchovou úpravu 2. Položka neobsahuje: X 3. Způsob měření: Udává se hmotnost v kilogramech. | 21 | #VALUE! | #VALUE! |  | 2024_OTSKP
| {DA99E6F2-ED2B-4912-AC81-B1BB94190DF1} | <item> | 14 | SUB | 709612 | DEMONTÁŽ CHRÁNIČKY/TRUBKY | M | 13.8 | 13.8 |  |  | Viz. projektová dokumentace 13.800=13,800 [A] 1. Položka obsahuje: – všechny náklady na demontáž stávajícího zařízení včetně pomocných doplňujících úprav pro jeho likvidaci – naložení vybouraného materiálu na dopravní prostředek 2. Položka neobsahuje: – odvoz vybouraného materiálu – poplatek za likvidaci odpadů (nacení se dle SSD 0) 3. Způsob měření: Měří se metr délkový. | 21 | #VALUE! | #VALUE! |  | 2024_OTSKP
| {774724A6-69EE-47B9-97D8-D919322EB5A4} | <item> | 15 | SUB | 741811 | UZEMŇOVACÍ VODIČ NA POVRCHU FEZN DO 120 MM2 | M | 19 | 19 |  |  | Viz. projektová dokumentace 19.000=19,000 [A] 1. Položka obsahuje: – uchycení vodiče na povrch vč. podpěr, konzol, svorek a pod. – měření, dělení, spojování – nátěr 2. Položka neobsahuje: X 3. Způsob měření: Měří se metr délkový. | 21 | #VALUE! | #VALUE! |  | 2024_OTSKP
| {C427D81D-D2B9-4903-9A4D-747E93A8ECBE} | <item> | 16 | SUB | 741911 | UZEMŇOVACÍ VODIČ V ZEMI FEZN DO 120 MM2 | M | 22.5 | 22.5 |  |  | Viz. projektová dokumentace 22.500=22,500 [A] 1. Položka obsahuje: – přípravu podkladu pro osazení – měření, dělení, spojování, tvarování – ochranný nátěr spojů a při průchodu vodiče nad terén apod. dle příslušných norem 2. Položka neobsahuje: – zemní práce – ochranu vodiče - chráničky apod. 3. Způsob měření: Měří se metr délkový. | 21 | #VALUE! | #VALUE! |  | 2024_OTSKP
| {A49A7092-F13B-4148-8F4B-762A9B3F2C79} | <item> | 17 | SUB | 741C02 | UZEMŇOVACÍ SVORKA | KUS | 1 | 1 |  |  | Viz. projektová dokumentace 1=1,000 [A] 1. Položka obsahuje: – veškeré příslušenství 2. Položka neobsahuje: X 3. Způsob měření: Udává se počet kusů kompletní konstrukce nebo práce. | 21 | #VALUE! | #VALUE! |  | 2024_OTSKP
| {6D76BE13-FE09-491C-991B-40FA4C3752E3} | <item> | 18 | SUB | 741C05 | SPOJOVÁNÍ UZEMŇOVACÍCH VODIČŮ | KUS | 2 | 2 |  |  | Viz. projektová dokumentace 2=2,000 [A] 1. Položka obsahuje: – tvarování, přípravu spojů – svařování – ochranný nátěr spoje dle příslušných norem 2. Položka neobsahuje: X 3. Způsob měření: Udává se počet kusů kompletní konstrukce nebo práce. | 21 | #VALUE! | #VALUE! |  | 2024_OTSKP
| {83067D53-7A9D-4D9D-AACF-744C5410BCC1} | <item> | 19 | SUB | 741C07 | VYVEDENÍ UZEMŇOVACÍCH VODIČŮ NA POVRCH/KONSTRUKCI | KUS | 2 | 2 |  |  | Viz. projektová dokumentace 2=2,000 [A] 1. Položka obsahuje: – vodivé připojení vodiče na konstrukci – dělení, tvarování, spojování – ochranný i barevný nátěr spoje dle příslušných norem 2. Položka neobsahuje: X 3. Způsob měření: Udává se počet kusů kompletní konstrukce nebo práce. | 21 | #VALUE! | #VALUE! |  | 2024_OTSKP
| {0521C8EC-5B6A-49C2-8146-5C089441385C} | <item> | 20 | SUB | 742G11 | KABEL NN DVOU- A TŘÍŽÍLOVÝ CU S PLASTOVOU IZOLACÍ DO 2,5 MM2 | M | 6 | 6 |  |  | Viz. projektová dokumentace 6.000=6,000 [A] 1. Položka obsahuje: – manipulace a uložení kabelu (do země, chráničky, kanálu, na rošty, na TV a pod.) 2. Položka neobsahuje: – příchytky, spojky, koncovky, chráničky apod. 3. Způsob měření: Měří se metr délkový. | 21 | #VALUE! | #VALUE! |  | 2024_OTSKP
| {466133AB-B537-47D6-A5A6-5C2B4C8C5CDB} | <item> | 21 | SUB | 742H12 | KABEL NN ČTYŘ- A PĚTIŽÍLOVÝ CU S PLASTOVOU IZOLACÍ OD 4 DO 16 MM2 | M | 41.5 | 41.5 |  |  | Viz. projektová dokumentace 41.500=41,500 [A] 1. Položka obsahuje: – manipulace a uložení kabelu (do země, chráničky, kanálu, na rošty, na TV a pod.) 2. Položka neobsahuje: – příchytky, spojky, koncovky, chráničky apod. 3. Způsob měření: Měří se metr délkový. | 21 | #VALUE! | #VALUE! |  | 2024_OTSKP
| {C20D0419-F598-4973-80CC-C81FCF9DF246} | <item> | 22 | SUB | 742L12 | UKONČENÍ DVOU AŽ PĚTIŽÍLOVÉHO KABELU V ROZVADĚČI NEBO NA PŘÍSTROJI OD 4 DO 16 MM2 | KUS | 8 | 8 |  |  | Viz. projektová dokumentace 8=8,000 [A] 1. Položka obsahuje: – všechny práce spojené s úpravou kabelů pro montáž včetně veškerého příslušentsví 2. Položka neobsahuje: X 3. Způsob měření: Udává se počet kusů kompletní konstrukce nebo práce. | 21 | #VALUE! | #VALUE! |  | 2024_OTSKP
| {25A09EFA-DF62-4C4B-84FB-F9E7923442F7} | <item> | 23 | SUB | 742P13 | ZATAŽENÍ KABELU DO CHRÁNIČKY - KABEL DO 4 KG/M | M | 41.5 | 41.5 |  |  | Viz. projektová dokumentace 41.500=41,500 [A] 1. Položka obsahuje: – montáž kabelu o váze do 4 kg/m do chráničky/ kolektoru 2. Položka neobsahuje: X 3. Způsob měření: Měří se metr délkový. | 21 | #VALUE! | #VALUE! |  | 2024_OTSKP
| {3E14FE44-C312-4137-AB75-25F37C51CBD5} | <item> | 24 | SUB | 742P15 | OZNAČOVACÍ ŠTÍTEK NA KABEL | KUS | 4 | 4 |  |  | Viz. projektová dokumentace 4=4,000 [A] 1. Položka obsahuje: – veškeré příslušentsví 2. Položka neobsahuje: X 3. Způsob měření: Udává se počet kusů kompletní konstrukce nebo práce. | 21 | #VALUE! | #VALUE! |  | 2024_OTSKP
| {7A91138C-17BD-4DB6-8ADE-4113D5B48D14} | <item> | 25 | SUB | 742Z23 | DEMONTÁŽ KABELOVÉHO VEDENÍ NN | M | 36.5 | 36.5 |  |  | Viz. projektová dokumentace 36.500=36,500 [A] 1. Položka obsahuje: – všechny náklady na demontáž stávajícího zařízení se všemi pomocnými doplňujícími úpravami pro jeho likvidaci – naložení vybouraného materiálu na dopravní prostředek 2. Položka neobsahuje: – odvoz vybouraného materiálu – poplatek za likvidaci odpadů (nacení se dle SSD 0) 3. Způsob měření: Měří se metr délkový. | 21 | #VALUE! | #VALUE! |  | 2024_OTSKP
| {AD10FEA8-EBCF-4FB5-A611-3B1B4DEFA295} | <item> | 26 | SUB | 743122 | OSVĚTLOVACÍ STOŽÁR PEVNÝ ŽÁROVĚ ZINKOVANÝ DÉLKY PŘES 6,5 DO 12 M | KUS | 1 | 1 |  |  | Viz. projektová dokumentace 1=1,000 [A] 1. Položka obsahuje: – základovou konstrukci a veškeré příslušenství – připojovací svorkovnici ve třídě izolace II ( pro 2x svítidlo ) a kabelové vedení ke svítidlům – uzavírací nátěr, technický popis viz. projektová dokumentace 2. Položka neobsahuje: – zemní práce, betonový základ, svítidlo, výložník 3. Způsob měření: Udává se počet kusů kompletní konstrukce nebo práce. | 21 | #VALUE! | #VALUE! |  | 2024_OTSKP
| {42B98022-2812-4FAD-840C-446718C7783F} | <item> | 27 | SUB | 743Z31 | DEMONTÁŽ ELEKTROVÝZBROJE OSVĚTLOVACÍHO STOŽÁRU VÝŠKY DO 15 M | KUS | 1 | 1 |  |  | Viz. projektová dokumentace 1=1,000 [A] 1. Položka obsahuje: – všechny náklady na demontáž stávajícího zařízení se všemi pomocnými doplňujícími úpravami pro jeho likvidaci – naložení vybouraného materiálu na dopravní prostředek 2. Položka neobsahuje: – odvoz vybouraného materiálu – poplatek za likvidaci odpadů (nacení se dle SSD 0) 3. Způsob měření: Udává se počet kusů kompletní konstrukce nebo práce. | 21 | #VALUE! | #VALUE! |  | 2024_OTSKP
| {FEA72248-566E-49F3-83BD-A740FD088314} | <item> | 28 | SUB | 747213 | CELKOVÁ PROHLÍDKA, ZKOUŠENÍ, MĚŘENÍ A VYHOTOVENÍ VÝCHOZÍ REVIZNÍ ZPRÁVY, PRO OBJEM IN PŘES 500 DO 1000 TIS. KČ | KUS | 1 | 1 |  |  | Viz. projektová dokumentace 1=1,000 [A] 1. Položka obsahuje: – cenu za celkovou prohlídku zařízení PS/SO, vč. měření, komplexních zkoušek a revizi zařízení tohoto PS/SO autorizovaným revizním technikem na silnoproudá zařízení podle požadavku ČSN, včetně hodnocení a vyhotovení celkové revizní zprávy 2. Položka neobsahuje: X 3. Způsob měření: Udává se počet kusů kompletní konstrukce nebo práce. | 21 | #VALUE! | #VALUE! |  | 2024_OTSKP
| {CD881CEB-DECD-4C83-8B20-646C91570BFB} | <item> | 29 | SUB | 747511 | ZKOUŠKY VODIČŮ A KABELŮ NN PRŮŘEZU ŽÍLY DO 5X25 MM2 | KUS | 1 | 1 |  |  | Viz. projektová dokumentace 1=1,000 [A] 1. Položka obsahuje: – cenu za provedení měření kabelu/ vodiče vč. vyhotovení protokolu 2. Položka neobsahuje: X 3. Způsob měření: Udává se počet kusů kompletní konstrukce nebo práce. | 21 | #VALUE! | #VALUE! |  | 2024_OTSKP
| {C7647999-2DD2-4584-BD09-6DF6F5DFA090} | <item> | 30 | SUB | 747701 | DOKONČOVACÍ MONTÁŽNÍ PRÁCE NA ELEKTRICKÉM ZAŘÍZENÍ | HOD | 8 | 8 |  |  | Viz. projektová dokumentace 8=8,000 [A] 1. Položka obsahuje: – cenu za práce spojené s uváděním zařízení do provozu, drobné montážní práce v rozvaděčích, koordinaci se zhotoviteli souvisejících zařízení apod. 2. Položka neobsahuje: X 3. Způsob měření: Udává se čas v hodinách. | 21 | #VALUE! | #VALUE! |  | 2024_OTSKP
| {D842DAF3-C504-49CA-9CA3-8EC77DC6C01C} | <item> | 31 | SUB | 747705 | MANIPULACE NA ZAŘÍZENÍCH PROVÁDĚNÉ PROVOZOVATELEM | HOD | 8 | 8 |  |  | Viz. projektová dokumentace 8=8,000 [A] 1. Položka obsahuje: – cenu za manipulace na zařízeních prováděné provozovatelem nutných pro další práce zhotovitele na technologickém souboru 2. Položka neobsahuje: X 3. Způsob měření: Udává se čas v hodinách. | 21 | #VALUE! | #VALUE! |  | 2024_OTSKP
| {CB44CA03-2FAD-4ED2-88AE-04EFE5049D2E} | <item> | 32 | SUB | 748242 | PÍSMENA A ČÍSLICE VÝŠKY PŘES 40 DO 100 MM | KUS | 1 | 1 |  |  | Viz. projektová dokumentace 1=1,000 [A] 1. Položka obsahuje: – zhotovení nápisu barvou pomocí šablon vč. podružného materiálu, rozměření, dodání barvy a ředidla 2. Položka neobsahuje: X 3. Způsob měření: Udává se počet kusů kompletní konstrukce nebo práce. | 21 | #VALUE! | #VALUE! |  | 2024_OTSKP
| {0821B60A-65E7-42F6-B557-F4A2A1506EE5} | <item> | 33 | SUB | 74xxxR1 | KOMPLETNÍ DEMONTÁŽ A MONTÁŽ OSVĚTLOVACÍHO STOŽÁRU VÝŠKY DO 15 M VČ. VÝLOŽNÍKU A SVÍTIDLA, ODVOZ, DOVOZ, USKLADNĚNÍ | KUS | 1 | 1 |  |  | Viz. projektová dokumentace 1=1,000 [A] | 21 | #VALUE! | #VALUE! |  | 2024_OTSKP
<null>
22330/SO 401/9 |  | 3 |  | Oddíl |  | 9: Ostatní konstrukce a práce |  |  |  |  | 0 |  |  | #VALUE! | #VALUE!
| {7A57DCA8-58DD-496E-B054-90B9A2FAE126} | <item> | 34 | SUB | 966158 | BOURÁNÍ KONSTRUKCÍ Z PROST BETONU S ODVOZEM DO 20KM | M3 | 0.33 | 0.33 |  |  | Viz. projektová dokumentace 0.330=0,330 [A] Položka zahrnuje: - rozbourání konstrukce bez ohledu na použitou technologii - veškeré pomocné konstrukce (lešení a pod.) - veškerou manipulaci s vybouranou sutí a hmotami včetně uložení na skládku - veškeré další práce plynoucí z technologického předpisu a z platných předpisů Položka nezahrnuje: - poplatek za skládku, který se vykazuje v položce 0141** (s výjimkou malého množství bouraného materiálu, kde je možné poplatek zahrnout do jednotkové ceny bourání – tento fakt musí být uveden v doplňujícím textu k položce) | 21 | #VALUE! | #VALUE! |  | 2024_OTSKP
<null>
<null>
[9 empty] | Celková cena nabídky: |  | 0 | Kč

## Figury
Figura | Výraz | Hodnota | Popis