## Krycí list
KRYCÍ LIST ROZPOČTU
| Název stavby |  |  | ZUŠ Třinec - kanalizace | [8 empty] | JKSO
| Kód stavby |  |  | RB-13-3-02
| Název objektu |  |  | Kanalizace | [8 empty] | EČO
| Kód objektu |  |  | 01
| Název části | [11 empty] | Místo
Kód části
Název podčásti
Kód podčásti
[13 empty] | IČ | DIČ
Objednatel
Projektant
Zhotovitel
|  |  |  | Rozpočet číslo | Zpracoval | [7 empty] | Dne
24.03.2013
Měrné a účelové jednotky
Počet |  |  |  | Náklady / 1 m.j. | Počet |  |  | Náklady / 1 m.j. |  | Počet |  |  |  | Náklady / 1 m.j.
|  |  | 0 | 0 |  |  | 0 | 0 |  |  |  |  | 0 |  |  | 0
|  |  |  | Rozpočtové náklady v |  |  |  | CZK
A |  | Základní rozp. náklady |  |  | B |  | Doplňkové náklady |  |  | C |  | Náklady na umístění stavby
1 | HSV |  | Dodávky | 0 | 8 | Práce přesčas |  | 0 |  | 13 | Zařízení staveniště |  |  | 21 | % | 0
2 |  |  | Montáž | 0 | 9 | Bez pevné podl. |  | 0 |  | 14 | Mimostav. doprava |  |  | 21 | % | 0
3 | PSV |  | Dodávky | 0 | 10 | Kulturní památka |  | 0 |  | 15 | Územní vlivy |  |  | 21 | % | 0
4 |  |  | Montáž | 0 | 11 |  |  | 0 |  | 16 | Provozní vlivy |  |  | 21 | % | 0
5 | "M" |  | Dodávky | 0 | [5 empty] | 17 | Ostatní |  |  | 21 | % | 0
6 |  |  | Montáž | 0 | [5 empty] | 18 | NUS z rozpočtu |  |  |  |  | 0
7 | ZRN (ř. 1-6) |  |  | 0 | 12 | DN (ř. 8-11) |  | 0 |  | 19 | NUS (ř. 13-18) |  |  |  |  | 0
20 | HZS |  |  | 0 | 21 | Kompl. činnost |  | 0 | 21 | 22 | Ostatní náklady |  |  |  |  | 0
Projektant | [9 empty] | D |  | Celkové náklady
[10 empty] | 23 | Součet 7, 12, 19-22 |  |  |  |  | 0
Datum a podpis |  |  |  |  | Razítko |  |  |  |  | 24 | 15 | % | 0 | DPH |  | 0
Objednatel | [9 empty] | 25 | 21 | % | 0 | DPH |  | 0
[10 empty] | 26 | Cena s DPH (ř. 23-25) |  |  |  |  | 0
Datum a podpis |  |  |  |  | Razítko |  |  |  |  | E |  | Přípočty a odpočty
Zhotovitel | [9 empty] | 27 | Dodávky objednatele |  |  |  |  | 0
[10 empty] | 28 | Klouzavá doložka |  |  |  |  | 0
Datum a podpis |  |  |  |  | Razítko |  |  |  |  | 29 | Zvýhodnění + - |  |  |  |  | 0

## Rekapitulace
REKAPITULACE ROZPOČTU
Stavba: | ZUŠ Třinec - kanalizace
Objekt: | Kanalizace
Část:
JKSO:
Objednatel:
Zhotovitel:
Datum: | 24.3.2013
Kód | Popis | Cena celkem | Hmotnost celkem | Suť celkem
1 | 2 | 3 | 4 | 5
HSV | Práce a dodávky HSV | 0 | 6.51 | 9.142
3 | Svislé a kompletní konstrukce | 0 | 5.0436 | 0
4 | Vodorovné konstrukce | 0 | 0.42 | 0
6 | Úpravy povrchů, podlahy a osazování výplní | 0 | 1.0464 | 0
97 | Prorážení otvorů a ostatní bourací práce | 0 | 0 | 9.142
PSV | Práce a dodávky PSV | 0 | 0.91926 | 1.7737
711 | Izolace proti vodě, vlhkosti a plynům | 0 | 0.0595 | 0
721 | Zdravotechnika - vnitřní kanalizace | 0 | 0.11768 | 1.671
725 | Zdravotechnika - zařizovací předměty | 0 | 0.09782 | 0.10269
766 | Konstrukce truhlářské | 0 | 0 | 0
771 | Podlahy z dlaždic | 0 | 0.2629 | 0
781 | Dokončovací práce - obklady keramické | 0 | 0.3082 | 0
784 | Dokončovací práce - malby | 0 | 0.07316 | 0
M | Práce a dodávky M | 0 | 0 | 0
21-M | Elektromontáže | 0 | 0 | 0
| Celkem | 0 | 7.4293 | 10.9157

## Rozpocet
ROZPOČET
Stavba: |  | ZUŠ Třinec - kanalizace
Objekt: |  | Kanalizace
Část:
JKSO:
Objednatel:
Zhotovitel:
Datum: |  | 24.3.2013
P.Č. | TV | KCN | Kód položky | Popis | MJ | Množství celkem | Cena jednotková | Cena celkem | Hmotnost | Hmotnost celkem | Hmotnost sutě | Hmotnost sutě celkem | Sazba DPH | Typ položky | Úroveň
1 | 2 | 3 | 4 | 5 | 6 | 7 | 8 | 9 |  |  |  |  | 10 | 11 | 12
| D |  | HSV | Práce a dodávky HSV |  |  |  | 0 |  | 6.51 |  | 9.142 |  |  | 0
| D |  | 3 | Svislé a kompletní konstrukce |  |  |  | 0 |  | 5.0436 |  | 0 |  |  | 1
1 | K | 011 | 342272323 | Příčky tl 100 mm z pórobetonových přesných hladkých příčkovek objemové hmotnosti 500 kg/m3 | m2 | 36 |  | 0 | 0.06982 | 2.5135 | 0 | 0 | 21 | 4 | 2
2 | K | 011 | 346244371 | Zazdívka o tl 140 mm rýh, nik nebo kapes z cihel pálených | m2 | 7.8 |  | 0 | 0.25365 | 1.9785 | 0 | 0 | 21 | 4 | 2
3 | K | 014 | 411386611 | Zabetonování prostupů pl do 0,09 m2 ve stropech | kus | 28 |  | 0 | 0.0197 | 0.5516 | 0 | 0 | 21 | 4 | 2
| D |  | 4 | Vodorovné konstrukce |  |  |  | 0 |  | 0.42 |  | 0 |  |  | 1
4 | K | PK | 402 | Protipožární manžeta pro prostup potrubí nad DN 50 vč. minerální vlny | kus | 19 |  | 0 | 0 | 0 | 0 | 0 | 21 | 4 | 2
5 | K | PK | 403 | Protipožární tmel pro prostup potrubí do DN 50 | kus | 3 |  | 0 | 0 | 0 | 0 | 0 | 21 | 4 | 2
6 | K | 011 | 632450134 | Vyrovnávací cementový potěr tl do 50 mm ze suchých směsí provedený v ploše | m2 | 4 |  | 0 | 0.105 | 0.42 | 0 | 0 | 21 | 4 | 2
| D |  | 6 | Úpravy povrchů, podlahy a osazování výplní |  |  |  | 0 |  | 1.0464 |  | 0 |  |  | 1
7 | K | 011 | 612142001 | Potažení vnitřních stěn sklovláknitým pletivem vtlačeným do tenkovrstvé hmoty | m2 | 36 |  | 0 | 0.00489 | 0.17604 | 0 | 0 | 21 | 4 | 2
8 | K | 014 | 612401191 | Omítka malých ploch vnitřních stěn do 0,09 m2 | kus | 28 |  | 0 | 0.0044471 | 0.12452 | 0 | 0 | 21 | 4 | 2
9 | K | 014 | 612453751 | Omítka rýh š přes 300 mm ve stěnách MC hlazená ocelovým hladítkem | m2 | 7.85 |  | 0 | 0.050989 | 0.40026 | 0 | 0 | 21 | 4 | 2
10 | K | 011 | 612474115 | Vnitřní omítka pórobetonových stěn tl 8 mm ze suché směsi Ytong | m2 | 36 |  | 0 | 0.0096 | 0.3456 | 0 | 0 | 21 | 4 | 2
| D |  | 97 | Prorážení otvorů a ostatní bourací práce |  |  |  | 0 |  | 0 |  | 9.142 |  |  | 1
11 | K | 014 | 952902110 | Čištění budov zametáním v místnostech, chodbách, na schodištích nebo půdách | m2 | 600 |  | 0 | 0 | 0 | 0 | 0 | 21 | 4 | 2
12 | K | 013 | 962031132 | Bourání příček z cihel pálených na MVC tl do 100 mm | m2 | 36 |  | 0 | 0 | 0 | 0.131 | 4.716 | 21 | 4 | 2
13 | K | 013 | 96504 | odstranění nesoudržných podlah.vrstev + penetrace | m2 | 4 |  | 0 | 0 | 0 | 0.1 | 0.4 | 21 | 4 | 2
14 | K | 013 | 965081213 | Bourání podlah z dlaždic keramických nebo xylolitových tl do 10 mm pl přes 1 m2 | m2 | 4 |  | 0 | 0 | 0 | 0.035 | 0.14 | 21 | 4 | 2
15 | K | 013 | 972054241 | Vybourání otvorů v ŽB stropech nebo klenbách pl do 0,09 m2 tl do 150 mm | kus | 28 |  | 0 | 0 | 0 | 0.032 | 0.896 | 21 | 4 | 2
16 | K | 013 | 974031167 | Vysekání rýh ve zdivu cihelném hl do 150 mm š do 300 mm | m | 26 |  | 0 | 0 | 0 | 0.081 | 2.106 | 21 | 4 | 2
17 | K | 013 | 978059511 | Odsekání a odebrání obkladů stěn z vnitřních obkládaček pl do 1 m2 | m2 | 13 |  | 0 | 0 | 0 | 0.068 | 0.884 | 21 | 4 | 2
18 | K | 013 | 979011111 | Svislá doprava suti a vybouraných hmot za prvé podlaží | t | 11.381 |  | 0 | 0 | 0 | 0 | 0 | 21 | 4 | 2
19 | K | 013 | 979011121 | Svislá doprava suti a vybouraných hmot ZKD podlaží | t | 34.143 |  | 0 | 0 | 0 | 0 | 0 | 21 | 4 | 2
20 | K | 013 | 979081111 | Odvoz suti a vybouraných hmot na skládku do 1 km | t | 11.381 |  | 0 | 0 | 0 | 0 | 0 | 21 | 4 | 2
21 | K | 013 | 979081121 | Odvoz suti a vybouraných hmot na skládku ZKD 1 km přes 1 km | t | 113.81 |  | 0 | 0 | 0 | 0 | 0 | 21 | 4 | 2
22 | K | 013 | 979082111 | Vnitrostaveništní vodorovná doprava suti a vybouraných hmot do 10 m | t | 11.381 |  | 0 | 0 | 0 | 0 | 0 | 21 | 4 | 2
23 | K | 013 | 979082121 | Vnitrostaveništní vodorovná doprava suti a vybouraných hmot ZKD 5 m přes 10 m | t | 113.81 |  | 0 | 0 | 0 | 0 | 0 | 21 | 4 | 2
24 | K | 013 | 979098231 | Poplatek za uložení stavebního směsného odpadu na skládce (skládkovné) | t | 11.381 |  | 0 | 0 | 0 | 0 | 0 | 21 | 4 | 2
| D |  | PSV | Práce a dodávky PSV |  |  |  | 0 |  | 0.91926 |  | 1.7737 |  |  | 0
| D |  | 711 | Izolace proti vodě, vlhkosti a plynům |  |  |  | 0 |  | 0.0595 |  | 0 |  |  | 1
25 | K | 711 | 711193121 | Izolace proti zemní vlhkosti na vodorovné ploše těsnicí kaší AQUAFIN 2K | m2 | 4 |  | 0 | 0.0035 | 0.014 | 0 | 0 | 21 | 16 | 2
26 | K | 711 | 711193131 | Izolace proti zemní vlhkosti na svislé ploše těsnicí kaší AQUAFIN 2K | m2 | 13 |  | 0 | 0.0035 | 0.0455 | 0 | 0 | 21 | 16 | 2
27 | K | 711 | 998711203 | Přesun hmot procentní pro izolace proti vodě, vlhkosti a plynům v objektech v do 60 m | % | 66.61 |  | 0 | 0 | 0 | 0 | 0 | 21 | 16 | 2
| D |  | 721 | Zdravotechnika - vnitřní kanalizace |  |  |  | 0 |  | 0.11768 |  | 1.671 |  |  | 1
28 | K | 922 | 220731051 | Montáž a provedení kamerové zkoušky | kus | 4 |  | 0 | 0 | 0 | 0 | 0 | 21 | 64 | 2
29 | K | 721 | 721140802 | Demontáž potrubí litinové do DN 100 | m | 112 |  | 0 | 0 | 0 | 0.01492 | 1.671 | 21 | 16 | 2
30 | K | 721 | 721171914 | Potrubí z PP propojení potrubí DN 75 | kus | 3 |  | 0 | 0.00052 | 0.00156 | 0 | 0 | 21 | 16 | 2
31 | K | 721 | 721171915 | Potrubí z PP propojení potrubí DN 110 | kus | 1 |  | 0 | 0.001005 | 0.001005 | 0 | 0 | 21 | 16 | 2
32 | K | 721 | 721171917 | Potrubí z PP propojení potrubí DN 160 | kus | 2 |  | 0 | 0.00203 | 0.00406 | 0 | 0 | 21 | 16 | 2
33 | K | 721 | 721174025 | Potrubí kanalizační z PP odpadní systém HT DN 100 | m | 57 |  | 0 | 0.0012012 | 0.068468 | 0 | 0 | 21 | 16 | 2
34 | K | 721 | 721174027 | Potrubí kanalizační z PP odpadní systém HT DN 150 | m | 10 |  | 0 | 0.00236 | 0.0236 | 0 | 0 | 21 | 16 | 2
35 | K | 721 | 721174042 | Potrubí kanalizační z PP připojovací systém HT DN 40 | m | 9 |  | 0 | 0.0002851 | 0.0025659 | 0 | 0 | 21 | 16 | 2
36 | K | 721 | 721174043 | Potrubí kanalizační z PP připojovací systém HT DN 50 | m | 33 |  | 0 | 0.0003497 | 0.01154 | 0 | 0 | 21 | 16 | 2
37 | K | 721 | 721174044 | Potrubí kanalizační z PP připojovací systém HT DN 70 | m | 3 |  | 0 | 0.0005697 | 0.0017091 | 0 | 0 | 21 | 16 | 2
38 | K | 721 | 721194104 | Vyvedení a upevnění odpadních výpustek DN 40 | kus | 9 |  | 0 | 0 | 0 | 0 | 0 | 21 | 16 | 2
39 | K | 721 | 721194105 | Vyvedení a upevnění odpadních výpustek DN 50 | kus | 3 |  | 0 | 0 | 0 | 0 | 0 | 21 | 16 | 2
40 | K | 721 | 721194109 | Vyvedení a upevnění odpadních výpustek DN 100 | kus | 14 |  | 0 | 0 | 0 | 0 | 0 | 21 | 16 | 2
41 | K | 721 | 721273153 | Hlavice ventilační polypropylen PP DN 110 vč. průchodu střechou | kus | 3 |  | 0 | 0.00028 | 0.00084 | 0 | 0 | 21 | 16 | 2
42 | K | 721 | 721274121 | Přivzdušňovací ventil vnitřní odpadních potrubí do DN 50 | kus | 3 |  | 0 | 6e-05 | 0.00018 | 0 | 0 | 21 | 16 | 2
43 | M | MAT | 286156020 | čistící tvarovka HTRE, DN 75 | kus | 3 |  | 0 | 0.00014 | 0.00042 | 0 | 0 | 21 | 32 | 2
44 | M | MAT | 286156030 | čistící tvarovka HTRE, DN 100 | kus | 1 |  | 0 | 0.00033 | 0.00033 | 0 | 0 | 21 | 32 | 2
45 | M | MAT | 286156050 | čistící tvarovka HTRE, DN 150 | kus | 2 |  | 0 | 0.0007 | 0.0014 | 0 | 0 | 21 | 32 | 2
46 | K | 721 | 721290112 | Zkouška těsnosti potrubí kanalizace vodou do DN 200 | m | 112 |  | 0 | 0 | 0 | 0 | 0 | 21 | 16 | 2
47 | K | 721 | 721290823 | Přemístění vnitrostaveništní demontovaných hmot vnitřní kanalizace v objektech výšky do 24 m | t | 0.118 |  | 0 | 0 | 0 | 0 | 0 | 21 | 16 | 2
48 | K | 721 | 721300922 | Pročištění svodů ležatých do DN 300 | m | 40 |  | 0 | 0 | 0 | 0 | 0 | 21 | 4 | 2
49 | K | 721 | 998721203 | Přesun hmot procentní pro vnitřní kanalizace v objektech v do 24 m | % | 719.309 |  | 0 | 0 | 0 | 0 | 0 | 21 | 16 | 2
| D |  | 725 | Zdravotechnika - zařizovací předměty |  |  |  | 0 |  | 0.09782 |  | 0.10269 |  |  | 1
50 | K | 721 | 725110811 | Demontáž klozetů splachovací s nádrží | soubor | 3 |  | 0 | 0 | 0 | 0.01933 | 0.05799 | 21 | 16 | 2
51 | K | 721 | 725113914 | Výměna manžety | kus | 14 |  | 0 | 1e-05 | 0.00014 | 0.0001 | 0.0014 | 21 | 16 | 2
52 | M | MAT | 28600199 | Flexibilní připojení k WC | ks | 14 |  | 0 | 0 | 0 | 0 | 0 | 21 | 32 | 2
53 | K | 721 | 725119123 | Montáž klozetových mís závěsných na nosné stěny vč- mont. systému a ovládání | kus | 3 |  | 0 | 0.00922 | 0.02766 | 0 | 0 | 21 | 16 | 2
54 | M | MAT | 642388200 | WC závěsné vč. sedátka | kus | 3 |  | 0 | 0.014 | 0.042 | 0 | 0 | 21 | 32 | 2
60 | K | 721 | 725240812 | Demontáž vaniček sprchových bez výtokových armatur | soubor | 1 |  | 0 | 0 | 0 | 0.0245 | 0.0245 | 21 | 16 | 2
61 | K | 721 | 72524111 | Vanička sprchová vč. zástěny | soubor | 1 |  | 0 | 0.01188 | 0.01188 | 0 | 0 | 21 | 16 | 2
62 | K | 721 | 725330840 | Demontáž výlevka litinová nebo ocelová | soubor | 1 |  | 0 | 0 | 0 | 0.0188 | 0.0188 | 21 | 16 | 2
63 | K | 721 | 7253311111 | Výlevka vč. splachovače, rohového ventilu a baterie | soubor | 1 |  | 0 | 0.0147 | 0.0147 | 0 | 0 | 21 | 16 | 2
64 | K | 721 | 725980123 | Dvířka 30/30 | kus | 9 |  | 0 | 0.00016 | 0.00144 | 0 | 0 | 21 | 16 | 2
65 | K | 721 | 998725203 | Přesun hmot pro zařizovací předměty v objektech v do 24 m | % | 2038.774 |  | 0 | 0 | 0 | 0 | 0 | 21 | 16 | 2
| D |  | 766 | Konstrukce truhlářské |  |  |  | 0 |  | 0 |  | 0 |  |  | 1
66 | K | PK | 766 | Mtž + dodávka dřevěný práh | ks | 1 |  | 0 | 0 | 0 | 0 | 0 | 21 | 16 | 2
| D |  | 771 | Podlahy z dlaždic |  |  |  | 0 |  | 0.2629 |  | 0 |  |  | 1
67 | K | 771 | 771471113 | Montáž soklíků z dlaždic keramických rovných do malty v do 120 mm +dodávka | m | 4 |  | 0 | 0.00562 | 0.02248 | 0 | 0 | 21 | 16 | 2
68 | K | 771 | 771571118 | Montáž podlah z keramických dlaždic režných hladkých do malty do 45 ks/m2 | m2 | 2 |  | 0 | 0.03806 | 0.07612 | 0 | 0 | 21 | 16 | 2
69 | M | MAT | 597615010 | dlažba keramická | m2 | 2.5 |  | 0 | 0.06 | 0.15 | 0 | 0 | 21 | 32 | 2
70 | K | 771 | 771579196 | Spárování tmelem dvousložkovým | m2 | 2 |  | 0 | 0 | 0 | 0 | 0 | 21 | 16 | 2
71 | K | 771 | 771990111 | Vyrovnání podkladu samonivelační stěrkou tl 4 mm pevnosti 15 Mpa | m2 | 2 |  | 0 | 0.00715 | 0.0143 | 0 | 0 | 21 | 16 | 2
72 | K | 771 | 998771103 | Přesun hmot pro podlahy z dlaždic v objektech v do 24 m | t | 0.263 |  | 0 | 0 | 0 | 0 | 0 | 21 | 16 | 2
| D |  | 781 | Dokončovací práce - obklady keramické |  |  |  | 0 |  | 0.3082 |  | 0 |  |  | 1
73 | K | 781 | 781474114 | Montáž obkladů vnitřních keramických hladkých do 22 ks/m2 lepených flexibilním lepidlem | m2 | 13 |  | 0 | 0.003 | 0.039 | 0 | 0 | 21 | 16 | 2
74 | M | MAT | 597610040 | obkládačky keramické (bílé i barevné) 25 x 33 x 0,7 cm I. j. | m2 | 14 |  | 0 | 0.0118 | 0.1652 | 0 | 0 | 21 | 32 | 2
75 | K | 781 | 781479194 | Oprava nerovného povrchu | m2 | 13 |  | 0 | 0.008 | 0.104 | 0 | 0 | 21 | 16 | 2
76 | K | 781 | 781479196 | Spárování tmelem dvousložkovým | m2 | 13 |  | 0 | 0 | 0 | 0 | 0 | 21 | 16 | 2
77 | K | 781 | 998781103 | Přesun hmot pro obklady keramické v objektech v do 24 m | t | 0.308 |  | 0 | 0 | 0 | 0 | 0 | 21 | 16 | 2
| D |  | 784 | Dokončovací práce - malby |  |  |  | 0 |  | 0.07316 |  | 0 |  |  | 1
78 | K | 784 | 784453631 | Malby směsi tekuté disperzní bílé otěruvzdorné dvojnásobné s penetrací místnost v do 3,8 m | m2 | 236 |  | 0 | 0.00031 | 0.07316 | 0 | 0 | 21 | 16 | 2
| D |  | M | Práce a dodávky M |  |  |  | 0 |  | 0 |  | 0 |  |  | 0
| D |  | 21-M | Elektromontáže |  |  |  | 0 |  | 0 |  | 0 |  |  | 1
79 | K | PK | 9211 | Ochranné pospojování | soubor | 1 |  | 0 | 0 | 0 | 0 | 0 | 21 | 64 | 2
|  |  |  | Celkem |  |  |  | 0 |  | 7.4293 |  | 10.9157