## Kompletní CN
Společnost:
Sídlo:
Identifikační číslo:
DIČ:
Kontakt:
Mail:
Rekapitulace zakázky
Dodání a montáž herních prvků pro MŠ Sosnová a MŠ Habrová v Třinci
Sloupec1 | Sloupec2 | Sloupec3 | Sloupec4
MŠ Sosnová Houpačka s kulatým koupacím košem |  |  | 0
MŠ Sosnová Zemní trampolína velká |  |  | 0
MŠ Habrová Balanční sloupy sestava 7 slopů s kruhovmi nášlapy |  |  | 0
MŠ Habrová Lanový prvek s tunelem |  |  | 0
MŠ Habrová Zemní trampolína velká |  |  | 0
Doprava a přesun hmot cellkem |  |  | 0
MEZISOUČET |  |  | 0
CELKEM | bez DPH |  | 0

## MŠ Sosnová
Soupis materiálu a prací
MŠ Sosnová
Podrobnosti | POČET KS/MJ | CENA KS/MJ | ČÁSTKA
Houpačka s kulatým houpacím košem |  | Celkem | 0
sloupy z ocelových žárově zinkovaných trubek pr. 80 mm, překlad z ocelového žárově zinkovaného profilu 120 x 80 mm; sedák o průměru 1,2 m tvoří koš z plastových článků, obvod s tlumící lanovou omotávkou, závěsy i řetězy nerezové; minimální rozměry prvku (d x š x v) 3,2 x 2,2 x 2,4 m, max. výška pádu 2,0 m – nutný povrch tlumící pád; min. potřebná plocha 8,0 x 3,1 m, doporučená věková hranice od 4 let | 4 |  | 0
betonování základových patek | 4 |  | 0
odborná montáž výrobků | 1 |  | 0
výkopové práce pro základové patky | 4 |  | 0
Zemní trampolína velká |  | Celkem | 0
zabudovaná zemní trampolína pro veřejný prostor s minimální potřebou údržby, tělo trampolíny tvoří rám z žárově zinkované oceli zapuštěný pod úroveň terénu, skákací rohož z plastových spojek z barevného polyamidu (PA6), k rámu je uchycena pružinami z patentované oceli, náraz tlumící ochranný lem z pryžových desek SBR | 1 |  | 0
kotvení trampolíny - zapuštěním do terénu na drenážní vrstvu štěrku (dle specifikace jednotlivých výrobců), minimální rozměry prvku (d x š x v) 2,2 x 1,7 x 0,4 m , maximální rozměry skákací plochy 1,7 x 1,2 m, maximální výška pátdu 1,0 m - trávník vyhovuje, minimální potřebná plocha 5,7 x 5,2 m, doporučená věková hranice od 3 let | 1 |  | 0
odborná montáž výrobků | 1 |  | 0
výkopové práce | 1 |  | 0
Doprava , přesun hmot | 1 |  | 0
MEZISOUČET ZA MŠ SOSNOVÁ |  |  | 0
CELKEM | bez DPH |  | 0

## MŠ Habrová
Soupis materiálu a prací
MŠ Habrová
Podrobnosti | POČET KS/MJ | CENA KS/MJ | ČÁSTKA
Balanční sloupy – sestava 7 sloupů s kruhovými nášlapy |  | Celkem | 0
nerezové trubky o minimálním průměru 110 mm s plastovým zakrývacím kloboukem; kruhové nášlapy z laminátu HPL, lanové úchyty z lan s ocelovým jádrem a PE opletem; doporučená věková hranice od 5 let, maximální výška pádu 1,0 m - trávník vyhovuje | 7 |  | 0
výkopové práce pro základové patky | 1 |  | 0
kotvení - zabetonováním sloupů (dle specifikace jednotlivých výrobců) | 1 |  | 0
odborná montáž výrobků | 1 |  | 0
Zemní trampolína velká |  | Celkem | 0
zabudovaná zemní trampolína pro veřejný prostor s minimální potřebou údržby, tělo trampolíny tvoří rám z žárově zinkované oceli zapuštěný pod úroveň terénu, skákací rohož z plastových spojek z barevného polyamidu (PA6), k rámu je uchycena pružinami z patentované oceli, náraz tlumící ochranný lem z pryžových desek SBR | 1 |  | 0
kotvení trampolíny - zapuštěním do terénu na drenážní vrstvu štěrku (dle specifikace jednotlivých výrobců), minimální rozměry prvku (d x š x v) 2,2 x 1,7 x 0,4 m , maximální rozměry skákací plochy 1,7 x 1,2 m, maximální výška pátdu 1,0 m - trávník vyhovuje, minimální potřebná plocha 5,7 x 5,2 m, doporučená věková hranice od 3 let | 1 |  | 0
odborná montáž výrobků | 1 |  | 0
výkopové práce | 1 |  | 0
Lanový prvek s tunelem |  | Celkem | 0
nerezové sloupy o minmálním průměru 110 mm s plastovým zakrývacím kloboukem; kruhové nášlapy z laminátu HPL, lanové úchyty z lan s ocelovým jádrem a PE opletem, spojovací materiál nerezový, minimální rozměry prvku (d x š x v) 8,5 x 1,6 x 1,4 m, max. výška pádu 1,0 m – trávník vyhovuje; min. potřebná plocha 11,6 x 4,7 m, doporučená věková hranice od 3 let | 6 |  | 0
kotvení - zabetonováním sloupu (dle specifikace jednotlivých výrobců) | 6 |  | 0
výkopové práce základových patek | 1 |  | 0
Doprava a přesun hmot celkem | 1 |  | 0
MEZISOUČET | ¨ |  | 0
CELKEM | bez DPH |  | 0