## Pokyny pro vyplnění (hidden)
Pokyny pro vyplnění
Ve všech listech tohoto souboru můžete měnit pouze buňky s modrým pozadím. Jedná se o tyto údaje : - údaje o firmě - jednotkové ceny položek zadané na maximálně dvě desetinná místa

## Stavba
#RTSROZP# | Položkový rozpočet
| Zakázka: |  |  | MŠ Habrová 249 - rekonstrukce dešťové kanalizace
Objekt:
Rozpočet:
| Objednatel: |  | ZŠ a MŠ Třinec Kaštanova 412 |  |  |  | IČ:
DIČ:
| Projektant: | [5 empty] | IČ:
DIČ:
| Zhotovitel: | [5 empty] | IČ:
DIČ:
Vypracoval:
| Rozpis ceny | [6 empty] | Celkem
HSV | HSV
PSV | PSV
MON | MON | [6 empty] | 0
VN | Vedlejší náklady
ON | Ostatní náklady | [6 empty] | 0
| Celkem | [6 empty] | 0
Rekapitulace daní
| Základ pro sníženou DPH |  |  | 15 | % | 0 |  |  | CZK
| Snížená DPH |  |  | 15 | % | 0 |  |  | CZK
| Základ pro základní DPH |  |  | 21 | % |  |  |  | CZK
| Základní DPH |  |  | 21 | % |  |  |  | CZK
| Zaokrouhlení | [7 empty] | CZK
| Cena celkem bez DPH |  |  |  |  | 873027.41 |  |  | CZK
| Cena celkem s DPH | [7 empty] | CZK
|  | v |  |  | dne |  | 2016-01-22
|  |  | Za zhotovitele |  |  |  | Za objednatele
Rekapitulace dílčích částí
#CASTI>> | Číslo | Název |  |  | Základ pro sníženou DPH | Základ pro základní DPH | DPH celkem | Cena celkem | %
1 |  |  |  |  | 0 | 873027.41 | 183336 | 1056363.41 | 100
| Celkem za stavbu |  |  |  | 0 | 873027.41 | 183336 | 1056363.41 | 100
Popis rozpočtu: -
| Neuvažuje se bourání základových pásů terasy. | [8 empty] | Neuvažuje se bourání základových pásů terasy.
Rekapitulace dílů
| Číslo | Název |  |  | Typ dílu |  |  | Celkem
| 1 | Zemní práce |  |  | HSV
| 2 | Základy,zvláštní zakládání |  |  | HSV
| 4 | Vodorovné konstrukce |  |  | HSV
| 61 | Upravy povrchů vnitřní |  |  | HSV
| 62 | Upravy povrchů vnější |  |  | HSV
| 63 | Podlahy a podlahové konstrukce |  |  | HSV
| 764 | Konstrukce klempířské |  |  | PSV
| 8 | Trubní vedení |  |  | HSV
| 8 a | Drenáž |  |  | HSV
| 96 | Bourání konstrukcí |  |  | HSV
| 979 | Likvidace suti |  |  | HSV
| VN | Vedlejší náklady |  |  | VN
| Cena celkem | [6 empty] | 0
Note on D11: Název
Note on I11: IČO
Note on D12: Ulice
Note on I12: DIČ
Note on C13: PSČ
Note on D13: Ulice

## VzorPolozky (hidden)
Položkový rozpočet
Z:
O:
R:

## Pol
Položkový rozpočet | [22 empty] | #TypZaznamu#
S: |  | MŠ Habrová 249 - rekonstrukce dešťové kanalizace | [20 empty] | STA
O: | [22 empty] | OBJ
R: | [22 empty] | ROZ
C: | [22 empty] | CAS_STR
P.č. | Číslo položky | Název položky | MJ | množství | cena / MJ | Celkem | Dodávka | Dodávka celk. | Montáž | Montáž celk. | DPH | cena s DPH | hmotnost / MJ | hmotnost celk.(t) | dem. hmotnost / MJ | dem. hmotnost celk.(t) | Ceník | Cen. soustava | Nhod / MJ | Nhod celk.
Díl: | 1 | Zemní práce |  |  |  | 0 |  | 47358.08 |  | 177817.15 |  | 0 |  | 154.56 |  | 0 |  |  |  | 339.69 |  |  | DIL
1 | 132301211R00 | Hloubení rýh š.do 200 cm hor.4 do 100 m3, STROJNĚ | m3 | 200.75 |  |  | 0 | 0 | 353.5 | 70965.13 | 21 | 0 | 0 | 0 | 0 | 0 |  |  | 0.35 | 70.26 |  |  | POL1_0
|  | hloubení podél základů | [20 empty] | POP |  | hloubení podél základů
|  | výkop pro drenáž a kanalizaci hl. 3,0m: : | [20 empty] | VV | 0
|  | (10,2+6,0+7,0+6,0+10,2)*1,25*3,0 |  | 147.75 | [18 empty] | VV | 0
|  | výkop pod anglickými dvorky: : | [20 empty] | VV | 0
|  | (4,0+3,0)*1,25*2,0*2 |  | 35 | [18 empty] | VV | 0
|  | výkop k šachtě: : | [20 empty] | VV | 0
|  | 3,0*2,0*3,0 |  | 18 | [18 empty] | VV | 0
2 | 151101102R00 | Pažení a rozepření stěn rýh - příložné - hl. do 4m | m2 | 165 |  |  | 12.93 | 2133.45 | 147.57 | 24349.05 | 21 | 0 | 0.00086 | 0.14 | 0 | 0 |  |  | 0.479 | 79.04 |  |  | POL1_0
|  | 55,0*3,0 |  | 165 | [18 empty] | VV | 0
3 | 151101211R00 | Odstranění pažení stěn - příložné - hl. do 4 m | m2 | 165 |  |  | 0 | 0 | 26 | 4290 | 21 | 0 | 0 | 0 | 0 | 0 |  |  | 0.095 | 15.68 |  |  | POL1_0
4 | 162201152R00 | Vodorovné přemístění výkopku z hor.5-7 do 50 m | m3 | 200.75 |  |  | 0 | 0 | 54.6 | 10960.95 | 21 | 0 | 0 | 0 | 0 | 0 |  |  | 0.094 | 18.87 |  |  | POL1_0
5 | 171201201R00 | Uložení sypaniny na skl.-sypanina na výšku přes 2m | m3 | 200.75 |  |  | 0 | 0 | 15 | 3011.25 | 21 | 0 | 0 | 0 | 0 | 0 |  |  | 0.009 | 1.81 |  |  | POL1_0
6 | 174100050 | Zásyp jam,rýh a šachet, kamenivo16/32 | m3 | 92.465 |  |  | 489.1 | 45224.63 | 359.9 | 33278.15 | 21 | 0 | 1.67 | 154.42 | 0 | 0 |  |  | 0.213 | 19.7 |  |  | POL1_0
|  | výkop pro drenáž a kanalizaci hl. 3,0m: : | [20 empty] | VV | 0
|  | (10,2+6,0+7,0+6,0+10,2)*0,7*3,0 |  | 82.74 | [18 empty] | VV | 0
|  | výkop pod anglickými dvorky: : | [20 empty] | VV | 0
|  | (4,0+3,0)*0,7*2,0*2 |  | 19.6 | [18 empty] | VV | 0
|  | výkop k šachtě: : | [20 empty] | VV | 0
|  | 3,0*2,0*1,0 |  | 6 | [18 empty] | VV | 0
|  | zásyp kolem potrubí: : | [20 empty] | VV | 0
|  | -15,875 |  | -15.875 | [18 empty] | VV | 0
7 | 174101102R00 | Zásyp výkopovou zeminou se zhutněním | m3 | 92.41 |  |  | 0 | 0 | 283.5 | 26198.24 | 21 | 0 | 0 | 0 | 0 | 0 |  |  | 1.239 | 114.5 |  |  | POL1_0
|  | výkop pro drenáž a kanalizaci hl. 3,0m: : | [20 empty] | VV | 0
|  | (10,2+6,0+7,0+6,0+10,2)*0,55*3,0 |  | 65.01 | [18 empty] | VV | 0
|  | výkop pod anglickými dvorky: : | [20 empty] | VV | 0
|  | (4,0+3,0)*0,55*2,0*2 |  | 15.4 | [18 empty] | VV | 0
|  | výkop k šachtě: : | [20 empty] | VV | 0
|  | 3,0*2,0*2,0 |  | 12 | [18 empty] | VV | 0
[23 empty] | VV | 0
8 | 130001101R00 | Příplatek za ztížené hloubení v blízkosti vedení | m3 | 11.25 |  |  | 0 | 0 | 423.5 | 4764.38 | 21 | 0 | 0 | 0 | 0 | 0 |  |  | 1.763 | 19.83 |  |  | POL1_0
|  | 1,0*1,25*3,0*3 |  | 11.25 | [18 empty] | VV | 0
Díl: | 2 | Základy,zvláštní zakládání |  |  |  | 0 |  | 7879.04 |  | 3652.48 |  | 0 |  | 4.6 |  | 0 |  |  |  | 11.4 |  |  | DIL
9 | 274272110RT3 | Zdivo základové z bednicích tvárnic, tl. 15 cm, výplň tvárnic betonem C 16/20 | m2 | 11.7 |  |  | 502.28 | 5876.68 | 251.72 | 2945.12 | 21 | 0 | 0.385 | 4.5 | 0 | 0 |  |  | 0.8 | 9.36 |  |  | POL1_0
|  | (1,05+3,0+3,0+0,75)*0,75*2 |  | 11.7 | [18 empty] | VV | 0
10 | 279361221R00 | Výztuž základových zdí z betonářské oceli 10216 | t | 0.0936 |  |  | 21392.74 | 2002.36 | 7557.26 | 707.36 | 21 | 0 | 1.0216 | 0.1 | 0 | 0 |  |  | 21.752 | 2.04 |  |  | POL1_0
|  | 11,7*0,008 |  | 0.0936 | [18 empty] | VV | 0
Díl: | 4 | Vodorovné konstrukce |  |  |  | 0 |  | 7198.37 |  | 4484.47 |  | 0 |  | 5.94 |  | 0 |  |  |  | 16.95 |  |  | DIL
11 | 430000000RAA | Stupeň betonový 30 x 15 cm, včetně bednění, na přímém schodišti | m | 4.2 |  |  | 348.55 | 1463.91 | 419.45 | 1761.69 | 21 | 0 | 0.12131 | 0.51 | 0 | 0 |  |  | 1.4817 | 6.22 |  |  | POL2_0
|  | 0,7*3*2 |  | 4.2 | [18 empty] | VV | 0
12 | 631320034RAC | Mazanina vyztužená sítí, beton C 16/20, tl. 15 cm, vyztužená sítí - drát 6,0 oka 150/150 mm | m2 | 14.19 |  |  | 404.12 | 5734.46 | 191.88 | 2722.78 | 21 | 0 | 0.38238 | 5.43 | 0 | 0 |  |  | 0.75587 | 10.73 |  |  | POL2_0
|  | spádovaná ke vpustím | [20 empty] | POP |  | spádovaná ke vpustím
|  | (3,9*1,05+3,0*1,0)*2 |  | 14.19 | [18 empty] | VV | 0
Díl: | 61 | Upravy povrchů vnitřní |  |  |  | 0 |  | 3612.73 |  | 36750.06 |  | 0 |  | 2.15 |  | 2.4 |  |  |  | 89.11 |  |  | DIL
13 | 289902111R00 | Otlučení nebo odsekání omítek stěn | m2 | 38.088 |  |  | 0 | 0 | 384 | 14625.79 | 21 | 0 | 0 | 0 | 0.063 | 2.4 |  |  | 1.006 | 38.32 |  |  | POL1_0
|  | nesoudržné části vnitřních omítek na obvodových zdech | [20 empty] | POP |  | nesoudržné části vnitřních omítek na obvodových zdech
|  | 30% ploch obvodových stěn-odhad: : | [20 empty] | VV | 0
|  | (14,7+10,0+5,8+10,0+14,7)*2,3*0,3 |  | 38.088 | [18 empty] | VV | 0
14 | 612421331R00 | Oprava vápen.omítek stěn do 30 % pl. - štukových | m2 | 126.96 |  |  | 28.36 | 3600.59 | 109.14 | 13856.41 | 21 | 0 | 0.01694 | 2.15 | 0 | 0 |  |  | 0.33481 | 42.51 |  |  | POL1_0
|  | (14,7+10,0+5,8+10,0+14,7)*2,3 |  | 126.96 | [18 empty] | VV | 0
15 | 7754130 | D+M difuzní lišty 70x14 | m | 55.2 |  |  | 0.22 | 12.14 | 149.78 | 8267.86 | 21 | 0 | 0 | 0 | 0 | 0 |  |  | 0.15 | 8.28 |  |  | POL1_0
|  | (14,7+10,0+5,8+10,0+14,7) |  | 55.2 | [18 empty] | VV | 0
Díl: | 62 | Upravy povrchů vnější |  |  |  | 0 |  | 113230.18 |  | 105512.59 |  | 0 |  | 8.96 |  | 0 |  |  |  | 332.2 |  |  | DIL
16 | 216904112R00 | Očištění tlakovou vodou stěn základového zdiva | m2 | 165 |  |  | 7.24 | 1194.6 | 109.26 | 18027.9 | 21 | 0 | 2e-05 | 0 | 0 | 0 |  |  | 0.32 | 52.8 |  |  | POL1_0
|  | 55,0*3,0 |  | 165 | [18 empty] | VV | 0
17 | 622454311R00 | Oprava vnějších omítek cement.,hladkých do 30 % | m2 | 165 |  |  | 58.42 | 9639.3 | 101.58 | 16760.7 | 21 | 0 | 0.04606 | 7.6 | 0 | 0 |  |  | 0.33622 | 55.48 |  |  | POL1_0
|  | vyspravení základového zdiva - odhad | [20 empty] | POP |  | vyspravení základového zdiva - odhad
18 | 711482011RZ1 | Izolační systém fólií nopovou, svisle, vč. dodávky fólie a zakončovací lišty | m2 | 170.41 |  |  | 121.58 | 20718.45 | 108.92 | 18561.06 | 21 | 0 | 0.00068 | 0.12 | 0 | 0 |  |  | 0.34 | 57.94 |  |  | POL1_0
|  | hl. 3,0m: : | [20 empty] | VV | 0
|  | (10,2+6,0+7,0+6,0+10,2)*(3,0+0,15+0,5) |  | 143.81 | [18 empty] | VV | 0
|  | pod anglickými dvorky: : | [20 empty] | VV | 0
|  | (4,0+3,0)*(1,25+0,15+0,5)*2 |  | 26.6 | [18 empty] | VV | 0
19 | 713131153R00 | Montáž izolace tepelné na tmel | m2 | 126.5 |  |  | 0 | 0 | 157.5 | 19923.75 | 21 | 0 | 0 | 0 | 0 | 0 |  |  | 0.528 | 66.79 |  |  | POL1_0
|  | 55,0*2,3 |  | 126.5 | [18 empty] | VV | 0
20 | 28375471R | deska polystyrenová XPS tl.50mm | m2 | 130.295 |  |  | 141.5 | 18436.74 | 0 | 0 | 21 | 0 | 0.00175 | 0.23 | 0 | 0 |  |  | 0 | 0 |  |  | POL3_0
|  | 126,5*1,03 |  | 130.295 | [18 empty] | VV | 0
21 | 711212002 | Hydroizolační povlak - nátěr nebo stěrka | m2 | 186.43 |  |  | 262.16 | 48874.49 | 123.34 | 22994.28 | 21 | 0 | 0.00368 | 0.69 | 0 | 0 |  |  | 0.385 | 71.78 |  |  | POL1_0
|  | asfalto-bentonitová izolační hmota s obsahem syntetických vláken | [20 empty] | POP |  | asfalto-bentonitová izolační hmota s obsahem syntetických vláken
|  | hl. 3,0m: : | [20 empty] | VV | 0
|  | (10,2+6,0+7,0+6,0+10,2)*(3,3+0,15+0,5) |  | 155.63 | [18 empty] | VV | 0
|  | pod anglickými dvorky: : | [20 empty] | VV | 0
|  | (4,0+3,0)*(1,55+0,15+0,5)*2 |  | 30.8 | [18 empty] | VV | 0
[23 empty] | VV | 0
22 | 622481211RT2 | Montáž výztužné sítě (perlinky) do stěrky-stěny, včetně výztužné sítě a stěrkového tmelu Baumit | m2 | 31.8 |  |  | 53.95 | 1715.61 | 121.55 | 3865.29 | 21 | 0 | 0.00367 | 0.12 | 0 | 0 |  |  | 0.362 | 11.51 |  |  | POL1_0
|  | 55,0*0,4 |  | 22 | [18 empty] | VV | 0
|  | (4,0+3,0)*2*0,7 |  | 9.8 | [18 empty] | VV | 0
23 | 622432112R00 | Omítka stěn marmolit střednězrnná | m2 | 31.8 |  |  | 397.83 | 12650.99 | 169.17 | 5379.61 | 21 | 0 | 0.00618 | 0.2 | 0 | 0 |  |  | 0.5 | 15.9 |  |  | POL1_0
Díl: | 63 | Podlahy a podlahové konstrukce |  |  |  | 0 |  | 9116.06 |  | 4777.74 |  | 0 |  | 9.13 |  | 0 |  |  |  | 18.51 |  |  | DIL
24 | 639570010RA0 | Okapový chodník kolem budovy z kačírku šířky 0,5 m | m | 25.4 |  |  | 358.9 | 9116.06 | 188.1 | 4777.74 | 21 | 0 | 0.35948 | 9.13 | 0 | 0 |  |  | 0.72877 | 18.51 |  |  | POL2_0
|  | vč. obrubníku 200x50mm, vrstva kačírku tl. 100mm | [20 empty] | POP |  | vč. obrubníku 200x50mm, vrstva kačírku tl. 100mm
|  | (10,2+6,0+7,0+6,0+10,2)-(4,0+3,0)*2 |  | 25.4 | [18 empty] | VV | 0
Díl: | 764 | Konstrukce klempířské |  |  |  | 0 |  | 583.41 |  | 1785.39 |  | 0 |  | 0.02 |  | 0 |  |  |  | 5.36 |  |  | DIL
25 | 764411310RAB | D+M oplechování parapetů, rš 250 mm | m | 5.6 |  |  | 104.18 | 583.41 | 318.82 | 1785.39 | 21 | 0 | 0.00269 | 0.02 | 0 | 0 |  |  | 0.95796 | 5.36 |  |  | POL2_0
|  | 1,2*2+0,8*4 |  | 5.6 | [18 empty] | VV | 0
Díl: | 8 | Trubní vedení |  |  |  | 0 |  | 21008.01 |  | 18022.74 |  | 0 |  | 27.74 |  | 0 |  |  |  | 33.38 |  |  | DIL
26 | 871313121 | D+M trub z plastu, gumový kroužek, DN 100, vč. dodávky trub PVC 110 a tvarovek | m | 63.5 |  |  | 124.22 | 7887.97 | 175.78 | 11162.03 | 21 | 0 | 0.0022 | 0.14 | 0 | 0 |  |  | 0.066 | 4.19 |  |  | POL1_0
|  | 10,5+10,0+7,0+10,0+10,5 |  | 48 | [18 empty] | VV | 0
|  | dopojení vpustí: : | [20 empty] | VV | 0
|  | 1,2*4+1,8*4 |  | 12 | [18 empty] | VV | 0
|  | dopojení do šachty: : | [20 empty] | VV | 0
|  | 3,5 |  | 3.5 | [18 empty] | VV | 0
27 | 721242111RT1 | D+M lapač střešních splavenin PP HL660 D 110 mm, kolmý odtok | kus | 8 |  |  | 634.82 | 5078.56 | 160.18 | 1281.44 | 21 | 0 | 0.0758 | 0.61 | 0 | 0 |  |  | 0.5 | 4 |  |  | POL1_0
28 | 175101101RT2 | Obsyp potrubí bez prohození sypaniny, s dodáním štěrkopísku | m3 | 15.875 |  |  | 506.55 | 8041.48 | 351.45 | 5579.27 | 21 | 0 | 1.7 | 26.99 | 0 | 0 |  |  | 1.587 | 25.19 |  |  | POL1_0
|  | 63,5*0,5*0,5 |  | 15.875 | [18 empty] | VV | 0
Díl: | 8 a | Drenáž |  |  |  | 0 |  | 20618.99 |  | 17148.26 |  | 0 |  | 34.74 |  | 0 |  |  |  | 67.95 |  |  | DIL
29 | 631313511RT2 | Mazanina betonová tl. 8 - 12 cm C 12/15, spádová pod drenáž | m3 | 3.51 |  |  | 2442.52 | 8573.25 | 642.48 | 2255.1 | 21 | 0 | 2.545 | 8.93 | 0 | 0 |  |  | 2.58 | 9.06 |  |  | POL1_0
|  | 58,5*0,5*0,12 |  | 3.51 | [18 empty] | VV | 0
30 | 451971111R00 | Položení vrstvy z geotextil.,uchycení spony, hřeby | m2 | 87.75 |  |  | 51.39 | 4509.47 | 35.21 | 3089.68 | 21 | 0 | 0.0023 | 0.2 | 0 | 0 |  |  | 0.143 | 12.55 |  |  | POL1_0
|  | obalení lože kameniva a drenáže | [20 empty] | POP |  | obalení lože kameniva a drenáže
|  | 58,5*1,5 |  | 87.75 | [18 empty] | VV | 0
31 | 212810010RAC | Trativody z PVC drenážních flexibilních trubek, lože a obsyp kačírkem, trubky d 100 mm | m | 58.5 |  |  | 126.66 | 7409.61 | 186.84 | 10930.14 | 21 | 0 | 0.43051 | 25.18 | 0 | 0 |  |  | 0.77874 | 45.56 |  |  | POL2_0
|  | 14,0+10,0+7,0+10,0+14,0 |  | 55 | [18 empty] | VV | 0
|  | dopojení: : 3,5 |  | 3.5 | [18 empty] | VV | 0
32 | 2128100 | Dopojení drenáže do bet. šachty | soubor | 1 |  |  | 126.66 | 126.66 | 873.34 | 873.34 | 21 | 0 | 0.43051 | 0.43 | 0 | 0 |  |  | 0.77874 | 0.78 |  |  | POL1_0
Díl: | 96 | Bourání konstrukcí |  |  |  | 0 |  | 823.12 |  | 36301.24 |  | 0 |  | 0.04 |  | 16.69 |  |  |  | 126.38 |  |  | DIL
33 | 962100022RA0 | Bourání nadzákladového zdiva z železobetonu | m3 | 5.084 |  |  | 34.87 | 177.28 | 5455.13 | 27733.88 | 21 | 0 | 0.00147 | 0.01 | 2.4 | 12.2 |  |  | 15.184 | 77.2 |  |  | POL2_0
|  | (1,05+3,0+3,2+0,95)*0,2*1,55*2 |  | 5.084 | [18 empty] | VV | 0
34 | 963042819R00 | Bourání schodišťových stupňů betonových | m | 4.2 |  |  | 0 | 0 | 151.5 | 636.3 | 21 | 0 | 0 | 0 | 0.07 | 0.29 |  |  | 0.64 | 2.69 |  |  | POL1_0
|  | 0,7*3*2 |  | 4.2 | [18 empty] | VV | 0
35 | 630900020RAB | Vybourání betonové mazaniny, tloušťka 10 cm | m2 | 10.12 |  |  | 0 | 0 | 441.5 | 4467.98 | 21 | 0 | 0 | 0 | 0.22 | 2.23 |  |  | 1.7007 | 17.21 |  |  | POL2_0
|  | podlaha anglických dvorků vč. vpustí | [20 empty] | POP |  | podlaha anglických dvorků vč. vpustí
|  | (3,7*0,8+3,0*0,7)*2 |  | 10.12 | [18 empty] | VV | 0
36 | 974031122R00 | Vysekání rýh ve zdi cihelné 3 x 7 cm | m | 55.2 |  |  | 11.7 | 645.84 | 47.5 | 2622 | 21 | 0 | 0.00049 | 0.03 | 0.004 | 0.22 |  |  | 0.208 | 11.48 |  |  | POL1_0
37 | 978059511 | Odsekání vnitřních obkladů stěn - soklík | m | 25.8 |  |  | 0 | 0 | 32.6 | 841.08 | 21 | 0 | 0 | 0 | 0.068 | 1.75 |  |  | 0.69 | 17.8 |  |  | POL1_0
|  | 10,0+5,8+10,0 |  | 25.8 | [18 empty] | VV | 0
Díl: | 979 | Likvidace suti |  |  |  | 0 |  | 0 |  | 183847.3 |  | 0 |  | 0 |  | 0 |  |  |  | 331.37 |  |  | DIL
38 | 979082111R00 | Vnitrostaveništní doprava suti do 10 m, nakládání | t | 231.4 |  |  | 0 | 0 | 205 | 47437 | 21 | 0 | 0 | 0 | 0 | 0 |  |  | 0.942 | 217.98 |  |  | POL1_0
|  | zemina: : | [20 empty] | VV | 0
|  | (200,75-92,41)*2 |  | 216.68 | [18 empty] | VV | 0
|  | beton, kamenivo: : | [20 empty] | VV | 0
|  | 14,72 |  | 14.72 | [18 empty] | VV | 0
39 | 979081111R00 | Odvoz suti a vybour. hmot na skládku do 1 km | t | 231.4 |  |  | 0 | 0 | 258.5 | 59816.9 | 21 | 0 | 0 | 0 | 0 | 0 |  |  | 0.49 | 113.39 |  |  | POL1_0
40 | 979081121R00 | Příplatek k odvozu za každý další 1 km | t | 2314 |  |  | 0 | 0 | 15.1 | 34941.4 | 21 | 0 | 0 | 0 | 0 | 0 |  |  | 0 | 0 |  |  | POL1_0
41 | 979990103R00 | Poplatek za skládku suti - beton | t | 14.72 |  |  | 0 | 0 | 180 | 2649.6 | 21 | 0 | 0 | 0 | 0 | 0 |  |  | 0 | 0 |  |  | POL1_0
42 | 979990101 | Poplatek za skládku suti - přebytečná zemina | t | 216.68 |  |  | 0 | 0 | 180 | 39002.4 | 21 | 0 | 0 | 0 | 0 | 0 |  |  | 0 | 0 |  |  | POL1_0
Díl: | VN | Vedlejší náklady |  |  |  | 0 |  | 0 |  | 51500 |  | 0 |  | 0 |  | 0 |  |  |  | 0 |  |  | DIL
43 | VN3 | Vytyčení inženýrských sítí | Soubor | 1 |  |  | 0 | 0 | 2000 | 2000 | 21 | 0 | 0 | 0 | 0 | 0 |  |  | 0 | 0 |  |  | POL1_0
44 | VN2 | Vybudování zařízení staveniště | Soubor | 1 |  |  | 0 | 0 | 16500 | 16500 | 21 | 0 | 0 | 0 | 0 | 0 |  |  | 0 | 0 |  |  | POL1_0
45 | VN1 | Doprava a přesuny hmot | Soubor | 1 |  |  | 0 | 0 | 33000 | 33000 | 21 | 0 | 0 | 0 | 0 | 0 |  |  | 0 | 0 |  |  | POL1_0
[21 empty] | 15 | 21
END