## 1. Krycí list rozpočtu
KRYCÍ LIST ROZPOČTU
| Název stavby |  |  | Prodloužení veřejného vodovodního řadu-Lyžbice | [7 empty] | JKSO
| Název objektu | [10 empty] | EČO
| Název části | [10 empty] | Místo
[12 empty] | IČO |  | DIČ
Objednatel
Projektant
Zhotovitel
|  |  |  | Rozpočet číslo | Zpracoval | [6 empty] | Dne
27.07.2016
Měrné a účelové jednotky
Počet |  |  |  | Náklady / 1 m.j. | Počet |  |  | Náklady / 1 m.j. | Počet |  |  |  |  | Náklady / 1 m.j.
|  |  | 0 | 0 |  |  | 0 | 0 |  |  |  |  | 0 |  | 0
|  |  |  | Rozpočtové náklady v |  |  |  | CZK
A |  | Základní rozp. náklady |  |  | B |  | Doplňkové náklady |  | C |  | Náklady na umístění stavby
1 | HSV |  | Dodávky | 0 | 8 | Práce přesčas |  | 0 | 13 | Zařízení staveniště |  |  |  | 0% | 0
2 |  |  | Montáž | 0 | 9 | Bez pevné podl. |  | 0 | 14 | Mimostav. doprava |  |  |  | 0% | 0
3 | PSV |  | Dodávky | 0 | 10 | Kulturní památka |  | 0 | 15 | Územní vlivy |  |  |  | 0% | 0
4 |  |  | Montáž | 0 | 11 |  |  | 0 | 16 | Provozní vlivy |  |  |  | 0% | 0
5 | "M" |  | Dodávky | 0 |  |  |  |  | 17 | Ostatní |  |  |  | 0% | 0
6 |  |  | Montáž | 0 |  |  |  |  | 18 | NUS z rozpočtu |  |  |  |  | 0
7 | ZRN (ř. 1-6) |  |  | 0 | 12 | DN (ř. 8-11) |  |  | 19 | NUS (ř. 13-18) |  |  |  |  | 0
20 | HZS |  |  | 0 | 21 | Kompl. činnost |  | 0 | 22 | Ostatní náklady |  |  |  |  | 0
Projektant | [8 empty] | D |  | Celkové náklady
[9 empty] | 23 | Součet 7, 12, 19-22 |  |  |  |  | 0
Datum a podpis |  |  |  |  | Razítko |  |  |  | 24 | DPH | 15 | % z | 0 |  | 0
Objednatel | [8 empty] | 25 | DPH | 21 | % z | 1127341.3 |  | 0
[9 empty] | 26 | Cena s DPH (ř. 23-25) |  |  |  |  | 0
Datum a podpis |  |  |  |  | Razítko |  |  |  | E |  | Přípočty a odpočty
Zhotovitel | [8 empty] | 27 | Dodávky objednatele |  |  |  |  | 0
[9 empty] | 28 | Klouzavá doložka |  |  |  |  | 0
Datum a podpis |  |  |  |  | Razítko |  |  |  | 29 | Zvýhodnění + - |  |  |  |  | 0

## 2. Rekapitulace rozpočtu - stan
REKAPITULACE ROZPOČTU
Stavba: Prodloužení veřejného vodovodního řadu-Lyžbice
Objekt: |  | Objednatel:
Část: |  | Zhotovitel:
JKSO: |  | Datum: 27.7.2016
Kód | Popis | Dodávka | Montáž | Cena celkem | Hmotnost celkem | Suť celkem
1 | 2 | 3 | 4 | 5 | 6 | 7
HSV | Práce a dodávky HSV | 0 | 0 | 0 | 0 | 0
1 | Zemní práce | 0 | 0 | 0 | 0 | 0
4 | Vodorovné konstrukce | 0 | 0 | 0 | 0 | 0
8 | Trubní vedení | 0 | 0 | 0 | 0 | 0
9 | Ostatní konstrukce a práce-bourání | 0 | 0 | 0 | 0 | 0
99 | Přesun hmot | 0 | 0 | 0 | 0 | 0
PSV | Práce a dodávky PSV | 0 | 0 | 0 | 0 | 0
767 | Konstrukce zámečnické | 0 | 0 | 0 | 0 | 0
| Celkem | 0 | 0 | 0 | 0 | 0

## 3. Rozpočet - standard na výšku
ROZPOČET
Stavba: Prodloužení veřejného vodovodního řadu-Lyžbice
Objekt: |  |  |  | JKSO:
Část: |  |  |  | EČO:
Objednatel: |  |  |  | Zpracoval:
Zhotovitel: |  |  |  | Datum:
P.Č. | Kód položky | Popis | MJ | Množství celkem | Cena jednotková | Cena celkem | Hmotnost celkem
1 | 2 | 3 | 4 | 5 | 6 | 7 | 8
| HSV | Práce a dodávky HSV |  |  |  |  | 91.1341
| 1 | Zemní práce |  |  |  |  | 1.3806
1 | 112101101 | Kácení stromů listnatých D kmene do 300 mm | kus | 1 |  |  | 0
2 | 112201101 | Odstranění pařezů D do 300 mm | kus | 1 |  |  | 1e-05
3 | 115101201 | Čerpání vody na dopravní výšku do 10 m průměrný přítok do 500 l/min | hod | 120 |  |  | 0.0048
4 | 115101301 | Pohotovost čerpací soupravy pro dopravní výšku do 10 m přítok do 500 l/min | den | 10 |  |  | 0
5 | 119001401 | Dočasné zajištění potrubí plynového DN do 200 | m | 3 |  |  | 0.02607
6 | 119001423 | Dočasné zajištění kabelů a kabelových tratí z více než 6 volně ložených kabelů | m | 4.5 |  |  | 0.48488
7 | 121101101 | Sejmutí ornice s přemístěním na vzdálenost do 50 m | m3 | 197.6 |  |  | 0
8 | 130001101 | Příplatek za ztížení vykopávky v blízkosti pozemního vedení | m3 | 7.5 |  |  | 0
9 | 132201202 | Hloubení rýh š do 2000 mm v hornině tř. 3 objemu do 1000 m3 | m3 | 283.14 |  |  | 0
10 | 132201209 | Příplatek za lepivost k hloubení rýh š do 2000 mm v hornině tř. 3 | m3 | 141.57 |  |  | 0
11 | 132301202 | Hloubení rýh š do 2000 mm v hornině tř. 4 objemu do 1000 m3 | m3 | 283.14 |  |  | 0
12 | 132301209 | Příplatek za lepivost k hloubení rýh š do 2000 mm v hornině tř. 4 | m3 | 141.57 |  |  | 0
13 | 151101101 | Zřízení příložného pažení a rozepření stěn rýh hl do 2 m | m2 | 1029.6 |  |  | 0.86486
14 | 151101111 | Odstranění příložného pažení a rozepření stěn rýh hl do 2 m | m2 | 1029.6 |  |  | 0
15 | 161101101 | Svislé přemístění výkopku z horniny tř. 1 až 4 hl výkopu do 2,5 m | m3 | 339.77 |  |  | 0
16 | 162701101 | Vodorovné přemístění do 6000 m výkopku z horniny tř. 1 až 4 | m3 | 174.24 |  |  | 0
17 | 171201201 | Uložení sypaniny na skládky vč. skládkovného | m3 | 174.24 |  |  | 0
18 | 174101101 | Zásyp jam, šachet rýh nebo kolem objektů sypaninou se zhutněním | m3 | 392.04 |  |  | 0
19 | 175101101 | Obsyp potrubí bez prohození sypaniny z hornin tř. 1 až 4 uloženým do 3 m od kraje výkopu | m3 | 130.68 |  |  | 0
20 | 180401211 | Založení trávníku výsevem v rovině vč. travního semane | m2 | 988 |  |  | 0
21 | 181101102 | Úprava pláně v zářezech v hornině tř. 1 až 4 se zhutněním | m2 | 396 |  |  | 0
22 | 181301113 | Rozprostření ornice pl přes 500 m2 v rovině nebo ve svahu do 1:5 tl vrstvy do 200 mm | m2 | 988 |  |  | 0
23 | 184201111 | Výsadba stromu do jamky výška kmene do 1,8 m včetně dodávky stromu | kus | 1 |  |  | 0
24 | 184804111 | Ochrana dřevin před poškozením včetně odstranění ochrany | kus | 15 |  |  | 0
| 4 | Vodorovné konstrukce |  |  |  |  | 82.3619
25 | 451573111 | Lože pod potrubí otevřený výkop ze štěrkopísku | m3 | 43.56 |  |  | 82.3619
26 | 452313121 | Podkladní bloky z betonu prostého tř. C 8/10 otevřený výkop | m3 | 1.8 |  |  | 0
| 8 | Trubní vedení |  |  |  |  | 7.3916
27 | 850395121 | Výřez nebo výsek na potrubí z trub litinových tlakových DN 400 | kus | 1 |  |  | 0
28 | 857242121 | Montáž litinových tvarovek jednoosých přírubových otevřený výkop DN 80 | kus | 2 |  |  | 0.00158
29 | 552506420 | koleno přírubové s patkou PP litinové DN 80 | kus | 2 |  |  | 0.0282
30 | 857262121 | Montáž litinových tvarovek jednoosých přírubových otevřený výkop DN 100 | kus | 1 |  |  | 0.00162
31 | 552536120 | přechod přírubový pr.epoxid tl.250µm FFR-kus litinový délka 200 mm DN 100/80 mm | kus | 1 |  |  | 0.0088
32 | 857352121 | Montáž litinových tvarovek jednoosých přírubových otevřený výkop DN 200 | kus | 1 |  |  | 0.00291
33 | 552536200 | přechod přírubový pr.epoxid tl.250µm FFR-kus litinový délka 300 mm DN 200/100 mm | kus | 1 |  |  | 0.0188
34 | 857354121 | Montáž litinových tvarovek odbočných přírubových otevřený výkop DN 200 | kus | 2 |  |  | 0.0087
35 | 552505230 | odbočka přírubová T tvárná litina DUCPUR DN 200/150mm | kus | 1 |  |  | 0.0495
36 | 552505200 | odbočka přírubová T tvárná litina DN 200/80 mm | kus | 1 |  |  | 0.042
37 | 857392121 | Montáž litinových tvarovek jednoosých přírubových otevřený výkop DN 400 | kus | 2 |  |  | 0.02074
38 | 552536540 | přesuvka hrdlo-příruba DN 400 mm | kus | 2 |  |  | 0.1208
39 | 857394121 | Montáž litinových tvarovek odbočných přírubových otevřený výkop DN 400 | kus | 1 |  |  | 0.01372
40 | 552505460 | odbočka přírubová T tvárná litina DN 400/200 mm | kus | 1 |  |  | 0.148
41 | 871371121 | Montáž potrubí z trubek z tlakového polyetylénu otevřený výkop svařovaných vnější průměr 200 mm | m | 263.8 |  |  | 0
42 | 286138340 | potrubí vodovodní PE HD (IPE) tyče 6,12 m, 225 x 20,5 mm | m | 267.76 |  |  | 3.5077
43 | 286536010 | nákružek tlakový lemový IPE D 225 mm, vč. příruby DN 200 | kus | 6 |  |  | 0.01008
44 | 286535250 | Elektrokoleno 11° /200 | kus | 6 |  |  | 0.001338
45 | 286535260 | Elektrokoleno 22° /200 | kus | 2 |  |  | 0.00074
46 | 286535270 | Elektrokoleno 30° /200 | kus | 5 |  |  | 0.0027
47 | 286535280 | Elektrokoleno 45°/200 | kus | 4 |  |  | 0.00232
48 | 286535300 | Elektrospojka DN 200 | kus | 36 |  |  | 0.1188
49 | 891211111 | Montáž vodovodních šoupátek otevřený výkop DN 50 | kus | 1 |  |  | 0.00075
50 | 422240000 | šoupátko DN50x150 mm | kus | 1 |  |  | 0.013
51 | 891241111 | Montáž vodovodních šoupátek otevřený výkop DN 80 | kus | 1 |  |  | 0.00079
52 | 422243970 | šoupátko DN80x210 mm | kus | 1 |  |  | 0.026
53 | 422910550 | souprava zemní teleskopická dn 50-80 | kus | 2 |  |  | 0.007
54 | 891247111 | Montáž hydrantů podzemních DN 80 | kus | 2 |  |  | 0.0007
55 | 422735900 | hydrant podzemní DN80 PN10 krycí hloubka 1250 mm | kus | 2 |  |  | 0.0848
56 | 891311111 | Montáž vodovodních šoupátek otevřený výkop DN 150 | kus | 1 |  |  | 0.00288
57 | 422244060 | šoupátko 150x280 mm | kus | 1 |  |  | 0.063
58 | 422910560 | souprava zemní telaskopická DN 150 | kus | 1 |  |  | 0.0035
59 | 891351111 | Montáž vodovodních šoupátek otevřený výkop DN 200 | kus | 1 |  |  | 0.00291
60 | 422244090 | šoupátko DN200x330 mm | kus | 1 |  |  | 0.108
61 | 422910630 | souprava zemní teleskopická pro šoupátka DN 200 mm | kus | 1 |  |  | 0.0045
62 | 891359111 | Montáž navrtávacích pasů na potrubí z jakýchkoli trub DN 200-komplet | kus | 1 |  |  | 0
63 | 892351111 | Tlaková zkouška vodovodního potrubí DN 150 nebo 200 | m | 263.8 |  |  | 0
64 | 892353111 | Proplach a desinfekce vodovodního potrubí DN 150 nebo 200 | m | 263.8 |  |  | 0
65 | 892372111 | Zabezpečení konců vodovodního potrubí DN do 300 při tlakových zkouškách | kus | 2 |  |  | 0.06304
66 | 892381111 | Zaměření stavby | m | 263.8 |  |  | 0
67 | 892421111 | Uložení identifikačního vodiče vč. folie | m | 275 |  |  | 0
68 | 892442111 | Vytyčení stavby-komplet | kpl | 1 |  |  | 0.52293
69 | 892482111 | Doplnění provozního řádu. | kus | 1 |  |  | 1.0319
70 | 899401112 | Osazení poklopů litinových šoupátkových | kus | 4 |  |  | 0.46
71 | 422913520 | poklop litinový typ 504-šoupátkový vč. podložky | kus | 4 |  |  | 0.064
72 | 899401113 | Osazení poklopů litinových hydrantových | kus | 2 |  |  | 0.61408
73 | 422914520 | poklop litinový typ 522-hydrantový+podložka | kus | 2 |  |  | 0.064
74 | 899713111 | Orientační tabulky na sloupku betonovém nebo ocelovém-komplet | kus | 11 |  |  | 0.00363
75 | 899912113 | Kluzná objímka na potrubí DN 200 | kus | 16 |  |  | 0.12368
76 | 899912114 | Koncová manžeta DN 200 | kus | 2 |  |  | 0.01746
| 9 | Ostatní konstrukce a práce-bourání |  |  |  |  | 0
| 99 | Přesun hmot |  |  |  |  | 0
77 | 998273101 | Přesun hmot pro trubní vedení z trub litinových otevřený výkop | t | 91.134 |  |  | 0
| PSV | Práce a dodávky PSV |  |  |  |  | 0
| 767 | Konstrukce zámečnické |  |  |  |  | 0
78 | 767911130 | Montáž oplocení do 15° sklonu svahu, strojové pletivo s napínacími dráty, výšky do 2,0 m, včetně dodávky materiálu | m | 25 |  |  | 0
79 | 767914830 | Demontáž oplocení na ocelové sloupky výšky do 2m | m | 25 |  |  | 0
|  | Celkem |  |  |  |  | 91.1341