## výkaz_výměr
Stavba: KYNOLOGICKÉ CVIČIŠTĚ
Část: SO08 - Přípojka elektrického vedení NN
Rekapitualce
1 | Dodávka |  |  | 0
2 | Montáž |  |  | 0
3 | HZS |  |  | 0
4 | Zemní práce |  |  | 0
5 | Celkem (bez DPH) Kč: |  |  | 0
6 | základ daně pro DPH 21% |  |  | 0
7 | DPH 21% |  |  | 0
8 | Celkem (včetně DPH) Kč: |  |  | 0
[5 empty] | cena |  |  | výkaz výměr
č.pol. | zkrácený popis | m.j. | množs. | dodávka |  | montáž
|  |  |  | jedn. | pol.celk. | jedn. | pol.celk.
Materiál/montáž
1 | rozvaděč RE - dodávka, plastový rozvaděč pro 1 elektroměr, jistič 32A/3, jistič 2A/1, místo pro HDO, plastový piulíř, základ pod pilíř, výkop, osazení | ks | 1 | 0 | 0 | 0 | 0 | dle výkresu E-02 a tech zprávy
2 | CYKY-J 4x10 (B) | m | 105 | 0 | 0 | 0 | 0 | dle výkresu E-02 a tech zprávy
3 | CYKY-J 5x 1,5 (C) | m | 95 | 0 | 0 | 0 | 0 | dle výkresu E-02 a tech zprávy
4 | plastová do země DN75 | m | 95 | 0 | 0 | 0 | 0 | dle výkresu E-02 a tech zprávy
5 | ukončení kabelů do 5 x 10 | ks | 4 | 0 | 0 | 0 | 0 | dle výkresu E-02 a tech zprávy
6 | ukončení kabelů do 5 x 1,5-4 | ks | 2 | 0 | 0 | 0 | 0 | dle výkresu E-02 a tech zprávy
7 | nosný a podružný materiál | kg | 10 | 0 | 0 | 0 | 0 | dle výkresu E-02 a tech zprávy
8 | celkem |  |  |  | 0 |  | 0
HZS
1 | zabezpečení pracoviště | hod | 4 |  |  | 0 | 0 | dle výkresu E-02 a tech zprávy
2 | výchozí revize | hod | 4 |  |  | 0 | 0 | dle výkresu E-02 a tech zprávy
3 | dokumentace skut. provedení | hod | 2 |  |  | 0 | 0 | dle výkresu E-02 a tech zprávy
4 | celkem | [5 empty] | 0
Zemní práce
1 | výkop kabelové rýhy 35/80 cm hor.4 | m | 85 | 0 | 0 | 0 | 0 | dle výkresu E-06 a tech zprávy
2 | zához kabelové rýhy 35/80 cm hor.4 | m | 85 | 0 | 0 | 0 | 0 | dle výkresu E-06 a tech zprávy
3 | zakrytí kabelu výstražnou fólií červenou na šířku 33 cm, včetně dodávky fólie | m | 85 | 0 | 0 | 0 | 0 | dle výkresu E-06 a tech zprávy
6 | celkem | [5 empty] | 0