## Seznam mostů
Seznam mostů
Ev. Č. mostu | č. komunikace | Název | Překážka | Délka | Šířka | Zatížitelnost
| k.ú. | Druh objektu | Materiál konstr.
| místo | Popis konstrukce | Vozovka
I/1 | Chodník | Přechodová lávka u bývalého koupaliště | Olše | 56+8,1 | 1.5 | 400 kg/m2
| Třinec | Lávka pro pěší | ocel
| Třinec pod Sosnou | Příhradová trubková konstrukce | slzičkový plech
I/2 | Ulice Závodní | Most přes Tyrku – ul. Závodní | Tyrka | 12.3 | 11 | 30 t
| Třinec | Most | železobeton
|  | Trámová železobetonová prefabrikovaná | asfalt
I/4 | 910d | Můstek – na Stiskaluvce u čerp. stan. ARAL | Křivec | 6 | 4.45 | 12 t
| Třinec | Most | železobeton
| u čerp. stanice | Železobetonová deska | dlažba
I/5 | 64c | Můstek přes Křivec na ul. Lesnt | Křivec | 5 | 9.65 | 12 t
| Třinec | Most | ŽB, I prof.
| Lesní | Železobetonová deska | těžká živice
I/14 |  | Energolávka u Jižní brány | Olše | 52 | 2.5
| Třinec | Lávka pro potrubí
| u Jižní Brány | Ocel | Ocel. Rošt
I/17 | 2008c | Most pod MK Stará Frýdecká | Křivec | 2.8 | 11.5 | 50 t
| Třinec | Most | ŽB
| Frýdecká - st. | Monolitická železobetonová deska | těžká živice
II/3 | 237c | Most na silnici Kanada – Podlesí (u Sedláčka) | Bystrý | 16.1 | 10 | 24 t
| Konská | Most | ŽB
| ul. Hraniční | Železobetonová deska | Těžká živice
II/7 | 4787d | Lávka pod Szurmanem v chodníku č.478 z MK 236 | Bystrý | 14.5 | 1.5
| Konská | Lávka pro pěší | Beton
|  | Ocelové profily, beton | slzičkový plech
II/8 | chodník | Lávka u p. Gregore v chodníku č.480 | Bystrý | 11.8 | 1.1
| Konská | Lávka pro pěší | ocel a beton
| Uzavřena | Železobetonová deska | beton
II/9 | chodník | Lávka u p. Gaury | Bystrý | 15.4 | 1
| Konská | Lávka pro pěší | ocel a beton
| u čp. 260 | Svařovaná konstrukce z ocelových profilů | Rýhovaný plech
II/10 | chodník | Lávka pod hřbitovem | bezejmenný | 5.4 | 1
| Konská | Lávka pro pěší | Ocel
| pod hřbitovem | Svařovaná konstrukce z ocelových profilů | Rýhovaný plech
II/12 | 233c | Most u válc. „C“ – Podlesí | Neborůvka | 10 | 9.5 | 36 t
| Konská | Most | ŽB
| brána "C" TŽ | Železobetonová deska | Těžká živice
II/13 | 222c | Můstek u zastávky v lese, k Wawroszovi, pod MK 222 | bezejmenný | 4.1 | 4.1 | 22t
| Konská | Most | ŽB
| k Západní bráně | Betonová deska | Těžká živice
III/2 | 237b | Silniční nájezd | kolejová trať TŽ | 13.2 | 9.5 | 26 t
| Konská | Most | ŽB
| ul. Hraniční | Železobetonoví deska prostě podepření | Těžká živice
IV/1 | Chodník u čp. 124 | Lávka - Můstek u p.Kubiše-Osůvky | potok Staviska | 4.8 | 1.42
| Konská | Lávka pro pěší | ŽB
| z MK 110c k 250c | Železobetonoví deska prostě podepření | Beton
IV/3 | 247c | Můstek u p. Olšara č. 92 pod MK 247 | bezejmenný potok | 4.5 | 3.55 | 6 t
| Konská | Most | ŽB
| čp. 59 | Železobetonoví deska prostě podepření | Těžká živice
IV/4 | 250c | Most u p. Pastuška a p.Tichého | potok Staviska | 6 | 3.2 | 12 t
| Konská | Most | ŽB
| u čp. 79 | Železobetonoví deska prostě podepřená | Těžká živice
IV/5 | 515c | Můstek za Jasiovkou | potok Puncovka | 5.9 | 3.8 | 6 t
| Dolní Líštná | Most
| u čp. 145 | Železobetonová deska prostě podepřená
IV/11 | 246c | Most přes Puncovku | potok Puncovka | 3.8 | 3.7 | 14 t
| Konská | Most | ŽB
| u čp.73 | Železobetonoví deska prostě podepřená | Těžká živice
IV/12 | 238c | Most přes potok Staviska | potok Staviska | 10.6 | 8.8 | 36 t
| Konská | Most | ŽB
| čp. 70 (Jas) | Železobetonoví deska prostě podepření | Těžká živice
IV/17 | 526c | Most přes Puncovku u č.p. 82 v MK 526 | potok Puncovka | 1.8 | 4.5 | 14 t
| Český Puncov | most | ŽB
| čp. 82 | Železobetonoví deska prostě podepřená | Těžká živice
IV/20 | 525c | Most přes Staviska – u domu č. 125 a č. 129 | potok Staviska |  |  | 36 t
| Konská | Most | ŽB
| u čp. 126 (Kukucz) | DOPLNIT DLE ML - NOVÝ | Asfalt
IV/33 | 517c | Most přes řeku Olši při vjezdu do TŽ na Balinách | Olše | 41.84 | 8 | 36 t
| Konská | Most | ŽB
| PZ - TŽ | Ocelový přáhradový trám se spřaženou ŽB mostovkou | Asfalt
IV/50 | 517c | Most Baliny v Konské – zatěžovací třída A | Železniční most | 72.05 | 15,573 - 16,150 | 32 t
| Konská | Most | ŽB
| PZ - TŽ | Ocelobetonový obloukový most s předpjatou mostovkou | Asfalt
IV/70 | Chodník 502d | Lávka přes potok Staviska | potok Staviska | 11 | 1.5
| Konská | Lávka | ŽB
|  | ŽB deska spražená s ocelovými I profily | betonová mazanina
V/1 | 197c | Most u Obracaje (restaurace) – 2005 - 22 t | potok Líštnice | 8.9 | 5.5 | 22 t
| Dolní Líštná | Most | ŽB
|  | Monolitický ŽB rám | asfalt
V/2 | 220c | Most betonový u p. Jasiové. – 30 t | potok Líštnice | 9.8 | 4 | 30 t
| Dolní Líštná | Most | ŽB
| k popílkové nádrži | ŽB deska spražená s ocelovými I profily | Asfalt
V/3 | 199c | Most přes potok Staviska u p. Pietrowicze | potok Staviska | 4.1 | 3 | 2 t
| Dolní Líštná | Most | Ocel a ŽB panely
| čp. 75 | Rámová konstrukce s volně ulořenými betonovými panely | ŽB panely
V/4 | 202c | Most pod starou školkou, směr Sosna | Líštnice | 7.9 | 3.45 | 10 t
| Dolní Líštná | Most | Beton
| Jahodná | Deska prostě podepřená na opěrách | asfalt
V/6 | 203c | Most pod popílkovou nádrží pod Mk 203 | Líštnice | 7.2 | 4.8 | 24 t
| Dolní Líštná | Most | Ocel + ŽB
| u čp. 46 | Deska prostě podepřená na opěrích | asfalt
V/7 | Chodník | Přechodová lávka u bývalého holičství | Líštnice | 10.3 | 1.1
| Dolní Líštná | Lávka pro pěší | Ocel
| u čp. 176 | Nosník prostě podepřený na břehovém opevněná | Plech
V/8 | 255c | Most na Mrovcuvce u septiku pod MK 255 | potok Staviska | 4.8 | 5.1 | 12 t
| Dolní Líštná | Most | Ocelové profily, ŽB
| pod čp. 217 | Deska prostě podepřená na opěrách | Asfalt
V/9 | 207c | Most na Mrovcuvce u septiku pod MK 207 | potok Staviska | 3.4 | 5 | 12 t
| Kojkovice | Most | Ocelové profily, ŽB
| před čp. 65 | Deska prostě podepřená na opěrách | Asfalt
V/10 | 906d | Energolávka | potok a rokle | 57.6 | 3.45
| Dolní Líštná | Lávka pro pěší | Ocel
| chodník ne Sosnu | Spojitý nosník prostě podepřený | Plech
VI/1 | 945d | Lávka pře Olši | Olše | 45.4 | 2.07
| Lyžbice | Lávka pro pěší | Ocel
| u Zobawy | Spojitý nosník prostě podepřený | Litý asfalt
VI/2 | 109c | Přechodová lávka přes Olši | Olše | 58.3 | 3
| Dolní Líštná | Lávka pro pěší | Beton - prefa nos.
| pod nemocnicí | Prostě ložené nosníky | asfat
VI/3 | 1c | Most III. čvrť ul. B. Němcové | potok | 7.35 | 9.75 | 12 t
| Lyžbice | Most | ŽB |  | 3.5
| za čp. 506 | Monolitická železobetonová deska | Asf., dlažba |  | 2.2
VI/6 | 925d | Lávka na ul. B. Němcové | potok | 15.2 | 1.3
| Lyžbice | Lávka pro pěší | Ocel
|  | Prostý nosník s převislými konci | Plech
VI/7 | 43c | Most přes potok u dřevomodelárny | potok | 2.7 | 8 | 18 t
| Lyžbice | Most | ŽB
|  | ŽB deska prostě uložená | Asfalt
VI/8 | 948d | Můstek přes Křivec u školy Dany a Emile Zátopkových | potok | 3.5 | 2
| Lyžbice | Lávka pro pěší | ŽB
| u školy | Deska prostě podepřená na opěrách | Beton
VI/9 | 113c | Můstek přes Křivec u zvláštní školy | potok | 7.1 | 6.25 | 18 t
| Lyžbice | Most | ŽB
|  | ŽB deska spřažení s ocelovými I profily | Asfalt
VI/33 | 835u | Lesopark | potok
| Lyžbice | Lávka pro pěší | ŽB
| od 5. ZŠ | Železobetonová deska | Asfalt
VI/34 | 105u | Lesopark | potok
| Lyžbice | Lávka pro pěší | ŽB
| od 6. ZŠ | Železobetonová deska | asfalt
VII/3 | 437b | Most přes potok Staviska (Vápeník) v Třinci | Staviska | 20 | 6.8 | 35 t
| Konská | Most | Kámen, beton
| směr Kojkovice | Klenba | asfalt
VIII/1 | 215c | Most v Horní Líštné | Líštnice | 8.5 | 4 | 14 t
| Horní Líštná | Most | Beton
| u Sliwky | ŽB deska uložena na válcovaných nosnících | asfalt
VIII/2 | 217c | Most u občana Kostky v Horní Líštné | potok | 2.3 | 6.4 | 6 t
| Horní Líštná | Most | válcované prof., ŽB
| "pod Vrožnou" | Ocelové nosníky v ŽB desce | asfalt
VIII/3 | 218c | Most přes potok Lištnice na MK 218 ( u p. Byrtuse) | Líštnice | 6.4 | 7.2 | 22 t
| Horní Líštná | Most | ŽB
| za Vývozem | Monolitická ŽB deska - prosté uložení | asfalt
XIV/2 | 3d | Přechodová lávka pod restaurací Sojka | Bystrý | 15 | 2
| Nebory | Lávka pro pěší
chodník
XIV/3 | chodník | Lávka přes potok Něboranka | Něboranka | 12.3 | 0.8
| Nebory | Lávka pro pěší | Ocel
| u fot. Hřiště | Spojitý nosník | Plech
XIV/8 | chodník 3d | Lávka přes potok Neborůvka vedle I/11 „C“ |  |  |  | 400 kg/m2
| Nebory | Lávka pro pěší | Ocel, beton | 17.5 | 2
| u křižovatky cest | Spojitý nosník | Litá asfalt
XIV/9 | chodník 3d | Lávka přes potok Neborůvka vedle I/11, „B“ | Něboranka | 25.9 | 2 | 400 kg/m2
| Nebory | Lávka pro pěší | Ocel
| vedle domu č.p. 250 | Prostý příhradový prostorový nosníl | Dubové fošny
XIV/10 | chodník 3d | Lávka „A“ u I/11 u domu č.p. 250 | Terčénní nerovnost | 17.525 | 2 | 400 kg/m2
| Nebory | Lávka pro pěší | Ocel
| navazuje na "B" | Spražená deska prostě uložená | Litá asfalt
IX/24 | Chodník | Lávka přes potok Javorový | Javorový | 27.1 | 2 | 400 kg/m2
| Oldřichovice | Lávka pro pěší | Ocel, beton
| I/11 | Prostý přáhradový prostorový nosník | Dubové fošny
IX/25 | Chodník | Lávka přes Tyru | Tyrka | 41.7 | 2 | 400 kg/m2
| Oldřichovice | Lávka pro pěší | Ocel, beton
| I/11 | Prostý přáhradový prostorový nosník | Dubové fošny
VI/5 | 176c | Můstek u hřbitova - Lyžbice | příkop | 15 | 4
| Lyžbice | Propustek | Beton, zásyp
| Požárnická, I/11 | Betonové roury DN 500 | asfalt
VI/14 | 172c | Můstek - u Pilcha | Potok | 2.9 | 8.8 | 12 t
| Lyžbice | Most | Beton, zásyp
| Nábřežní u čp. 146 | Betonové roury DN 1000 | asfalt
VI/15 | 172c | Most přes Olši | Olše | 72.5 | 1.4
| Lyžbice | Lávka pro pěší | Ocel
|  | Ocelová příhradovina | plech
IX/1 | 833u (343c) | Kamenná mostní klemba | Křivec | 9.2 | 6.6 | 9 t
| Oldřichovice | Most | Kámen
| Ul. Okrajová | Klemba z lomového kamene | asfalt
IX/2 | 312c | Most přes Tyrku - 34 | Tyra | 21 | 10.5 | 12 t
| Oldřichovice | Most | ŽB
| směr k lanovce | Ocel. Nosníky s ŽB panely | asfalt
IX/3 | 292c | Most přes Tyrku - 43 | Tyra | 19.4 | 5.7 | 22 t
| Oldřichovice | Most | ŽB
| JZD | Železobeton | asfalt
IX/4 | 323c | Most přes Tyrku - 158 | Tyra | 12 | 3.26 | 12 t
| Oldřichovice | Most | ŽB
| k čp. 158 | Ocelové nosníky, železobeton | beton
IX/5 | 322c | Most přes Tyrku - 225
| Oldřichovice | Zrušeno stavbou I/11
IX/6 | 316c (312c) | Můstek 133 | Věstník | 2.65 | 4.35 | 7 t
| Oldřichovice | Most | ŽB
| Ves, u čp. 133 | Ocelové nosníky, železobeton | asfalt
IX/7 | 294c | Můstek 243 | Věstník | 1.9 | 5.15 | 16 t
| Oldřichovice | Most | ŽB
| u čp. 243 | Ocelové nosníky, železobeton | asfalt
IX/8 | 314c | Můstek 139 | Věstník | 6.3 | 5.3 | 14 t
| Oldřichovice | Most | ŽB | 2
| za čp. 521 | monolitická klenba | asfalt
IX/9 | 328c | Můstek 136 | Javorový | 4.35 | 3.9 | 9 t
| Oldřichovice | Most | ŽB
| za čp. 591 | Ocel, ŽB | drť
IX/10 | 296c | Můstek 63 | Javorový | 6.5 | 5.4 | 9 t
| Oldřichovice | Most | ŽB
| k čp. 102 | Ocelové nosníky, železobeton | postřik
IX/11 | 289c | Můstek 42 | Křivec | 3.4 | 7.1 | 16 t
| Oldřichovice | Most | ŽB
| u čp. 42 | Ocelové nosníky, železobeton | asfalt
IX/12 | 315c | Můstek 105 | Věstník | 6.3 | 4.9 | 14 t
| Oldřichovice | Most | ŽB
| u čp. 105 | Monolitická armovaná deska | Asfalt
IX/13 | 296c | Můstek 53 (301) | Javorový | 8 | 3.5 | 9 t
| Oldřichovice | Most | ŽB
| u čp. 301 | Ocelové nosníky, železobeton | Asfalt
IX/14 | 313c, 708u | Lávka přes Tyrku 225 | Tyra | 17.8 | 1.32
| Oldřichovice | Lávka pro pěší | Ocel
| Za ZŠ na Snosky, čp. 325 | Ocelové nosníky, železobeton | Plech
IX/15 | 292c | Lávka přes věstník 268 | Věstník | 6 | 1.2
| Oldřichovice | Lávka pro pěší | ŽB
| u čp. 268 | Ocelové nosníky, železobeton | beton
IX/16 | 315c | Lávka přes Věstník 98 | Věstník | 11.8
| Oldřichovice | Lávka pro pěší | Ocel
| u čp. 98 | Ocel | plech
IX/17 | 298c | Most přes Tyrku 49 - u třídírny | Tyra | 15.9 | 3.9 | 8 t
| Oldřichovice | Most | ŽB
| 80 m od II/01151 | Ocelové nosníky, železobeton | Asfalt
IX/18 | 3d | Lávka na silnici I/11 přes Tyrku | Tyra | 25.8 | 2.1
| Oldřichovice | Lávka pro pěší | Ocel
| u I/11 | Ocelové nosníky | Plech
IX/19 | 327c | Můstek - 251 | Javorový | 4 | 4 | 12 t
| Oldřichovice | Most | ŽB
| Badura | prefabrikované bet. díly | beton
IX/20 | 297c | Můstek - 282 | Javorový | 4.7 | 5 | 12 t
| Oldřichovice | Most | ŽB
|  | Ocelové nosníky, železobeton | Asfalt
IX/21 | 292c | Můstek - pod Miarkou | potok | 1.1 | 4.8 | 12 t
| Oldřichovice | Most | ŽB
| u čp. 616 | Armovaná deska | asfalt
IX/22 | 713c | Most pod lanovkou | potok | 3.7 | 3 | 12 t
| Oldřichovice | Most | ŽB | 5.2
|  | Železobeton | Asfalt
XI/1 | 343c | Most přes Lidéřov | Lidéřov | 3.9 | 5.1 | 24 t
| Karpentná | Most | Beton
|  | Prefabrikované železobetonvé dílce | Asfalt
XI/2 | 336c | Most u Wojnara - 101 | Lidířov | 7.4 | 4.8 | 9 t
| Karpentná | Most | ŽB
| u čp. 101 | Ocelové nosníky, železobeton | asfalt
XI/3 | 338c | Most u Sporysze | potok | 1 | 4.15
| Karpentná | Propustek | Propustek
| u čp. 57 | Betonové roury DN 800 | Penetrační mak.
XI/4 | 343c | Most u Ščepanca | potok | 7.35 | 1.5
| Karpentná | Lávka pro pěší | Beton
| za MŠ | Ocelové nosníky, betonové panely | Beton
XI/5 | 341c | Most u Kubiczka I. | potok | 1.3 | 5.5
| Karpentná | Propustek
| u MŠ | Betonové roury DN 1000 | Penetr. Makadam
XI/6 | 341c | Most u Kubiczka II. | potok | 2 | 3.55 | 12 t
| Karpentná | Most | ŽB
| před čp. 30 | Betonová armovaná deska | beton
XI/7 | 343c | Most u Matuly | Tisový | 6.8 | 1.2
| Karpentná | Lávka pro pěší | Ocel
| čp. 621, Nábřežní | Ocelová konstrukce | Plech
XI/8 | 336c | Most u Pietrosze | Tisový | 5 | 3.32 | 9 t
| Karpentná | Most | ŽB
| u čp. 46 | Ocelové nosníky, železobeton | beton
XI/9 | 336c | Most u Frydryszka | Tisový | 7.7 | 1.2
| Karpentná | Lávka pro pěší | Ocel
| k čp. 65 | Ocelová konstrukce | Plech
XI/10 | 343c | Most u Klusa - 40
| Karpentná | Uzavřen 2001
XI/11 | 343c | Most Panski plac | Tisový | 11 | 1.2
| Karpentná | Lávka pro pěší | Ocel
| k čp. 92 | Ocelové nosníky | plech
XI/12 | 343c | Most u Rusnoka | Tisový | 77.5 | 1.4
| Karpentná | Lávka pro pěší | Ocel
|  | Ocelová konstrukce, zábradlí pletivo | Plech
XI/13 | 343c | Most u Janiczka | Tisový | 11.3 | 1.3
| Karpentná | Lávka pro pěší | Ocel
| u čp. 41 | ocelová konstrukce | Plech
XII/1 | 440c | Můstek betonový Třinec - Tyra | Potok | 5.8 | 5.6
| Tyra | Most - propust | Beton
| Tyra Pila | Betonové roury DN 600, sběrná jímka | pen. Makadam
XII/2 | 441c | Most Nebory | Tyra | 9.7 | 3.8 | 7 t
| Tyra | Most | ŽB
| za "Liberdou" | Ocelové nosníky, železobeton | asfalt
XII/3 | 444c | Most Stavinoha | Křemeňka | 2.9 | 3.78 | 10 t
| Tyra | Most | ŽB
| chata 0178 | Ocelové nosníky, železobeton | Asfalt
XII/4 | 444c | Most Haltof 93 | roklina | 3.8 | 3.4 | 9 t
| Tyra | Most | ŽB
| u čp. 128 (Opěla) | Ocelové nosníky, železobeton | beton
XII/5 | 444c | Most ČSPO CO | Tyra | 13.2 | 2 | 400 kg/m2
| Tyra | Lávka pro pěší | Ocel
| u chaty turistů | Ocelová konstrukce | Plech
XII/6 | 447c | Most Holý | Tyra | 10.5 | 5.8 | 12 t
| Tyra | Most | Ocel
| u čp. 52 | ocelové nosníky, ocelové roury | asfalt
XII/7 | 447c | Most Supík - přes cestu | Potok | 2.6 | 8.3 | 25 t
| Tyra | Most | ŽB
| 100 m za mostem H. | Ocelové nosníky, železobeton | asfalt
XII/8 | 447c | Most Kocury | Tyra | 11.6 | 5 | 6 t
| Tyra | Most | Ocel
| za vodárnou | Ocelové nosníky, dřevěné pražce | dřevo
XII/9 | 447c | Most Kubičky | Tyra | 12.5 | 6.2 | 36 t
| Tyra | Most | ŽB
| k hájence | Ocelové nosníky, železobeton | asfalt
XIII/1 | 370c | Most u kostela železobetonový | Něboranka | 2.5 | 2.85 | 14 t
| Guty | Most | kámen
| cca 80 m od kost. | Kamenná klemba | asfalt
XIII/2 | 397c | Most u Jadamuse železobetonový | Bystrý | 4.7 | 5.95 | 14 t
| Guty | Most | ŽB
| u čp. 53 | Ocelové nosníky, železobeton | asfalt
XIII/3 | 396c | Most Smilovice | potok | 1.6 | 3
| Guty | Propust | Beton
|  | Betonové roury DN 1400, zásyp | asfalt
XIII/4 | 370c | Most u Spratka | Gutský potok | 5.7 | 4.2 | 6 t
| Guty | Most | ŽB
| u čp. 148 | Ocelové nosníky, železobeton | asfalt
XIII/5 | 402c | Most ve Vsi | Věstník | 2.9 | 8.85 | 26 t
| Guty | Most | ŽB, kámen
| Odbočka k PZKO | Ocelové nosníky, železobeton | asfalt
XIII/6 | 388c | Lávka železná | Bystrý | 12.4 | 1.95
| Guty | Lávka pro pěší | Ocel
| u čp. 53 | Ocelová konstrukce | Plech
XIII/7 | 398c | Lávka železná | Bystrý | 13.9 | 1.95
| Guty | Lávka pro pěší | Ocel
| k čp. 144 | Ocelová konstrukce | Plech
XIII/8 | 490c | Lávka železná | Bystrý | 6.5 | 1.7
| Guty | Lávka pro pěší | Ocel
| u čp. 111(u Sikory) | Ocelová konstrukce | Plech
XIII/9 | 370c | Lávka železná | Gutský potok | 11.7 | 1.5
| Guty | Lávka pro pěší | Ocel
|  | Ocelová konstrukce | Plech
XIII/10 | 402b | Vodní zástava
| Guty | nádrž na cizím pozemku, svedeno odvodnění 402b
za aut. točnou
XIII/11 | 390c | Můstek u PZKO | Věstník | 1.4 | 4 | 9 t
| Guty | Most | ŽB
|  | Betonové roury DN 1200, železobeton | asfalt
XIV/1 | 364c | Most přes potok Bystrý | Bystrý | 4.5 | 4 | 12 t
| Nebory | Most | Ocel, lom. kám.
| u čp. 47 | Ocelové nosníky, betonové panely | Asfalt
XIV/2 | 369 | Most Palkovice | Rakový | 2.65 | 5.5 | 24 t
| Nebory | Most | ŽB
| u čp. 287 | Železobeton | Asfalt
XIV/4 | 367c | Lávka přes potok Bystrý | Bystrý | 5.65 | 1.4
| Nebory | Lávka pro pěší | Ocel
| u čp. 45 | Ocelová konstrukce | Beton

## List1 (2)
STARÉ MĚSTO
· I / 1 – Přechodová lávka u bývalého koupaliště. - L
· I / 2 – Most přes Tyrku – ul. Závodní – 30 t
· I / 3 – Přechodová lávka přes koleje ČD. - L
· I / 4 – Můstek – na Stiskaluvce u čerp. stan. ARAL. – 12 t
· I / 5 – Můstek přes Křivec na ul. Lesní. – 12 t
· I / 6 – Můstek – Město I, pod parkovištěm u hřbitova. - P
· I / 7 – Můstek Město I u přechodové lávky. - P
· I / 8 – Můstek přes Křivec - restaurace u „Kota“. - 3,5 t
· I / 9 – Propust pod MK č. 96 “Pod Sosnou“, před rozcestím chodníků. - P
· I / 10 – Propustek pod MK č. 96 – podél Olše, za betonovou opěrou. - P
· I / 11 – Propustek pod MK – pod Sosnou – u výměníkové stanice. - P
· I / 12 – Propustek pod MK č. 96 – pod Sosnou, u přechodové lávky. - P
· I / 13 – Propustek pod MK 96 – pod Sosnou, při domu č.p. 174. - P
· I / 14 – Energolávka u Jižní brány. - L
· I / 15 – Propustek pod MK 96 v betonové stěně komunikace
PODLESÍ
· II / 2 – Betonová propust pod MK 234 u rest. Taverna. - P
· II / 3 – Most na silnici Kanada – Podlesí (u Sedláčka). – 24 t
· II / 4 – Propust pod silnicí Kanada – Podlesí. - P
· II / 5 – Propust pod silnicí Kanada – Podlesí. - P
· II / 6 - Propust pod silnicí Kanada – Podlesí. - P
· II / 7 – Lávka pod Szurmanem v chodníku č.478 z MK 236. - L
· II / 8 – Lávka u p. Gregore v chodníku č.480. - L
· II / 9 – Lávka u p. Gaury. - L
· II / 10 – Lávka pod hřbitovem. - L
· II / 11 – Propust pod MK 231 u restaurace Teverna. - P
· II / 12 – Most u válc. „C“ – Podlesí. – 35 t
· II / 13 – Můstek u zastávky v lese, k Wawroszovi, pod MK 222. – 6 t
· II / 14 – Propust vedle MK 438, směr Nebory za skládkou. - P
· II / 15 – Propust u MK 438, směr Nebory za skládkou. - P
· II / 16 – Propust pod MK 226 u domu č. p. 474 v zatáčce u lesa (holina).
· II / 17 - Propust pod MK 226 u domu č.p. 438.
· II / 18 – Propust pod MK 231 za domem č.p. 250.
· II / 19 – Propust pod MK 228 u el.zařízení.
· II / 20 – Propust pod MK 235 pod domem č.p. 321.
· II / 21 - Propust pod MK 235 u domu č.p. 321 na rozcestí.
· II / 22 – Propust pod MK 236 u domu č.p.336 v zatáčce.
· II / 23 – Propust pod MK 235 v křižovatce u domu č.p.332.
· II / 24 – Propust pod MK 461 za domem č.p. 253.
· II / 25 – Propust pod MK kravská.
· II / 26 – Propust pod MK 430 u haly TŽ v lese.
· II / 27 - Propust pod MK 430 u haly TŽ v lese.
· II / 28 – Propust pod MK 430 u haly TŽ v lese.
· II / 29 - Propust pod MK 226 při napojení na MK 237(hraniční).
· II / 30 - Lávka z MK 236 na MK 226 u domu č.p.249 - L
KANADA
· III / 1 – Můstek železobetonový u p. Mendroka. - P
· III / 2 – Silniční nájezd. – 26 t
· III / 3 – Propust pod MK 134 u lesa, u domu č.p. 116 a 117.
· III / 4 – Propust pod MK 144 na konci lesa.
· III / 5 – Propust pod MK 144 v lese.
· III / 6 – Propustek na ul. Odbojářů.
· III / 7 - Propust na ul. Odbojářů, příkop z ul. Besední.
OSŮVKY
· IV / 1 – Lávka - Můstek u p.Kubiše-Osůvky. - L
· IV / 2 – Můstek u p. Bezecného-Osůvky. - P
· IV / 3 – Můstek u p. Olšara č. p. 59 (92) pod MK 247 – Osůvky. – 12 t
· IV / 4 – Most u p. Pastuška a p.Tichého č.p. 84. – 12 t
· IV / 5 - Můstek za Jasiovkou u č.p. 162. – 6 t
· IV / 6 – Můstek u býv. trafa – Osůvky –pod bývalou restaurací Harenda. - P
· IV / 7 – Můstek Osůvky 2, pod výmlatním střediskem. - P
· IV / 8 – Můstek u p. Glajcara – Osůvky pod MK 458. - P
· IV / 9 – Můstek pod Kukuczkou – Osůvky pod MK 251. - P
· IV / 10 – Propust nad výmlatním střediskem – Osůvky - P
· IV / 11 – Most přes Puncovku před domem č.p. 73. – 14 t
· IV / 12 – Most přes potok Staviska pod MK 238. – 35 t
· IV / 13 – Propust pod MK 240. - P
· IV / 14 – Propust pod MK č.240 (u transformátoru). - P
· IV / 15 – Můstek nad bývalým trafem Osůvky,pod bývalou restauraci Harenda. - P
· IV / 16 – Propust pod MK č.247. - P
· IV / 17 – Most přes Puncovku u č.p. 82 v MK 526. – 14 t
· IV / 18 – Můstek pod MK 437 u p. Kantora vedle objektu SmVaK - P.
· IV / 19 – Propust pod MK 437 u rybníčku vedle p.Kantora - P.
· IV / 20 – Můstek přes Staviska – u domu č. 125 a č. 129. - 1,5 t
· IV / 21 – Propust pod MK 69 u domu č. 128.
· IV / 22 – Propust pod MK 250 u domu č.p. 89 u p.Przywary.
· IV / 23 – Propust pod MK 249 u p. Kaszpera č.p. 41.
· IV / 24 – Propust pod MK 249 u p.Kaszpera č.p. 41.
· IV / 25 – Propust pod MK 437 u autob. zastávky u domu č. 109.
· IV / 26 – Propust pod MK 253 u p. Suchanka.
· IV / 27 – Propust u autobusové zastávky Osůvky – Vápeník.
· IV / 28 – Propust u autobusové zastávky Osůvky – Vápeník.
· IV / 29 – Propust u p. Cymorka č.p. 118 pod MK 238.
· IV / 30 – Propust u p. Sikorové pod MK 238.
· IV / 31 – Propust u p. Heczko č.p.116 pod MK 238.
· IV / 32 – Propust pod MK 253 u p.Agace.
· IV / 33 – Most přes řeku Olši při vjezdu do TŽ na Balinách - 36 t.
· IV / 34 – Propust pod MK 239 u státní hranice, pod točnou autobusů.
· IV / 35 – Propust pod MK 248 u domu č.p. 81, křižovatka cest.
· IV / 36 – Propust pod MK 239 u příjezdu k domu č.p.119 (u p.Zipcera).
· IV / 37 – Propust pod MK 239 u příjezdu k domu č.p. 59 (dům vedle p.Zipcera).
· IV / 38 – Propust pod MK 238 na točně BUS.
· IV / 39 – Propust pod MK 238 nad točnou BUS.
· IV / 40 – Propust pod MK 238 na odbočce k vodárně.
· IV / 41 – Propust pod MK 246 u transformátoru domu č.p. 53.
· IV / 42 – Propust pod MK 240 u domu č.p. 5,6,7.
· IV / 43 – Propust pod MK 239 u domu č.p. 39.
· IV / 44 – Propust pod MK 523 u domu č.p. 44 (u Harendy).
· IV / 45 – Propust pod MK 523 u domu č.p. 36.
· IV / 46 – Propust pod MK 457 u bývalé prodejny.
· IV / 47 - Propust pod MK 239 pod domem č.p. 53.
· IV / 48 - Propust pod MK 239 u domu č.p. 55 (na křižovatce cest).
· IV / 49 – Propust pod MK 239 u domu č.p. 67.
· IV / 50 – Most Baliny v Konské – zatěžovací třída A
· IV / 51 – Propust pod MK 69 u domu č.p. 63.
· IV / 52 – Propust pod MK 240 u domu asi 27.
· IV / 53 – Propust pod MK 455.
· IV / 54 – Propust vedle MK 246 naproti vjezdu k výmlatnímu středisku.
· IV / 55 – Propust pod MK 246 pod domem č.p. 105.
· IV / 56 – Propust pod MK 238 v napojení na MK 253.
· IV / 57 – Propust pod MK 437 u p. Mrozkové, domu č.p. 68.
· IV / 58 – Propust pod MK 527 v napojení na MK 69.
· IV / 59 – Propust pod MK 69 u domu č.p. 67.
· IV / 60 – Propust pod MK 250 u domu č.p. 99.
· IV / 61 – Propust pod MK 250 u domu č.p. 86.
· IV / 62 – Propust pod MK 250 u p. Tichého domu č.p. 85.
· IV / 63 – Propust pod MK 246 u křížení cest.
DOLNÍ LIŠTNÁ
· V / 1 – Most u Obracaje (restaurace) – 2005 - 22 t
· V / 2 – Most betonový u p. Jasiové. – 30 t
· V / 3 – Můstek přes potok Staviska u p. Pietrowicze, pod MK 199. – 3 t
· V / 4 – Můstek pod starou školou, směr – Sosna, pod MK 202. – 12 t
· V / 5 – Propustek u septiku vedle MK 199 (u p. Pietrowicze). - P
· V / 6 – Můstek pod popílkovou nádrží pod MK 203. – 24 t
· V / 7 – Přechodová lávka u bývalého holičství (restaurace u bratří). - L
· V / 8 – Můstek na Mrovcuvce u septiku pod MK 255. – 12 t
· V / 9 – Můstek na Mrovcuvce u septiku pod MK 207. – 12 t
· V / 10 – Energolávka-L
· V / 11 – Propust pod MK 464 při napojení na MK 218.
· V / 12 – Propust pod MK 218 u domu č.p. 53 z roku 1898.
· V / 13 – Propust pod MK 201 u domu č. 110 p.Karase.
· V / 14 – Propust pod MK 2002 u domu č.110 p.Karase.
· V / 15 – Propust pod MK 204 při napojení na MK 218.
· V / 16 – Propust pod MK 218 u trasy struskovou.
· V / 17 – Propust pod MK 218 u domu č. 46.
· V / 18 – Propust pod MK 218 u domu č.45.
· V / 19 – Propust pod MK 218 u domu č.45 a 307.
· V / 20 – Propust pod MK 218 u domu č.44.
· V / 21 – Propust pod MK 218 pod kulturním domem PZKO.
· V / 22 – Propust pod MK 2002 cca 200 m za propustí č. V/13 a V/14.
· V / 23 – Propust pod MK 218 u požární zbrojnice.
· V / 24 – Propust pod MK 218 u domu č. 88 a naproti č. 30.
· V / 25 – Propust pod parkovištěm u nemocnice Sosna (příjezd).
· V / 26 – Propust pod parkovištěm u nemocnice Sosna (výjezd).
· V / 27 – Propust pod MK 202.
· V / 28 – Propust pod MK 205.
· V / 29 - Propust pod MK 2001.
LYŽBICE
· VI / 1 – Most přes Olši. - L
· VI / 2 – Přechodová lávka pro pěší přes Olši. - L
· VI / 3 – III. čtvrť – Třinec – Lyžbice. – 12 t
· VI / 4 – Můstek pod MK za dřevomodelárnou u Olše. – 18 t
· VI / 6 – Lávka z ulice B. Němcové. - L
· VI / 7 – Můstek přes potok u dřevomodelárny. – 18 t
· VI / 8 – Můstek přes Křivec, u školy Dany a Emila Zátopkových. - L
· VI / 9 – Můstek přes Křivec, u zvláštní školy. – 18 t
· VI / 10 – Propust u p. Ježe č.p. 219 – Lyžbice – Ves. - P
· VI / 11 – Propust pod nám. T.G.M. u kruhového objezdu.
· VI / 12 – Propust pod komunikací v lesoparku (cesta od 5.ZŠ).
· VI / 13 – Propust pod komunikací za propustkem č.VI/12.
· VI / 14 – Propust pod komunikací v lesoparku na křižovatce cest.
· VI / 15 – Propust pod komunikací u dřevomodelárny.
· VI / 16 – Propust pod větší asfaltovou plochou v lesoparku.
· VI / 17 - Propust pod komunikací v lesoparku od ul. Lesní.
· VI / 18 – Propust pod komunikací ul.Lesní na hranici s lesoparkem.
· VI / 19 – Propust pod komunikací od ul. Lesní v lesoparku u staletého dubu.
· VI / 20 – Propust pod komunikací od ul. Lesní v lesoparku (vedle propustku č. 19).
· VI / 21 – Propust pod komunikací v lesoparku u zahr.osady u I/11.
· VI / 22 – Propust pod komunikací v lesoparku u domu č.p.380.
· VI / 23 – Propust pod komunikací v lesoparku směr I/11, (Burian,zahrádkářská osada).
· VI / 24 – Propust pod komunikací v lesoparku ke křižovatce / třetí od křižovatky/.
· VI / 25 – Propust pod komunikací od ul. Lesní ke křižovatce cest /druhá před křižovatkou/
· VI / 26 – Propust pod komunikací od ul. Lesní ke křižovatce v lesoparku /první před křižovatkou/.
· VI / 27 - Propust pod komunikací v lesoparku směr Slezská krčma (1 v pořadí).
· VI / 28 – Propust pod komunikací v lesoparku směr Slezská krčma (2 v pořadí).
· VI / 29 – Propust pod komunikací v lesoparku směr Slezská krčma (3 v pořadí).
· VI / 30 – Propust pod komunikací v lesoparku u tenisových kurtů.
· VI / 31 – Lávka pod komunikací v lesoparku ve smě. od V.ZŠ do křižovatky cest. –L
· VI / 32 – Lávka pod komunikací v leskl. směr Slezská krčma od křižovatky cest. - L
· VI 33 - Propust pod komunikací vedle křižovatky cest, směr ul. Lesní
HORNÍ LIŠTNÁ
· VIII / 1 – Most v Horní Lištné na MK 215 (u Slivky, Lištnice). – 14 t
· VIII / 2 – Most u p. Kostky – Horní Lištná (pod Vrožnou). – 6 t
· VIII / 3 – Nový – Most přes potok Lištnice na MK 218 ( u p. Byrtuse). – 22 t
· VIII / 4 – Propust pod MK 218 za točnou autobusu.
· VIII / 5 – Propust pod točnou aut. na MK 218.
· VIII / 6 – Propust pod MK 218 u domu č.p.1 vedle ZD.
· VIII / 7 – Propust pod MK 218 za točnou autobusu.
· VIII / 8 – Propust pod MK 218 u restaurace Sliwka.
· VIII / 9 – Propust pod MK 218 u splavu, domu č. 59.
· VIII / 10 – Propust pod MK 218 u aut. zastávky a domu č.p. 111.
· VIII / 11 – Propust pod MK 218 u domu č. 130 pod zast. Bus.
· VIII / 12 – Propust pod MK 213 u domu č. 100.
· VIII / 13 – Propust pod MK 212 za domem č. 25.
· VIII / 14 – Propust pod MK 271 u hraničního přechodu.
· VIII / 15 – Propust pod MK 218 u napojení MK 214.
· VIII / 16 – Propust pod MK 615, za propustkem č. VIII / 7.
KOJKOVICE
· VII / 1 – Můstek pod točnou autobusu – Kojkovice. - P
· VII / 2 – Můstek – Kojkovice za pohostinstvím. - P
· VII / 3 – Most – Vápeník - směr Kojkovice na MK 437. – 48 t
· VII / 4 – Propust pod MK 437 u hasičské zbrojnice.
· VII / 5 – Propust pod MK 437 v křižovatce cest na MK 265.
· VII / 6 – Propust pod MK 437 nad p. Kaszperem č.p. 41.
· VII / 7 – Propustek pod MK 437 u p. Ostružky č.p. 47.
· VII / 8 – Můstek pod MK 207 u p.Gazdy č.p. 5.
· VII / 9 – Propustek pod MK 207 u p. Gazdy č.p. 5.
· VII / 10 – Propust pod MK 259 u býv. kravína.
· VII / 11 – Propustek pod MK 265 u p. Kluze č.p. 50.
· VII / 12 – Propust pod MK 207 nad domem č. 6.
· VII / 13 – Propust pod MK 264 u hřiště.
· VII / 14 – Propust pod MK 256 u st. Hranice pod domem č.17.
· VII / 15 – Propust pod MK 256 u celnice v Kojkovicích.
· VII / 16 – Propust pod MK 437 u domu č.p. 63.
· VII / 17 – Propust pod MK 274 u domu č.p. 72.
· VII / 18 – Propust pod MK 437 u p. Poloczka.
· VII / 19 – Propust pod MK 259 u domu č.p.
· VII / 20 – Propust pod MK 259 u domu č.p. 7.
· VII / 21 – Propust pod MK 259 u domu č.p. 54 a 8.
· VII / 22 – Propust pod MK 437 u zastávky BUS (kravín).
· VII / 23 – Propust pod MK 552 u hl. Silnice.
· VII / 24 – Propust pod MK 255, pod domem č.p. 46.
· VII / 25 – Propust při MK 437 u p. Jasa.
NEBORY
· XIV / 2 – Přechodová lávka pod restaurací Sojka u I/11 - L
· XIV / 3 – Lávka přes potok Neborůvka u fotbalového hřiště - L
· XIV / 4 – Jiný vlastník komunikace.
· XIV / 5 – Propust pod MK 373 u restaurace Bobek.
· XIV / 6 – Propust pod MK 375 v zatáčce.
· XIV / 7 – Propust pod MK 382.
· XIV / 8 – Lávka přes potok Neborůvka vedle I/11 „C“ u křižovatky cest - L
· XIV / 9 – Lávka přes potok Neborůvka vedle I/11, „B“, vedle domu č.p. 250 - L
· XIV / 10 – Lávka „A“ u I/11 u domu č.p. 250 napojující se na lávku „B“ - L